## List1
Notebook - typ I 15ks
Název a výrobce zboží | [doplní dodavatel]
Technický parametr | Požadovaný parametr | Nabízený parametr *
Display
- Úhlopříčka | min 15,6"
- Rozlišení | 1920 x 1060
- Typ | IPS / VA
Procesor
- Minimální výkon dle PassMark - CPU Mark | 9000 bodů
- Počet jader | min. 4
Paměť RAM (min. velikost)
- Min. velikost | 8 GB DDR4
Pevný disk
- Počet min. / druh | 1 / SSD
- Kapacita dat min. | 256 GB
Grafická karta
- Typ | integrovaná (ve smyslu integrovaného GPU v rámci CPU)
Zvuková karta
- Typ | integrovaná
Síťové adaptéry
- Síťová karta - typ | integrovaná
- Rychlost min. | 100/1000 Mbit/s
- Wi-fi | ANO
- BlueTooth | ANO
Rozhraní - minimální počty všech typů
- USB-C | 1
- USB 3.x | 2
- digitální video výstup | HDMI
- čtečka paměťových karet SD | ANO
- audio jack 3,5 | ANO
Ostatní
Příslušenství | optická myš;
Webkamera | ANO
Operační systém | CZ lokalizace; 64-bitová verze; pro firemní použití; plně kompatibilní se stávajícím SW jednotlivých zadavatelů, tj. s MS Windows a dalším SW na plaformě Windows; rozšířená podpora min. do r. 2025
Záruka min. | 3 roky
* Dodavatel doplní do modrých polí jím nabízené parametry