## rekapitulace
ASPE 9 | Firma: PP projekt Hodonín s.r.o.
Soupis objektů s DPH
Stavba:1171/2022 - II/422 Kyjov, Brandlova
| Varianta:ZV - Základní varianta |  |  |  | Sazba 1 | 0
| Odbytová cena: |  |  |  | Sazba 2 | 15
| OC+DPH: |  |  |  | Sazba 3 | 21
Objekt | Popis | OC | DPH | OC+DPH
SO.101.1 | km 22,088 - 22,171
SO.101.2 | místní komunikace na pozemku p. č. 2509/5, 2496/34

## SO$101$1
ASPE 9 |  | Firma: PP projekt Hodonín s.r.o.
Příloha k formuláři pro ocenění nabídky
Stavba : |  | 1171/2022 | II/422 Kyjov, Brandlova
číslo a název SO: |  | SO.101.1 | km 22,088 - 22,171
číslo a název rozpočtu: |  | SO.101.1 | km 22,088 - 22,171
Poř. č.pol. | Kód položky | Varianta položky | Název položky | jednotka | Počet jednotek | CENA |  |  | Sazba | DPH
[6 empty] | jednotková | celkem |  | DPH
1 | 2 | 3 | 4 | 5 | 6 | 7 | 8 | 9
|  | 0 | Všeobecné konstrukce a práce
1 | 014122 |  | POPLATKY ZA SKLÁDKU TYP S-OO (OSTATNÍ ODPAD) | T | 137.318
Zemina výkopová s příměsí a směs kameniva, 2,0 t/m3. sanace vozovky, podkladní nestmelené vrstvy na pláň (položka 11332) - plocha*tloušťka*(T/M3): km 0,000 00 - 0,015 15: 15,15*2,50*(0,15+0,2)*2,0=26,513 [A] km 0,042 00 - 0,057 60: 15,60*2,75*(0,15+0,2)*2,0=30,030 [B] Odkopávky pro sanaci aktivní zóny na parapláň, tl. 500 mm (odečteno z EPD) - plocha*tloušťka*(T/M3) (položka 123738): km 0,000 00 - 0,015 15: 15,15*2,50*(0,500)*2,0=37,875 [C] km 0,042 00 - 0,057 60: 15,60*2,75*(0,500)*2,0=42,900 [D] CELKEM: A+B+C+D=137,318 [E] Cenová soustava: 2021_OTSKP - OTSKP-SPK 2021 Expertní ceny
zahrnuje veškeré poplatky provozovateli skládky související s uložením odpadu na skládce.
|  | 0 | Všeobecné konstrukce a práce
|  | 1 | Zemní práce
2 | 11332 | R | ODSTRANĚNÍ PODKLADŮ ZPEVNĚNÝCH PLOCH Z KAMENIVA NESTMELENÉHO | M3 | 28.271
(odečteno z EPD): V místě sanace vozovky, podkladní nestmelené vrstvy na pláň: km 0,000 00 - 0,015 15: 15,15*2,50*(0,15+0,2)=13,256 [A] km 0,042 00 - 0,057 60: 15,60*2,75*(0,15+0,2)=15,015 [B] CELKEM: A+B=28,271 [C] Poznámka: Odvozová vzdálenost vybouraného materiálu je v režii zhotovitele. Cenová soustava: 2021_OTSKP - OTSKP-SPK 2021 Expertní ceny
Položka zahrnuje veškerou manipulaci s vybouranou sutí a s vybouranými hmotami vč. uložení na skládku. Nezahrnuje poplatek za skládku, který se vykazuje v položce 0141** (s výjimkou malého množství bouraného materiálu, kde je možné poplatek zahrnout do jednotkové ceny bourání – tento fakt musí být uveden v doplňujícím textu k položce).
3 | 11372 | A | FRÉZOVÁNÍ VOZOVEK ASFALTOVÝCH | M3 | 55.048
FRÉZOVÁNÍ VOZOVKY V TL. 5 CM: plocha vozovky (odečteno z EPD): 1180,55=1 180,550 [A] (plocha vozovky je včetně napojení na MK) plocha vozovky, sanace, frézování tl. 10 cm (odečteno z EPD): 38,04+41,56=79,600 [B] (plocha vozovky je včetně napojení na MK) hloubka frézování - 5 cm: 0,05=0,050 [C] Celkem: (A-B)*C=55,048 [D] Poznámka: Odvozová vzdálenost a likvidace vybouraného materiálu je v režii zhotovitele. Cenová soustava: 2021_OTSKP - OTSKP-SPK 2021 Expertní ceny
Položka zahrnuje veškerou manipulaci s vybouranou sutí a s vybouranými hmotami vč. uložení na skládku. Nezahrnuje poplatek za skládku, který se vykazuje v položce 0141** (s výjimkou malého množství bouraného materiálu, kde je možné poplatek zahrnout do jednotkové ceny bourání – tento fakt musí být uveden v doplňujícím textu k položce).
4 | 11372 | B | FRÉZOVÁNÍ VOZOVEK ASFALTOVÝCH | M3 | 7.96
FRÉZOVÁNÍ VOZOVKY V TL. 10 CM, dofrézování podkladní asfaltové vrstvy v místech sanace na nestmelený podklad: plocha vozovky sanace (odečteno z EPD): 38,04+41,56=79,600 [A] hloubka frézování - 10 cm: 0.10=0,100 [B] CELKEM: A*B=7,960 [C] Poznámka: Odvozová vzdálenost a likvidace vybouraného materiálu je v režii zhotovitele. Cenová soustava: 2021_OTSKP - OTSKP-SPK 2021 Expertní ceny
Položka zahrnuje veškerou manipulaci s vybouranou sutí a s vybouranými hmotami vč. uložení na skládku. Nezahrnuje poplatek za skládku, který se vykazuje v položce 0141** (s výjimkou malého množství bouraného materiálu, kde je možné poplatek zahrnout do jednotkové ceny bourání – tento fakt musí být uveden v doplňujícím textu k položce).
5 | 12373 | R | ODKOP PRO SPOD STAVBU SILNIC A ŽELEZNIC TŘ. I | M3 | 40.388
(odečteno z EPD): Odkopávky pro sanaci aktivní zóny na parapláň, tl. 500 mm: km 0,000 00 - 0,015 15: 15,15*2,50*(0,500)=18,938 [A] km 0,042 00 - 0,057 60: 15,60*2,75*(0,500)=21,450 [B] CELKEM: A+B=40,388 [C] Poznámka: Odvozová vzdálenost vybouraného materiálu je v režii zhotovitele. Cenová soustava: 2021_OTSKP - OTSKP-SPK 2021 Expertní ceny
položka zahrnuje: - vodorovná a svislá doprava, přemístění, přeložení, manipulace s výkopkem - kompletní provedení vykopávky nezapažené i zapažené - ošetření výkopiště po celou dobu práce v něm vč. klimatických opatření - ztížení vykopávek v blízkosti podzemního vedení, konstrukcí a objektů vč. jejich dočasného zajištění - ztížení pod vodou, v okolí výbušnin, ve stísněných prostorech a pod. - příplatek za lepivost - těžení po vrstvách, pásech a po jiných nutných částech (figurách) - čerpání vody vč. čerpacích jímek, potrubí a pohotovostní čerpací soupravy (viz ustanovení k pol. 1151,2) - potřebné snížení hladiny podzemní vody - těžení a rozpojování jednotlivých balvanů - vytahování a nošení výkopku - svahování a přesvah. svahů do konečného tvaru, výměna hornin v podloží a v pláni znehodnocené klimatickými vlivy - ruční vykopávky, odstranění kořenů a napadávek - pažení, vzepření a rozepření vč. přepažování (vyjma štětových stěn) - úpravu, ochranu a očištění dna, základové spáry, stěn a svahů - zhutnění podloží, případně i svahů vč. svahování - zřízení stupňů v podloží a lavic na svazích, není-li pro tyto práce zřízena samostatná položka - udržování výkopiště a jeho ochrana proti vodě - odvedení nebo obvedení vody v okolí výkopiště a ve výkopišti - třídění výkopku - veškeré pomocné konstrukce umožňující provedení vykopávky (příjezdy, sjezdy, nájezdy, lešení, podpěr. konstr., přemostění, zpevněné plochy, zakrytí a pod.) - nezahrnuje uložení zeminy (na skládku, do násypu) ani poplatky za skládku, vykazují se v položce č.0141**
6 | 17120 |  | ULOŽENÍ SYPANINY DO NÁSYPŮ A NA SKLÁDKY BEZ ZHUTNĚNÍ | M3 | 40.388
(odečteno z EPD): Odkopávky pro sanaci aktivní zóny, položka 12373: 40,388=40,388 [A] CELKEM: A=40,388 [B] Cenová soustava: 2021_OTSKP - OTSKP-SPK 2021 Expertní ceny
položka zahrnuje: - kompletní provedení zemní konstrukce do předepsaného tvaru - ošetření úložiště po celou dobu práce v něm vč. klimatických opatření - ztížení v okolí vedení, konstrukcí a objektů a jejich dočasné zajištění - ztížení provádění ve ztížených podmínkách a stísněných prostorech - ztížené ukládání sypaniny pod vodu - ukládání po vrstvách a po jiných nutných částech (figurách) vč. dosypávek - spouštění a nošení materiálu - úprava, očištění a ochrana podloží a svahů - svahování, uzavírání povrchů svahů - udržování úložiště a jeho ochrana proti vodě - odvedení nebo obvedení vody v okolí úložiště a v úložišti - veškeré pomocné konstrukce umožňující provedení zemní konstrukce (příjezdy, sjezdy, nájezdy, lešení, podpěrné konstrukce, přemostění, zpevněné plochy, zakrytí a pod.)
7 | 18110 |  | ÚPRAVA PLÁNĚ SE ZHUTNĚNÍM V HORNINĚ TŘ. I | M2 | 161.55
(odečteno z EPD): Zhutnění zemní pláně, sanace vozovky,celkem 2 x: km 0,000 00 - 0,015 15: 2*15,15*2,50=75,750 [A] km 0,042 00 - 0,057 60: 2*15,60*2,75=85,800 [B] CELKEM: A+B=161,550 [C] Cenová soustava: 2021_OTSKP - OTSKP-SPK 2021 Expertní ceny
položka zahrnuje úpravu pláně včetně vyrovnání výškových rozdílů. Míru zhutnění určuje projekt.
|  | 1 | Zemní práce
|  | 4 | Vodorovné konstrukce
8 | 21461E |  | SEPARAČNÍ GEOTEXTILIE DO 500G/M2 | M2 | 111.525
Sanace vozovky: km 0,000 00 - 0,015 15: 15,15*(2,50+0,5+0,5)=53,025 [A] km 0,042 00 - 0,057 60: 15,60*(2,75+0,5+0,5)=58,500 [B] CELKEM: A+B=111,525 [C] Cenová soustava: 2021_OTSKP - OTSKP-SPK 2021 Expertní ceny
Položka zahrnuje: - dodávku předepsané geotextilie - úpravu, očištění a ochranu podkladu - přichycení k podkladu, případně zatížení - úpravy spojů a zajištění okrajů - úpravy pro odvodnění - nutné přesahy - mimostaveništní a vnitrostaveništní dopravu
|  | 4 | Vodorovné konstrukce
|  | 5 | Komunikace
9 | 56333 |  | VOZOVKOVÉ VRSTVY ZE ŠTĚRKODRTI TL. DO 150MM | M2 | 80.775
(odečteno z EPD): Sanace vozovky: km 0,000 00 - 0,015 15: 15,15*2,50=37,875 [A] km 0,042 00 - 0,057 60: 15,60*2,75=42,900 [B] CELKEM: A+B=80,775 [C] Štěrkodrť ŠDa 0/32, tl. 15 cm. Cenová soustava: 2021_OTSKP - OTSKP-SPK 2021 Expertní ceny
- dodání kameniva předepsané kvality a zrnitosti - rozprostření a zhutnění vrstvy v předepsané tloušťce - zřízení vrstvy bez rozlišení šířky, pokládání vrstvy po etapách - nezahrnuje postřiky, nátěry
10 | 56334 |  | VOZOVKOVÉ VRSTVY ZE ŠTĚRKODRTI TL. DO 200MM | M2 | 80.775
(odečteno z EPD): Sanace vozovky: km 0,000 00 - 0,015 15: 15,15*2,50=37,875 [A] km 0,042 00 - 0,057 60: 15,60*2,75=42,900 [B] CELKEM: A+B=80,775 [C] Štěrkodrť ŠDa 0/63, tl. 20 cm. Cenová soustava: 2021_OTSKP - OTSKP-SPK 2021 Expertní ceny
- dodání kameniva předepsané kvality a zrnitosti - rozprostření a zhutnění vrstvy v předepsané tloušťce - zřízení vrstvy bez rozlišení šířky, pokládání vrstvy po etapách - nezahrnuje postřiky, nátěry
11 | 56335 |  | VOZOVKOVÉ VRSTVY ZE ŠTĚRKODRTI TL. DO 250MM | M2 | 161.55
(odečteno z EPD): Sanace aktivní zóny zemní pláně, celková tl. 500 mm (2 x 250 mm): km 0,000 00 - 0,015 15: 2*15,15*2,50=75,750 [A] km 0,042 00 - 0,057 60: 2*15,60*2,75=85,800 [B] CELKEM: A+B=161,550 [C] Štěrkodrť ŠDa 0/63, tl. 2x25 cm. Cenová soustava: 2021_OTSKP - OTSKP-SPK 2021 Expertní ceny
- dodání kameniva předepsané kvality a zrnitosti - rozprostření a zhutnění vrstvy v předepsané tloušťce - zřízení vrstvy bez rozlišení šířky, pokládání vrstvy po etapách - nezahrnuje postřiky, nátěry
12 | 572211 |  | SPOJOVACÍ POSTŘIK Z ASFALTU DO 0,5KG/M2 | M2 | 1276.097
VOZOVKA - spojovací postřik 0,4 kg/m2: plocha vozovky (odečteno z EPD): Pod obrusnou vrstvou ACO 11 +: 1180,55=1 180,550 [A] (plocha vozovky je včetně napojení na MK) Pod ložnou vrstvou ACL 16 +: 37,875+42,900=80,775 [B] (plocha vozovky je včetně napojení na MK) hloubka frézování - 5 cm: 0.05=0,050 [C] podél dvouřádků, obrub a napojení na MK (odečteno z EPD): 295,431=295,431 [D] CELKEM: A+B+(C)*D=1 276,097 [E] Cenová soustava: 2021_OTSKP - OTSKP-SPK 2021 Expertní ceny
- dodání všech předepsaných materiálů pro postřiky v předepsaném množství - provedení dle předepsaného technologického předpisu - zřízení vrstvy bez rozlišení šířky, pokládání vrstvy po etapách - úpravu napojení, ukončení
13 | 572221 |  | SPOJOVACÍ POSTŘIK Z ASFALTU DO 1,0KG/M2 | M2 | 1261.325
VOZOVKA - spojovací postřik 0,6 kg/m2 pod podkladní vrstvou ACP 22 + a vyrovnávkou ACO 11 +: (odečteno z EPD): V úseku sanace pod ACP 22+: km 0,000 00 - 0,015 15: 15,15*2,50=37,875 [A] km 0,042 00 - 0,057 60: 15,60*2,75=42,900 [B] Pod vyrovnávkou ACO 11 +: 1180,55=1 180,550 [C] (plocha vozovky je včetně napojení na MK) CELKEM: A+B+C=1 261,325 [D] Cenová soustava: 2021_OTSKP - OTSKP-SPK 2021 Expertní ceny
- dodání všech předepsaných materiálů pro postřiky v předepsaném množství - provedení dle předepsaného technologického předpisu - zřízení vrstvy bez rozlišení šířky, pokládání vrstvy po etapách - úpravu napojení, ukončení
14 | 57476 |  | VOZOVKOVÉ VÝZTUŽNÉ VRSTVY Z GEOMŘÍŽOVINY S TKANINOU | M2 | 300
sanace trhlin (odahadované množství): délka trhlin: 300=300,000 [A] šířka geosyntetika: 1,0=1,000 [B] CELKEM: A*B=300,000 [C] Cenová soustava: 2021_OTSKP - OTSKP-SPK 2021 Expertní ceny
- dodání geomříže v požadované kvalitě a v množství včetně přesahů (přesahy započteny v jednotkové ceně) - očištění podkladu - pokládka geomříže dle předepsaného technologického předpisu
15 | 574A44 |  | ASFALTOVÝ BETON PRO OBRUSNÉ VRSTVY ACO 11+, 11S TL. 50MM | M2 | 1180.55
ACO 11+, tl. 5 cm plocha vozovky (odečteno z EPD): 1180,550=1 180,550 [A] (plocha vozovky je včetně napojení na MK) Cenová soustava: 2021_OTSKP - OTSKP-SPK 2021 Expertní ceny
- dodání směsi v požadované kvalitě - očištění podkladu - uložení směsi dle předepsaného technologického předpisu, zhutnění vrstvy v předepsané tloušťce - zřízení vrstvy bez rozlišení šířky, pokládání vrstvy po etapách, včetně pracovních spar a spojů - úpravu napojení, ukončení podél obrubníků, dilatačních zařízení, odvodňovacích proužků, odvodňovačů, vpustí, šachet a pod. - nezahrnuje postřiky, nátěry - nezahrnuje těsnění podél obrubníků, dilatačních zařízení, odvodňovacích proužků, odvodňovačů, vpustí, šachet a pod.
16 | 574B04 |  | ASFALTOVÝ BETON PRO OBRUSNÉ VRSTVY MODIFIK ACO 11+, 11S | M3 | 35.417
ACO 11+, tl. 3 cm, VYROVÁNÍ A REPROFILACE VOZOVKY plocha vozovky (odečteno z EPD): 1180,550*0,03=35,417 [A] (plocha vozovky je včetně napojení na MK) CELKEM: A=35,417 [B] Cenová soustava: 2021_OTSKP - OTSKP-SPK 2021 Expertní ceny
- dodání směsi v požadované kvalitě - očištění podkladu - uložení směsi dle předepsaného technologického předpisu, zhutnění vrstvy v předepsané tloušťce - zřízení vrstvy bez rozlišení šířky, pokládání vrstvy po etapách, včetně pracovních spar a spojů - úpravu napojení, ukončení podél obrubníků, dilatačních zařízení, odvodňovacích proužků, odvodňovačů, vpustí, šachet a pod. - nezahrnuje postřiky, nátěry - nezahrnuje těsnění podél obrubníků, dilatačních zařízení, odvodňovacích proužků, odvodňovačů, vpustí, šachet a pod.
17 | 574D56 |  | ASFALTOVÝ BETON PRO LOŽNÍ VRSTVY MODIFIK ACL 16+, 16S TL. 60MM | M2 | 80.775
ACL 16 +, tl. 6 cm V úseku sanace : km 0,000 00 - 0,015 15: 15,15*2,50=37,875 [A] km 0,042 00 - 0,057 60: 15,60*2,75=42,900 [B] CELKEM: A+B=80,775 [C] Cenová soustava: 2021_OTSKP - OTSKP-SPK 2021 Expertní ceny
- dodání směsi v požadované kvalitě - očištění podkladu - uložení směsi dle předepsaného technologického předpisu, zhutnění vrstvy v předepsané tloušťce - zřízení vrstvy bez rozlišení šířky, pokládání vrstvy po etapách, včetně pracovních spar a spojů - úpravu napojení, ukončení podél obrubníků, dilatačních zařízení, odvodňovacích proužků, odvodňovačů, vpustí, šachet a pod. - nezahrnuje postřiky, nátěry - nezahrnuje těsnění podél obrubníků, dilatačních zařízení, odvodňovacích proužků, odvodňovačů, vpustí, šachet a pod.
18 | 574F88 |  | ASFALTOVÝ BETON PRO PODKLADNÍ VRSTVY MODIFIK ACP 22+, 22S TL. 90MM | M2 | 80.775
ACL 22 +, tl. 9 cm V úseku sanace : km 0,000 00 - 0,015 15: 15,15*2,50=37,875 [A] km 0,042 00 - 0,057 60: 15,60*2,75=42,900 [B] CELKEM: A+B=80,775 [C] Cenová soustava: 2021_OTSKP - OTSKP-SPK 2021 Expertní ceny
- dodání směsi v požadované kvalitě - očištění podkladu - uložení směsi dle předepsaného technologického předpisu, zhutnění vrstvy v předepsané tloušťce - zřízení vrstvy bez rozlišení šířky, pokládání vrstvy po etapách, včetně pracovních spar a spojů - úpravu napojení, ukončení podél obrubníků, dilatačních zařízení, odvodňovacích proužků, odvodňovačů, vpustí, šachet a pod. - nezahrnuje postřiky, nátěry - nezahrnuje těsnění podél obrubníků, dilatačních zařízení, odvodňovacích proužků, odvodňovačů, vpustí, šachet a pod.
19 | 58920 |  | VÝPLŇ SPAR MODIFIKOVANÝM ASFALTEM | M | 733.431
napojení na MK a silnici – připojovací spára (odečteno z EPD): 64,065=64,065 [A] napojení na MK, v místě okraje vozovky (odečteno z EPD): 231,366=231,366 [B] v ose vozovky po položení krycí asf. Vrstvy: 138,00=138,000 [C] sanace trhlin (odahadované množství): délka trhlin: 300=300,000 [D] CELKEM: A+B+C+D=733,431 [E] Cenová soustava: 2021_OTSKP - OTSKP-SPK 2021 Expertní ceny
položka zahrnuje: - dodávku předepsaného materiálu - vyčištění a výplň spar tímto materiálem
20 | 589PC | R | VYČIŠTĚNÍ TRHLIN MECHANICKY A TLAKOVOU VODOU NEBO VZDUCHEM |  | 300
sanace trhlin (odahadované množství): délka trhlin: 300=300,000 [A] Cenová soustava: 2021_OTSKP - OTSKP-SPK 2021 Expertní ceny
|  | 5 | Komunikace
|  | 8 | Potrubí
21 | 89911G |  | LITINOVÝ POKLOP D400 | KUS | 6
Výměna stávajících šachetních poklopů za samonivelační poklop (dodávka v režii VaK Hodonín a.s.). 6=6,000 [A] Cenová soustava: 2021_OTSKP - OTSKP-SPK 2021 Expertní ceny
Položka zahrnuje dodávku a osazení předepsané mříže včetně rámu
22 | 89921 |  | VÝŠKOVÁ ÚPRAVA POKLOPŮ | KUS | 6
šachetní poklopy (odečteno z EPD): 6=6,000 [A] Cenová soustava: 2021_OTSKP - OTSKP-SPK 2021 Expertní ceny
- položka výškové úpravy zahrnuje všechny nutné práce a materiály pro zvýšení nebo snížení zařízení (včetně nutné úpravy stávajícího povrchu vozovky nebo chodníku).
23 | 89922 |  | VÝŠKOVÁ ÚPRAVA MŘÍŽÍ | KUS | 8
odečteno z EPD: 8=8,000 [A] Cenová soustava: 2021_OTSKP - OTSKP-SPK 2021 Expertní ceny
- položka výškové úpravy zahrnuje všechny nutné práce a materiály pro zvýšení nebo snížení zařízení (včetně nutné úpravy stávajícího povrchu vozovky nebo chodníku).
24 | 89923 |  | VÝŠKOVÁ ÚPRAVA KRYCÍCH HRNCŮ | KUS | 2
odečteno z EPD: 2=2,000 [A] Cenová soustava: 2021_OTSKP - OTSKP-SPK 2021 Expertní ceny
- položka výškové úpravy zahrnuje všechny nutné práce a materiály pro zvýšení nebo snížení zařízení (včetně nutné úpravy stávajícího povrchu vozovky nebo chodníku).
|  | 8 | Potrubí
|  | 9 | Ostatní konstrukce a práce
25 | 915211 |  | VODOROVNÉ DOPRAVNÍ ZNAČENÍ PLASTEM HLADKÉ - DODÁVKA A POKLÁDKA | M2 | 48.141
Obnova a doplnění původního dopravního značení. značení "V1a" (odečteno z EPD): 0,125*(129,124)=16,141 [A] značení "V2b" 3/1,5 (odečteno z EPD): 0,125*(67,5)/3*2=5,625 [B] značení "V5" (odečteno z EPD): 0,5*2,75=1,375 [C] značení "V7a" (odečteno z EPD): 0,5*3*8=12,000 [D] značení "V9a" (odečteno z EPD): 5*1,0=5,000 [E] značení "V13a" (odečteno z EPD): 8,0=8,000 [F] CELKEM: A+B+C+D+E+F=48,141 [G] Cenová soustava: 2021_OTSKP - OTSKP-SPK 2021 Expertní ceny
položka zahrnuje: - dodání a pokládku nátěrového materiálu (měří se pouze natíraná plocha) - předznačení a reflexní úpravu
26 | 919121 |  | ŘEZÁNÍ BETON KRYTU VOZOVEK TL DO 50MM | M | 433.431
tloušťka řezání do 5 cm: napojení na MK a silnici – připojovací spára (odečteno z EPD): 64,065=64,065 [A] napojení na MK, v místě okraje vozovky (odečteno z EPD): 231,366=231,366 [B] v ose vozovky po položení krycí asf. Vrstvy: 138,00=138,000 [C] CELKEM: A+B+C=433,431 [D] Cenová soustava: 2021_OTSKP - OTSKP-SPK 2021 Expertní ceny
položka zahrnuje řezání vozovkové vrstvy v předepsané tloušťce, včetně spotřeby vody
27 | 93808 |  | OČIŠTĚNÍ VOZOVEK ZAMETENÍM | M2 | 1180.55
Očištění povrchu vozovky před podkládkou ložné vrstvy. plocha vozovky (odečteno z EPD): 1180,550=1 180,550 [A] (plocha vozovky je včetně napojení na MK) Cenová soustava: 2021_OTSKP - OTSKP-SPK 2021 Expertní ceny
položka zahrnuje očištění předepsaným způsobem včetně odklizení vzniklého odpadu
28 | 97617 |  | VYBOURÁNÍ DROBNÝCH PŘEDMĚTŮ KOVOVÝCH | KUS | 6
demontáž poklopů kanalizačních šachet pro výměnu: odečteno z EPD: 6=6,000 [A] Poznámka: Odvozová vzdálenost vybouraného materiálu je v režii zhotovitele. Cenová soustava: 2021_OTSKP - OTSKP-SPK 2021 Expertní ceny
- položka zahrnuje veškerou manipulaci s vybouranou sutí a hmotami včetně uložení na skládku. Nezahrnuje poplatek za skládku, který se vykazuje v položce 0141** (s výjimkou malého množství bouraného materiálu, kde je možné poplatek zahrnout do jednotkové ceny bourání – tento fakt musí být uveden v doplňujícím textu k položce) - položka zahrnuje veškeré další práce plynoucí z technologického předpisu a z platných předpisů
29 | 99 | R | DOPRAVNÍ OPATŘENÍ BĚHEM VÝSTAVBY | KPL | 1
|  | 9 | Ostatní konstrukce a práce
C e l k e m
Ostatní ve výkazu nespecifikované práce
Vícepráce
|  |  | Vícepráce celkem |  |  |  | 0 |  |  | 0
Méněpráce
|  |  | Méněpráce celkem |  |  |  | 0 |  |  | 0
Celkem
Celkem

## SO$101$2
ASPE 9 |  | Firma: PP projekt Hodonín s.r.o.
Příloha k formuláři pro ocenění nabídky
Stavba : |  | 1171/2022 | II/422 Kyjov, Brandlova
číslo a název SO: |  | SO.101.2 | místní komunikace na pozemku p. č. 2509/5, 2496/34
číslo a název rozpočtu: |  | SO.101.2 | místní komunikace na pozemku p. č. 2509/5, 2496/34
Poř. č.pol. | Kód položky | Varianta položky | Název položky | jednotka | Počet jednotek | CENA |  |  | Sazba | DPH
[6 empty] | jednotková | celkem |  | DPH
1 | 2 | 3 | 4 | 5 | 6 | 7 | 8 | 9
|  | 1 | Zemní práce
1 | 11372 |  | FRÉZOVÁNÍ ZPEVNĚNÝCH PLOCH ASFALTOVÝCH | M3 | 1.901
FRÉZOVÁNÍ VOZOVKY V TL. 5 CM: plocha vozovky (odečteno z EPD): 38,029=38,029 [A] (plocha vozovky je včetně napojení na MK) hloubka frézování - 5 cm: 0.05=0,050 [B] CELKEM: (A)*B=1,901 [C] Poznámka: Odvozová vzdálenost a likvidace vybouraného materiálu je v režii zhotovitele. Cenová soustava: 2021_OTSKP - OTSKP-SPK 2021 Expertní ceny
Položka zahrnuje veškerou manipulaci s vybouranou sutí a s vybouranými hmotami vč. uložení na skládku. Nezahrnuje poplatek za skládku, který se vykazuje v položce 0141** (s výjimkou malého množství bouraného materiálu, kde je možné poplatek zahrnout do jednotkové ceny bourání – tento fakt musí být uveden v doplňujícím textu k položce).
|  | 1 | Zemní práce
|  | 5 | Komunikace
2 | 572211 |  | SPOJOVACÍ POSTŘIK Z ASFALTU DO 0,5KG/M2 | M2 | 39.475
VOZOVKA - spojovací postřik 0,4 kg/m2: plocha vozovky (odečteno z EPD): Pod obrusnou vrstvou ACO 11 +: 38,029=38,029 [A] (plocha vozovky je včetně napojení na MK) hloubka frézování - 5 cm: 0.05=0,050 [B] podél dvouřádků, obrub a napojení na MK (odečteno z EPD): 28,929=28,929 [C] CELKEM: A+(B)*C=39,475 [D] Cenová soustava: 2021_OTSKP - OTSKP-SPK 2021 Expertní ceny
- dodání všech předepsaných materiálů pro postřiky v předepsaném množství - provedení dle předepsaného technologického předpisu - zřízení vrstvy bez rozlišení šířky, pokládání vrstvy po etapách - úpravu napojení, ukončení
3 | 572221 |  | SPOJOVACÍ POSTŘIK Z ASFALTU DO 1,0KG/M2 | M2 | 38.029
VOZOVKA - spojovací postřik 0,6 kg/m2 pod vyrovnávkou ACO 11 +: (odečteno z EPD): Pod vyrovnávkou ACO 11 +: 38,029=38,029 [A] (plocha vozovky je včetně napojení na MK) Cenová soustava: 2021_OTSKP - OTSKP-SPK 2021 Expertní ceny
- dodání všech předepsaných materiálů pro postřiky v předepsaném množství - provedení dle předepsaného technologického předpisu - zřízení vrstvy bez rozlišení šířky, pokládání vrstvy po etapách - úpravu napojení, ukončení
4 | 57476 |  | VOZOVKOVÉ VÝZTUŽNÉ VRSTVY Z GEOMŘÍŽOVINY S TKANINOU | M2 | 20
sanace trhlin (odahadované množství): délka trhlin: 20=20,000 [A] šířka geosyntetika: 1,0=1,000 [B] CELKEM: A*B=20,000 [C] Cenová soustava: 2021_OTSKP - OTSKP-SPK 2021 Expertní ceny
- dodání geomříže v požadované kvalitě a v množství včetně přesahů (přesahy započteny v jednotkové ceně) - očištění podkladu - pokládka geomříže dle předepsaného technologického předpisu
5 | 574A44 |  | ASFALTOVÝ BETON PRO OBRUSNÉ VRSTVY ACO 11+, 11S TL. 50MM | M2 | 38.029
ACO 11+, tl. 5 cm plocha vozovky (odečteno z EPD): 38,029=38,029 [A] (plocha vozovky je včetně napojení na MK) Cenová soustava: 2021_OTSKP - OTSKP-SPK 2021 Expertní ceny
- dodání směsi v požadované kvalitě - očištění podkladu - uložení směsi dle předepsaného technologického předpisu, zhutnění vrstvy v předepsané tloušťce - zřízení vrstvy bez rozlišení šířky, pokládání vrstvy po etapách, včetně pracovních spar a spojů - úpravu napojení, ukončení podél obrubníků, dilatačních zařízení, odvodňovacích proužků, odvodňovačů, vpustí, šachet a pod. - nezahrnuje postřiky, nátěry - nezahrnuje těsnění podél obrubníků, dilatačních zařízení, odvodňovacích proužků, odvodňovačů, vpustí, šachet a pod.
6 | 574B04 |  | ASFALTOVÝ BETON PRO OBRUSNÉ VRSTVY MODIFIK ACO 11+, 11S | M3 | 1.141
ACO 11+, tl. 3 cm, VYROVÁNÍ A REPROFILACE VOZOVKY plocha vozovky (odečteno z EPD): 38,029*0,03=1,141 [A] (plocha vozovky je včetně napojení na MK) Cenová soustava: 2021_OTSKP - OTSKP-SPK 2021 Expertní ceny
- dodání směsi v požadované kvalitě - očištění podkladu - uložení směsi dle předepsaného technologického předpisu, zhutnění vrstvy v předepsané tloušťce - zřízení vrstvy bez rozlišení šířky, pokládání vrstvy po etapách, včetně pracovních spar a spojů - úpravu napojení, ukončení podél obrubníků, dilatačních zařízení, odvodňovacích proužků, odvodňovačů, vpustí, šachet a pod. - nezahrnuje postřiky, nátěry - nezahrnuje těsnění podél obrubníků, dilatačních zařízení, odvodňovacích proužků, odvodňovačů, vpustí, šachet a pod.
7 | 58920 |  | VÝPLŇ SPAR MODIFIKOVANÝM ASFALTEM | M | 48.929
napojení na MK a silnici – připojovací spára (odečteno z EPD): 15,94=15,940 [A] napojení na MK, v místě okraje vozovky (odečteno z EPD): 12,989=12,989 [B] sanace trhlin (odahadované množství): délka trhlin: 20=20,000 [C] CELKEM: A+B+C=48,929 [D] Cenová soustava: 2021_OTSKP - OTSKP-SPK 2021 Expertní ceny
položka zahrnuje: - dodávku předepsaného materiálu - vyčištění a výplň spar tímto materiálem
8 | 589PC | R | VYČIŠTĚNÍ TRHLIN MECHANICKY A TLAKOVOU VODOU NEBO VZDUCHEM |  | 20
sanace trhlin (odahadované množství): délka trhlin: 20=20,000 [A] Cenová soustava: 2021_OTSKP - OTSKP-SPK 2021 Expertní ceny
|  | 5 | Komunikace
|  | 8 | Potrubí
9 | 89922 |  | VÝŠKOVÁ ÚPRAVA MŘÍŽÍ | KUS | 1
odečteno z EPD: 1=1,000 [A] Cenová soustava: 2021_OTSKP - OTSKP-SPK 2021 Expertní ceny
- položka výškové úpravy zahrnuje všechny nutné práce a materiály pro zvýšení nebo snížení zařízení (včetně nutné úpravy stávajícího povrchu vozovky nebo chodníku).
|  | 8 | Potrubí
|  | 9 | Ostatní konstrukce a práce
10 | 919121 |  | ŘEZÁNÍ BETON KRYTU VOZOVEK TL DO 50MM | M | 28.929
tloušťka řezání do 5 cm: napojení na MK a silnici – připojovací spára (odečteno z EPD): 15,94=15,940 [A] napojení na MK, v místě okraje vozovky (odečteno z EPD): 12,989=12,989 [B] CELKEM: A+B=28,929 [C] Cenová soustava: 2021_OTSKP - OTSKP-SPK 2021 Expertní ceny
položka zahrnuje řezání vozovkové vrstvy v předepsané tloušťce, včetně spotřeby vody
11 | 93808 |  | OČIŠTĚNÍ VOZOVEK ZAMETENÍM | M2 | 38.029
Očištění povrchu vozovky před podkládkou ložné vrstvy. plocha vozovky (odečteno z EPD): 38,029=38,029 [A] (plocha vozovky je včetně napojení na MK) Cenová soustava: 2021_OTSKP - OTSKP-SPK 2021 Expertní ceny
položka zahrnuje očištění předepsaným způsobem včetně odklizení vzniklého odpadu
12 | 99 | R | DOPRAVNÍ OPATŘENÍ BĚHEM VÝSTAVBY | KPL | 1
|  | 9 | Ostatní konstrukce a práce
C e l k e m
Ostatní ve výkazu nespecifikované práce
Vícepráce
|  |  | Vícepráce celkem |  |  |  | 0 |  |  | 0
Méněpráce
|  |  | Méněpráce celkem |  |  |  | 0 |  |  | 0
Celkem
Celkem