## Sheet1
|  | ASPE 9 | [22 empty] | Strana: | 1
3.6.1.7
SOUPIS PRACÍ
|  |  |  | Stavba: | [8 empty] | 42510-2 PDPS |  | III/42510 RAJHRAD, MOST 42510-2
|  |  |  | Objekt: | [8 empty] | 42510-2 |  | MOST
|  |  |  | Rozpočet: | [8 empty] | 42510-2 |  | MOST
|  |  |  | Objednavatel: | [9 empty] | Správa a údržba silnic Jihomoravského kraje, příspěvková organizace kraje
|  |  |  | Zhotovitel dokumentace: | [9 empty] | DOSING - Dopravoprojekt Brno group, spol. s r.o.
[5 empty] | Základní cena: | [11 empty] | ____________ |  |  | Kč
[11 empty] | Cena celková: | [5 empty] | ____________ |  |  | Kč
[11 empty] | DPH: | [5 empty] | ____________ |  |  | Kč
[11 empty] | Cena s daní: | [5 empty] | ____________ |  |  | Kč
Měrné jednotky:
[6 empty] | Počet měrných jednotek: | [9 empty] | 1
[6 empty] | Náklad na měrnou jednotku: | [10 empty] | ____________ |  |  | Kč
|  |  |  | Vypracoval zadání: | [5 empty] | DOSING | [7 empty] | Vypracoval nabídku:
|  |  |  | Datum zadání: | [5 empty] | 2014-06-05 | [7 empty] | Datum vypracování nabídky:
|  | 0 | [5 empty] | Všeobecné konstrukce a práce
| 1 |  | 014102 | [5 empty] | POPLATKY ZA SKLÁDKU | [9 empty] | T | 24.05 | ____________ |  |  | ____________
vybouraný materiál, beton, staveb. suť
vybourání koryta klenby 6,420*2,5=16,050 [A] (kubatura odečtena z pol. 114228) stavební suť z vysypané klenby 4,0*2,0=8,000 [B] (kubatura odečtena z pol. 12940) Celkem: A+B=24,050 [C]
| Technická specifikace: | [10 empty] | zahrnuje veškeré poplatky provozovateli skládky související s uložením odpadu na skládce.
| 2 |  | 02720 | [5 empty] | POMOC PRÁCE ZŘÍZ NEBO ZAJIŠŤ REGULACI A OCHRANU DOPRAVY | [9 empty] | KPL | 1 | ____________ |  |  | ____________
dopravní opatření během stavby, posuvné pracoviště, komplet vč. obsluhy a dopr. značek
| Technická specifikace: | [10 empty] | zahrnuje veškeré náklady spojené s objednatelem požadovanými zařízeními
| 3 |  | 02730 | [5 empty] | POMOC PRÁCE ZŘÍZ NEBO ZAJIŠŤ OCHRANU INŽENÝRSKÝCH SÍTÍ | [9 empty] | KPL | 1 | ____________ |  |  | ____________
kontrolní vytyčení polohy stávajících inž. sítí v zájmovém území
| Technická specifikace: | [10 empty] | zahrnuje veškeré náklady spojené s objednatelem požadovanými zařízeními
|  | 0 | [5 empty] | Všeobecné konstrukce a práce | [13 empty] | ____________
|  | 1 | [5 empty] | Zemní práce
| 4 |  | 11090 | [5 empty] | VŠEOBECNÉ VYKLIZENÍ OSTATNÍCH PLOCH | [9 empty] | M2 | 257 | ____________ |  |  | ____________
vyčištění pracovního prostoru na povodní straně od vzrostlé vegetace, náletových dřevin, likvidace v režii zhotovitele
257=257,000 [A] (plocha odečtena v AutoCADU z výkr. 05 Nový stav - přehledné výkresy)
| Technická specifikace: | [10 empty] | zahrnuje odstranění všech překážek pro uskutečnění stavby
| 5 |  | 114228 | [5 empty] | ODSTRAN KONSTR VODNÍCH KORYT Z BET PROST, ODVOZ DO 20KM | [9 empty] | M3 | 6.42 | ____________ |  |  | ____________
vybourání stávajícího dna v klenbové části mostu pro zbudování nového beton. lože zatrubňovací roury
10,7*2,0*0,3=6,420 [A]
| Technická specifikace: | [10 empty] | Odstranění konstrukcí vodních koryt se měří v [m3] vybouraných hmot ve stavu před vybouráním. Položka zahrnuje veškerou manipulaci s vybouranou sutí a s vybouranými hmotami vč. uložení na skládku. Nezahrnuje poplatek za skládku, který se vykazuje v položce 0141** (s výjimkou malého množství bouraného materiálu, kde je možné poplatek zahrnout do jednotkové ceny bourání – tento fakt musí být uveden v doplňujícím textu k položce).
[7 empty] | Atributy položky: |  |  |  | Odvozná vzdálenost suti: přes 19km do 20km
| 6 |  | 12940 | [5 empty] | ČIŠTĚNÍ RÁMOVÝCH A KLENBOVÝCH PROPUSTŮ OD NÁNOSŮ | [9 empty] | M3 | 4 | ____________ |  |  | ____________
vyčištění prostoru pod stávajícím mostem od nánosů a stavební suti z vysypané klenby, vč. odvozu
4,0=4,000 [A]
| Technická specifikace: | [10 empty] | - vodorovná a svislá doprava, přemístění, přeložení, manipulace s výkopkem a uložení na skládku (bez poplatku)
[7 empty] | Atributy položky: |  |  |  | Délka propustu: přes 10m Šířka propustu: přes 2000mm
|  | 1 | [5 empty] | Zemní práce | [13 empty] | ____________
|  | 2 | [5 empty] | Základy
| 7 |  | 22695 | [5 empty] | VÝDŘEVA ZÁPOROVÉHO PAŽENÍ DOČASNÁ (KUBATURA) | [9 empty] | M3 | 12 | ____________ |  |  | ____________
dočasné zapažení stávající klenby při bourání dna, komplet vč. sestavení a následného odstranění, vč. odvozu a likvidace v režii zhotovitele
odhad: 30*5*2,0*0,2*0,2=12,000 [A]
| Technická specifikace: | [10 empty] | položka zahrnuje osazení pažin bez ohledu na druh, jejich opotřebení a jejich odstranění
| 8 |  | 26135 | [5 empty] | VRTY PRO KOTVENÍ, INJEKTÁŽ A MIKROPILOTY NA POVRCHU TŘ. III D DO 300MM | [9 empty] | M | 3.8 | ____________ |  |  | ____________
technologické otvory v krajnici pro provedení cementopopílkové zálivky, vč. zasunuté ocel. trubky 250mm pro vhánění zálivky
2*1,9=3,800 [A]
| Technická specifikace: | [10 empty] | položka zahrnuje: přemístění, montáž a demontáž vrtných souprav svislou dopravu zeminy z vrtu vodorovnou dopravu zeminy bez uložení na skládku případně nutné pažení dočasné (včetně odpažení) i trvalé
[7 empty] | Atributy položky: |  |  |  | Hloubka vrtu: do 10m Průměr vrtu: přes 250mm do 300mm Sklon vrtu: svislý
| 9 |  | 261513 | [5 empty] | VRTY PRO KOTVENÍ A INJEKTÁŽ TŘ V NA POVRCHU D DO 25MM | [9 empty] | M | 8.84 | ____________ |  |  | ____________
vrty pro kotevní trny do stávajících konců železobeton. rámů, v místech nově
betonovaných čel
2*26*0,17=8,840 [A]
| Technická specifikace: | [10 empty] | položka zahrnuje: přemístění, montáž a demontáž vrtných souprav svislou dopravu zeminy z vrtu vodorovnou dopravu zeminy bez uložení na skládku případně nutné pažení dočasné (včetně odpažení) i trvalé
[7 empty] | Atributy položky: |  |  |  | Hloubka vrtu: do 10m Sklon vrtu: svislý
| 10 |  | 272314 | [5 empty] | ZÁKLADY Z PROSTÉHO BETONU DO C25/30 (B30) | [9 empty] | M3 | 7.285 | ____________ |  |  | ____________
nové beton. lože pro zatrubňovací rouru z C20/25-XF3
10,7*0,55+2,0*0,7=7,285 [A]
| Technická specifikace: | [10 empty] | - dodání čerstvého betonu (betonové směsi) požadované kvality, jeho uložení do požadovaného tvaru při jakékoliv hustotě výztuže, konzistenci čerstvého betonu a způsobu hutnění, ošetření a ochranu betonu, - zhotovení nepropustného, mrazuvzdorného betonu a betonu požadované trvanlivosti a vlastností, - užití potřebných přísad a technologií výroby betonu, - zřízení pracovních a dilatačních spar, včetně potřebných úprav, výplně, vložek, opracování, očištění a ošetření, - bednění požadovaných konstr. (i ztracené) s úpravou dle požadované kvality povrchu betonu, včetně odbedňovacích a odskružovacích prostředků, - podpěrné konstr. (skruže) a lešení všech druhů pro bednění, uložení čerstvého betonu, výztuže a doplňkových konstr., vč. požadovaných otvorů, ochranných a bezpečnostních opatření a základů těchto konstrukcí a lešení, - vytvoření kotevních čel, kapes, nálitků, a sedel, - zřízení všech požadovaných otvorů, kapes, výklenků, prostupů, dutin, drážek a pod., vč. ztížení práce a úprav kolem nich, - úpravy pro osazení výztuže, doplňkových konstrukcí a vybavení, - úpravy povrchu pro položení požadované izolace, povlaků a nátěrů, případně vyspravení, - ztížení práce u kabelových a injektážních trubek a ostatních zařízení osazovaných do betonu, - konstrukce betonových kloubů, upevnění kotevních prvků a doplňkových konstrukcí, - nátěry zabraňující soudržnost betonu a bednění, - výplň, těsnění a tmelení spar a spojů, - opatření povrchů betonu izolací proti zemní vlhkosti v částech, kde přijdou do styku se zeminou nebo kamenivem, - případné zřízení spojovací vrstvy u základů, - úpravy pro osazení zařízení ochrany konstrukce proti vlivu bludných proudů,
[7 empty] | Atributy položky: |  |  |  | Stupeň vlivu prostředí: XF3
Třída betonu: C20/25 Tvar konstrukce: pás
| 11 |  | 281612a | [5 empty] | INJEKTOVÁNÍ NÍZKOTLAKÉ Z CEMENTOVÝCH POJIV V PODZEMÍ | [9 empty] | M3 | 63.236 | ____________ |  |  | ____________
cementopopílková suspenze pro vyplnění prostoru mezi rourou a stávající konstrukcí a vyplnění kavern
zálivka roury: 10,7*(4,0-1,5)+1,75*(5,1-1,5)+10,0=43,050 [A] zálivka kavern (odhad, nezjištěný rozsah kavern): 5*4,0=20,000 [B] zálivka technol. vrtů: 2*1,9*3,14*0,125^2=0,186 [C] Celkem: A+B+C=63,236 [D]
| Technická specifikace: | [10 empty] | Položka injektážních prací obsahuje kompletní práce, mimo zřízení vrtů (vykazují se položkami 261, 262), které jsou nutné pro předepsanou funkci injektáže (statickou, těsnící a pod.). Položka zahrnuje veškerý materiál, výrobky a polotovary, včetně mimostaveništní a vnitrostaveništní dopravy (rovněž přesuny), včetně naložení a složení, případně s uložením.
|  | 2 | [5 empty] | Základy | [13 empty] | ____________
|  | 6 | [5 empty] | Úpravy povrchů, podlahy, výplně otvorů
| 12 |  | 626112 | [5 empty] | REPROFILACE PODHLEDŮ, SVISLÝCH PLOCH SANAČNÍ MALTOU JEDNOVRST TL 20MM | [9 empty] | M2 | 15.21 | ____________ |  |  | ____________
sanace jímky a 6ks nezatrubňovaných rámových prefabrikátů na povodní straně, 20% z pohledových ploch, PCC maltou v tl. 20mm
plocha jímky: 0,2*4*2,25*2,65=4,770 [A] plocha pref rámů: 0,2*6*8,7=10,440 [B] Celkem: A+B=15,210 [C]
| Technická specifikace: | [10 empty] | položka zahrnuje: dodávku veškerého materiálu potřebného pro předepsanou úpravu v předepsané kvalitě nutné vyspravení podkladu, případně zatření spar zdiva položení vrstvy v předepsané tloušťce potřebná lešení a podpěrné konstrukce
|  | 6 | [5 empty] | Úpravy povrchů, podlahy, výplně otvorů | [13 empty] | ____________
|  | 7 | [5 empty] | Přidružená stavební výroba
| 13 |  | 783121 | [5 empty] | PROTIKOROZ OCHR OK NÁTĚREM VÍCEVRST SE ZÁKL S VYS OBSAHEM ZN | [9 empty] | M2 | 4.647 | ____________ |  |  | ____________
nový 3-vrstvý nátěr (celk. tl. 200um) stávajícího ocel. zábradlí jímky
8*3,14*0,05*1,1+ 8*3,14*0,05*2,6=4,647 [A]
| Technická specifikace: | [10 empty] | - položky nátěrů zahrnují kompletní povlaky (i různobarevné), včetně úpravy podkladu (odmaštění, odrezivění, odstranění starých nátěrů a nečistot) a jeho vyspravení, provedení nátěru předepsaným postupem a splnění všech požadavků daných technologickým předpisem.
| 14 |  | 78383 | [5 empty] | NÁTĚRY BETON KONSTR TYP S4 (OS-C) | [9 empty] | M2 | 83.25 | ____________ |  |  | ____________
sjednocující hydrofobní nátěr nových čel, sanavané jímky a 6ks nezatrubňovaných rámových prefabrikátů na povodní straně
plocha jímky: 4*2,25*2,65=23,850 [A] plocha pref rámů: 6*8,7=52,200 [B] plocha čel: 2*(5,1-1,5)=7,200 [C] Celkem: A+B+C=83,250 [D]
| Technická specifikace: | [10 empty] | - položky nátěrů zahrnují kompletní povlaky (i různobarevné), včetně úpravy podkladu (odmaštění, odrezivění, odstranění starých nátěrů a nečistot) a jeho vyspravení, provedení nátěru předepsaným postupem a splnění všech požadavků daných technologickým předpisem.
|  | 7 | [5 empty] | Přidružená stavební výroba | [13 empty] | ____________
|  | 8 | [5 empty] | Potrubí
| 15 |  | 87471a | [5 empty] | POTRUBÍ Z TRUB PLAST ODPAD DN DO 1000MM | [9 empty] | M | 13.25 | ____________ |  |  | ____________
zatrubňovací plast roura DN 1400mm (SN 10) komplet, vč. naspojování, uložení, vyklínování
13.25=13,250 [A]
| Technická specifikace: | [10 empty] | položky pro zhotovení potrubí platí bez ohledu na sklon zahrnuje: - výrobní dokumentaci (včetně technologického předpisu) - dodání veškerého trubního a pomocného materiálu (trouby, trubky, tvarovky, spojovací a těsnící materiál a pod.), podpěrných, závěsných a upevňovacích prvků, včetně potřebných úprav - úprava a příprava podkladu a podpěr, očištění a ošetření podkladu a podpěr - zřízení plně funkčního potrubí, kompletní soustavy, podle příslušného technologického předpisu - zřízení potrubí i jednotlivých částí po etapách, včetně pracovních spar a spojů, pracovního zaslepení konců a pod. - úprava prostupů, průchodů šachtami a komorami, okolí podpěr a vyústění, zaústění, napojení, vyvedení a upevnění odpad. výustí
- ochrana potrubí nátěrem (vč. úpravy povrchu), případně izolací, nejsou-li tyto práce předmětem jiné položky - úprava, očištění a ošetření prostoru kolem potrubí - položky platí pro práce prováděné v prostoru zapaženém i nezapaženém a i v kolektorech, chráničkách - položky zahrnují i práce spojené s nutnými obtoky, převáděním a čerpáním vody nezahrnuje zkoušky vodotěsnosti a televizní prohlídku
| 16 |  | 899574 | [5 empty] | OBETONOVÁNÍ POTRUBÍ ZE ŽELEZOBETONU DO C25/30 (B30) VČETNĚ VÝZTUŽE | [9 empty] | M3 | 1.8 | ____________ |  |  | ____________
nově vybetonovaná čela tl. 0,25m v koncích roury z C25/30-XF3, vč. ocel. trnů 16mm a kari-sítí 8/8-100/100
2*(5,1-1,5)*0,25=1,800 [A]
| Technická specifikace: | [10 empty] | - dodání čerstvého betonu (betonové směsi) požadované kvality, jeho uložení do požadovaného tvaru při jakékoliv hustotě výztuže, konzistenci čerstvého betonu a způsobu hutnění, ošetření a ochranu betonu, - zhotovení nepropustného, mrazuvzdorného betonu a betonu požadované trvanlivosti a vlastností, - užití potřebných přísad a technologií výroby betonu, - zřízení pracovních a dilatačních spar, včetně potřebných úprav, výplně, vložek, opracování, očištění a ošetření, - bednění požadovaných konstr. (i ztracené) s úpravou dle požadované kvality povrchu betonu, včetně odbedňovacích a odskružovacích prostředků, - podpěrné konstr. (skruže) a lešení všech druhů pro bednění, uložení čerstvého betonu, výztuže a doplňkových konstr., vč. požadovaných otvorů, ochranných a bezpečnostních opatření a základů těchto konstrukcí a lešení, - vytvoření kotevních čel, kapes, nálitků, a sedel, - zřízení všech požadovaných otvorů, kapes, výklenků, prostupů, dutin, drážek a pod., vč. ztížení práce a úprav kolem nich, - úpravy pro osazení výztuže, doplňkových konstrukcí a vybavení, - úpravy povrchu pro položení požadované izolace, povlaků a nátěrů, případně vyspravení, - ztížení práce u kabelových a injektážních trubek a ostatních zařízení osazovaných do betonu, - konstrukce betonových kloubů, upevnění kotevních prvků a doplňkových konstrukcí, - nátěry zabraňující soudržnost betonu a bednění, - výplň, těsnění a tmelení spar a spojů, - opatření povrchů betonu izolací proti zemní vlhkosti v částech, kde přijdou do styku se zeminou nebo kamenivem, - případné zřízení spojovací vrstvy u základů, - úpravy pro osazení zařízení ochrany konstrukce proti vlivu bludných proudů
|  | 8 | [5 empty] | Potrubí | [13 empty] | ____________
|  | 9 | [5 empty] | Ostatní konstrukce a práce
| 17 |  | 938542 | [5 empty] | OČIŠTĚNÍ BETON KONSTR OTRYSKÁNÍM TLAK VODOU DO 500 BARŮ | [9 empty] | M2 | 76.05 | ____________ |  |  | ____________
očištění pohled. ploch stávající jímky a 6ks nezatrubňovaných rámových prefabrikátů na povodní straně, bez porušení beton. povrchů
plocha jímky: 4*2,25*2,65=23,850 [A] plocha pref rámů: 6*8,7=52,200 [B] Celkem: A+B=76,050 [C]
| Technická specifikace: | [10 empty] | položka zahrnuje očištění předepsaným způsobem včetně odklizení vzniklého odpadu
|  | 9 | [5 empty] | Ostatní konstrukce a práce | [13 empty] | ____________
| Celkem: | [21 empty] | ____________