## Pokyny pro vyplnění
Pokyny pro vyplnění
Ve všech listech tohoto souboru můžete měnit pouze buňky s modrým pozadím. Jedná se o tyto údaje : - údaje o firmě - jednotkové ceny položek zadané na maximálně dvě desetinná místa

## Stavba
#RTSROZP# | Soupis stavebních prací, dodávek a služeb
| Stavba: |  | 22/015 | Řešení havar.stavu střeš.krytiny a úprava podkroví
| Objekt: |  | 01 | Řešení havar.stavu střeš.krytiny a úprava podkroví
1845 | Rozpočet: |  | 015 | Řešení havar.stavu střeš.krytiny a úprava podkroví
| Zadavatel |  | Jihomoravský kraj |  |  |  | IČO: | 70888337
|  |  | Žerotínovo náměstí 449/3 |  |  |  | DIČ: | CZ70888337
|  |  | 60200 | Brno-Veveří
| Projektant: |  | Ing. Libor Schwarz |  |  |  | IČO: | 10563229
|  |  | Č.p. 39 |  |  |  | DIČ:
|  |  | 69162 | Uherčice
| Zhotovitel: |  | Dle výběrového řízení |  |  |  | IČO:
DIČ:
Vypracoval:
| Rozpis ceny | [6 empty] | Celkem
HSV | HSV | [6 empty] | 0
PSV | PSV | [6 empty] | 0
MON | MON | [6 empty] | 0
VN | Vedlejší náklady | [6 empty] | 0
ON | Ostatní náklady | [6 empty] | 0
| Celkem | [6 empty] | 0
Rekapitulace daní
0 | Základ pro sníženou DPH |  |  | 15 | % | 0 |  |  | CZK
0 | Snížená DPH |  |  | 15 | % | 0 |  |  | CZK
0 | Základ pro základní DPH |  |  | 21 | % | 0 |  |  | CZK
0 | Základní DPH |  |  | 21 | % | 0 |  |  | CZK
0 | Zaokrouhlení |  |  |  |  | 0 |  |  | CZK
| Cena celkem bez DPH |  |  |  |  | 0 |  |  | CZK
0 | Cena celkem s DPH |  |  |  |  | 0 |  |  | CZK
|  | v |  |  | dne |  | 6.5.2022
|  |  | Za zhotovitele |  |  |  | Za objednatele
Rekapitulace dílčích částí
#CASTI>> | Číslo | Název |  |  | Základ pro sníženou DPH | Základ pro základní DPH | DPH celkem | Cena celkem | %
1 | Stavba |  |  |  | 0 | 0 | 0 | 0
2 |  | Stavební objekt |  |  |  |  | 0
2 | 01 | Řešení havar.stavu střeš.krytiny a úprava podkroví |  |  | 0 | 0 | 0 | 0
3 | 015 | Řešení havar.stavu střeš.krytiny a úprava podkroví |  |  | 0 | 0 | 0 | 0
| Celkem za stavbu |  |  |  | 0 | 0 | 0 | 0 | 0
#POPS | Popis stavby: 22/015 - Řešení havar.stavu střeš.krytiny a úprava podkroví
#POPO | Popis objektu: 01 - Řešení havar.stavu střeš.krytiny a úprava podkroví
#POPR | Popis rozpočtu: 015 - Řešení havar.stavu střeš.krytiny a úprava podkroví
Rekapitulace dílů
| Číslo | Název |  |  | Typ dílu |  |  | Celkem | %
| 1 | Zemní práce |  |  | HSV |  |  | 0
| 5 | Komunikace |  |  | HSV |  |  | 0
| 900 | HZS |  |  | HSV |  |  | 0
| 762 | Konstrukce tesařské |  |  | PSV |  |  | 0
| 764 | Konstrukce klempířské |  |  | PSV |  |  | 0
| 765 | Krytiny tvrdé |  |  | PSV |  |  | 0
| 766 | Konstrukce truhlářské |  |  | PSV |  |  | 0
| M21 | Elektromontáže |  |  | MON |  |  | 0
| M46 | Zemní práce při montážích |  |  | MON |  |  | 0
| D96 | Přesuny suti a vybouraných hmot |  |  | PSU |  |  | 0
| VN | Vedlejší náklady |  |  | VN |  |  | 0
| Cena celkem | [6 empty] | 0 | 0
Note on D11: Název
Note on I11: IČO
Note on D12: Ulice
Note on I12: DIČ
Note on D13: PSČ
Note on E13: Místo

## VzorPolozky (hidden)
Položkový rozpočet
S:
O:
R:

## 01 015 Pol
Položkový soupis prací a dodávek | [26 empty] | #TypZaznamu#
S: | 22/015 | Řešení havar.stavu střeš.krytiny a úprava podkroví | [24 empty] | STA
O: | 01 | Řešení havar.stavu střeš.krytiny a úprava podkroví | [21 empty] | STA |  |  | OBJ
R: | 015 | Řešení havar.stavu střeš.krytiny a úprava podkroví | [24 empty] | ROZ
P.č. | Číslo položky | Název položky | MJ | Množství | Cena / MJ | Celkem | Dodávka | Dodávka celk. | Montáž | Montáž celk. | DPH | Cena s DPH | Hmotnost / MJ | Hmotnost celk.(t) | Dem. hmotnost / MJ | Dem. hmotnost celk.(t) | Ceník | Cen. soustava / platnost | Cenová úroveň | Nhod / MJ | Nhod celk. | Dodavatel | Typ položky
Díl: | 1 | Zemní práce |  |  |  | 0 |  | 0 |  | 0 |  | 0 |  | 0 |  | 34.34 |  |  |  |  | 33 | [5 empty] | DIL
1 | 113106121R00 | Rozebrání komunikací pro pěší s jakýmkoliv ložem a výplní spár z betonových nebo kameninových dlaždic nebo tvarovek | m2 | 87 |  | 0 |  | 0 |  | 0 | 21 | 0 | 0 | 0 | 0.138 | 12.01 | 822-1 | RTS 22/ I | RTS 22/ I | 0.16 | 13.92 |  | Práce |  |  |  | POL1_
|  | s přemístěním hmot na skládku na vzdálenost do 3 m nebo s naložením na dopravní prostředek | [24 empty] | SPI
|  | 145,0*0,6 |  | 87 | [22 empty] | VV | 0
2 | 113107320R00 | Odstranění podkladů nebo krytů z kameniva těženého, v ploše jednotlivě do 50 m2, tloušťka vrstvy 200 mm | m2 | 50.75 |  | 0 |  | 0 |  | 0 | 21 | 0 | 0 | 0 | 0.44 | 22.33 | 822-1 | RTS 22/ I | RTS 22/ I | 0.376 | 19.08 |  | Práce |  |  |  | POL1_
|  | 145,0*0,35 |  | 50.75 | [22 empty] | VV | 0
Díl: | 5 | Komunikace |  |  |  | 0 |  | 0 |  | 0 |  | 0 |  | 6.26 |  | 0 |  |  |  |  | 33.06 | [5 empty] | DIL
3 | 596811111R00 | Kladení dlažby z betonových nebo kameninových dlaždic do lože z kameniva těženého tloušťky do 30 mm | m2 | 87 |  | 0 |  | 0 |  | 0 | 21 | 0 | 0.072 | 6.26 | 0 | 0 | 822-1 | RTS 22/ I | RTS 22/ I | 0.38 | 33.06 |  | Práce |  |  |  | POL1_
|  | komunikací pro pěší do velikosti dlaždic 0,25 m2 s provedením lože do tl. 30 mm, s vyplněním spár a se smetením přebytečného materiálu na vzdálenost do 3 m | [24 empty] | SPI |  | komunikací pro pěší do velikosti dlaždic 0,25 m2 s provedením lože do tl. 30 mm, s vyplněním spár a se smetením přebytečného materiálu na vzdálenost do 3 m
|  | 145,0*0,6 |  | 87 | [22 empty] | VV | 0
Díl: | 900 | HZS |  |  |  | 0 |  | 0 |  | 0 |  | 0 |  | 0 |  | 0 |  |  |  |  | 95 | [5 empty] | DIL
4 | 909 R00 | Hzs-nezmeritelne stavebni prace | h | 95 |  | 0 |  | 0 |  | 0 | 21 | 0 | 0 | 0 | 0 | 0 | Prav.M | RTS 22/ I | RTS 22/ I | 1 | 95 |  | HZS |  |  |  | POL10_
Díl: | 762 | Konstrukce tesařské |  |  |  | 0 |  | 0 |  | 0 |  | 0 |  | 8.13 |  | 0 |  |  |  |  | 318.52 | [5 empty] | DIL
5 | 762342203R00 | Montáž laťování střech o sklonu do 60° při vzdálenost latí přes 220 do 360 mm, | m2 | 1437.745 |  | 0 |  | 0 |  | 0 | 21 | 0 | 0 | 0 | 0 | 0 | 800-762 | RTS 22/ I | RTS 22/ I | 0.156 | 224.29 |  | Práce |  |  |  | POL1_
6 | 762342204R00 | Montáž kontralatí přibitím, bez dodávky řeziva | m2 | 1437.745 |  | 0 |  | 0 |  | 0 | 21 | 0 | 0 | 0 | 0 | 0 | 800-762 | RTS 22/ I | RTS 22/ I | 0.055 | 79.08 |  | Práce |  |  |  | POL1_
7 | 762395000R00 | Spojovací a ochranné prostředky svory, prkna, hřebíky, pásová ocel, vruty, impregnace | m3 | 12.9397 |  | 0 |  | 0 |  | 0 | 21 | 0 | 0.02357 | 0.3 | 0 | 0 | 800-762 | RTS 22/ I | RTS 22/ I | 0 | 0 |  | Práce |  |  |  | POL1_
|  | 1437,745*6*0,03*0,05 |  | 12.9397 | [22 empty] | VV | 0
8 | 60517106R | Lať dřevina: SM; jakost: I, II; tl. = 30 mm; šířka = 50 mm; délka = 4 000 mm; průřez = 15 cm2; povrchová úprava: impregnace | m3 | 14.2337 |  | 0 |  | 0 |  | 0 | 21 | 0 | 0.55 | 7.83 | 0 | 0 | SPCM | RTS 22/ I | RTS 22/ I | 0 | 0 |  | Specifikace |  |  |  | POL3_
|  | 1437,745*6*0,03*0,05*1,1 |  | 14.2337 | [22 empty] | VV | 0
9 | 998762103R00 | Přesun hmot pro konstrukce tesařské v objektech výšky do 24 m | t | 8.1335 |  | 0 |  | 0 |  | 0 | 21 | 0 | 0 | 0 | 0 | 0 | 800-762 | RTS 22/ I | RTS 22/ I | 1.863 | 15.15 |  | Přesun hmot |  |  |  | POL7_
|  | 50 m vodorovně | [24 empty] | SPI
Díl: | 764 | Konstrukce klempířské |  |  |  | 0 |  | 0 |  | 0 |  | 0 |  | 8.76 |  | 0.93 |  |  |  |  | 619.5 | [5 empty] | DIL
10 | 764903101RT1 | Krytina z taškových tabulí osazených na dřevo, z pozinkovaného plechu s povrchem z polyesteru tl. 0,5 mm, sklon střechy do 30°, dodávka a montáž | m2 | 1437.745 |  | 0 |  | 0 |  | 0 | 21 | 0 | 0.00548 | 7.88 | 0 | 0 | 800-764 | RTS 22/ I | RTS 22/ I | 0.277 | 398.26 |  | Práce |  |  |  | POL1_
|  | s úpravou krytiny u okapů, prostupů a výčnělků | [24 empty] | SPI
|  | včetně těsnění, spojovacích prostředků a pomocného lešení. | [24 empty] | POP
11 | 764903201R00 | Krytina z taškových tabulí, z pozinkovaného lakovaného plechu, příplatek za sklon střechy nad 30°, | m2 | 1437.745 |  | 0 |  | 0 |  | 0 | 21 | 0 | 0 | 0 | 0 | 0 | 800-764 | RTS 22/ I | RTS 22/ I | 0.0135 | 19.41 |  | Práce |  |  |  | POL1_
|  | s úpravou krytiny u okapů, prostupů a výčnělků | [24 empty] | SPI
12 | 764813810R00 | Lemování komínů osazených v ploše, střech s vlnitou krytinou, z lakovaného pozinkovaného plechu, , dodávka a montáž | m2 | 19.5 |  | 0 |  | 0 |  | 0 | 21 | 0 | 0.00622 | 0.12 | 0 | 0 | 800-764 | RTS 22/ I | RTS 22/ I | 2.65 | 51.68 |  | Práce |  |  |  | POL1_
13 | 764903202RT1 | Úžlabí včetně těsnicího pásu, z pozinkovaného plechu s povrchem z polyesteru, tl. 0,5 mm, dodávka a montáž | m | 19.2 |  | 0 |  | 0 |  | 0 | 21 | 0 | 0.00216 | 0.04 | 0 | 0 | 800-764 | RTS 22/ I | RTS 22/ I | 0.805 | 15.46 |  | Práce |  |  |  | POL1_
|  | včetně těsnícího pásu, tmelu a spojovacích prostředků. | [24 empty] | POP
|  | 9,6*2 |  | 19.2 | [22 empty] | VV | 0
14 | 764719440R00 | Ostatní prvky ke střechám střešní výlez pro plochou střechu, výplň křídla polykarbonát, rám, z lakovaného hliníkového plechu, , dodávka a montáž | kus | 4 |  | 0 |  | 0 |  | 0 | 21 | 0 | 0.00735 | 0.03 | 0 | 0 | 800-764 | RTS 22/ I | RTS 22/ I | 1.4525 | 5.81 |  | Práce |  |  |  | POL1_
|  | včetně spojovacích prostředků. | [24 empty] | POP
15 | 764903205RT1 | Ostatní prvky ke střechám okapový plech, z pozinkovaného plechu s povrchem z polyesteru, rš 205 mm, dodávka a montáž | m | 167.4 |  | 0 |  | 0 |  | 0 | 21 | 0 | 0.00085 | 0.14 | 0 | 0 | 800-764 | RTS 22/ I | RTS 22/ I | 0.12 | 20.09 |  | Práce |  |  |  | POL1_
|  | včetně spojovacích prostředků. | [24 empty] | POP
|  | 53,55+19,5+53,55 |  | 126.6 | [22 empty] | VV | 0
|  | 1,58+10,65+15,42+10,65+2,5 |  | 40.8 | [22 empty] | VV | 0
16 | 764903304RT1 | Ostatní prvky ke střechám hřeben pro složité zastřešení, z pozinkovaného plechu s povrchem z polyesteru, sklon střechy do 30°, dodávka a montáž | m | 81.6 |  | 0 |  | 0 |  | 0 | 21 | 0 | 0.00248 | 0.2 | 0 | 0 | 800-764 | RTS 22/ I | RTS 22/ I | 0.18 | 14.69 |  | Práce |  |  |  | POL1_
|  | včetně těsnění, čela a spojovacích prostředků. | [24 empty] | POP
|  | hreben : | [24 empty] | VV | 0
|  | 34,0 |  | 34 | [22 empty] | VV | 0
|  | nároží : | [24 empty] | VV | 0
|  | 11,9*4 |  | 47.6 | [22 empty] | VV | 0
17 | 764903317R00 | Ostatní prvky ke střechám větrací pás hřebene 75x1000 m, , , dodávka a montáž | m | 81.6 |  | 0 |  | 0 |  | 0 | 21 | 0 | 0 | 0 | 0 | 0 | 800-764 | RTS 22/ I | RTS 22/ I | 0.0575 | 4.69 |  | Práce |  |  |  | POL1_
18 | 764903318R00 | Ostatní prvky ke střechám větrací mřížka ochranná 60x1000 mm, , , dodávka a montáž | m | 167.4 |  | 0 |  | 0 |  | 0 | 21 | 0 | 0 | 0 | 0 | 0 | 800-764 | RTS 22/ I | RTS 22/ I | 0.07705 | 12.9 |  | Práce |  |  |  | POL1_
19 | 764903323RT2 | Ostatní prvky ke střechám sněhová zábrana trubková z dvojice trubek, dl. 3 m z pozinované lakované oceli, , , dodávka a montáž | kus | 34 |  | 0 |  | 0 |  | 0 | 21 | 0 | 0.0104 | 0.35 | 0 | 0 | 800-764 | RTS 22/ I | RTS 22/ I | 0.713 | 24.24 |  | Práce |  |  |  | POL1_
20 | 764339811R00 | Demontáž lemování komínů, zděných ventilací a jiných střešních proniků na vlnité krytině, v ploše, sklonu přes 30 do 45° | m2 | 19.5 |  | 0 |  | 0 |  | 0 | 21 | 0 | 0 | 0 | 0.00721 | 0.14 | 800-764 | RTS 22/ I | RTS 22/ I | 0.17 | 3.32 |  | Práce |  |  |  | POL1_
21 | 764361811R00 | Demontáž střešních otvorů střešních oken a poklopů, na krytině vlnité a prejzové, sklonu přes 30 do 45° | kus | 36 |  | 0 |  | 0 |  | 0 | 21 | 0 | 0 | 0 | 0.02008 | 0.72 | 800-764 | RTS 22/ I | RTS 22/ I | 0.1196 | 4.31 |  | Práce |  |  |  | POL1_
22 | 764392851R00 | Demontáž ostatních prvků střešních úžlabí, rš 660 mm, sklonu přes 30 do 45° | m | 19.2 |  | 0 |  | 0 |  | 0 | 21 | 0 | 0 | 0 | 0.00377 | 0.07 | 800-764 | RTS 22/ I | RTS 22/ I | 0.06555 | 1.26 |  | Práce |  |  |  | POL1_
|  | 9,6*2 |  | 19.2 | [22 empty] | VV | 0
23 | 76490 | Příplatek za okapní plech RŠ 330mm | m | 167.4 |  | 0 |  | 0 |  | 0 | 21 | 0 | 0 | 0 | 0 | 0 |  | Vlastní | Indiv | 0 | 0 |  | Práce |  |  |  | POL1_
24 | 998764103R00 | Přesun hmot pro konstrukce klempířské v objektech výšky do 24 m | t | 8.7693 |  | 0 |  | 0 |  | 0 | 21 | 0 | 0 | 0 | 0 | 0 | 800-764 | RTS 22/ I | RTS 22/ I | 4.947 | 43.38 |  | Přesun hmot |  |  |  | POL7_
|  | 50 m vodorovně | [24 empty] | SPI
Díl: | 765 | Krytiny tvrdé |  |  |  | 0 |  | 0 |  | 0 |  | 0 |  | 0.17 |  | 25.88 |  |  |  |  | 676.18 | [5 empty] | DIL
25 | 765361810R00 | Demontáž šindelové krytiny do suti | m2 | 1437.745 |  | 0 |  | 0 |  | 0 | 21 | 0 | 0 | 0 | 0.018 | 25.88 | 800-765 | RTS 22/ I | RTS 22/ I | 0.33 | 474.46 |  | Práce |  |  |  | POL1_
|  | (53,55+34,0)/2*12,15*2 |  | 1063.7325 | [22 empty] | VV | 0
|  | 19,5*12,15/2 |  | 118.4625 | [22 empty] | VV | 0
|  | 11,9*(1,8+1,1) |  | 34.51 | [22 empty] | VV | 0
|  | 10,65*9,6*2 |  | 204.48 | [22 empty] | VV | 0
|  | 15,42*9,6/2 |  | 74.016 | [22 empty] | VV | 0
|  | -1,14*1,4*(18+18) |  | -57.456 | [22 empty] | VV | 0
26 | 765799311RL3 | Fólie parotěsné, difúzní a vodotěsné Fólie podstřešní difuzní na krokve, s přelepením spojů | m2 | 1437.745 |  | 0 |  | 0 |  | 0 | 21 | 0 | 0.00012 | 0.17 | 0 | 0 | 800-765 | RTS 22/ I | RTS 22/ I | 0.14 | 201.28 |  | Práce |  |  |  | POL1_
|  | Dodávka a montáž fólie, spojovací pásky včetně spojovacích prostředků. | [24 empty] | POP
27 | 998765103R00 | Přesun hmot pro krytiny tvrdé v objektech výšky do 24 m | t | 0.17253 |  | 0 |  | 0 |  | 0 | 21 | 0 | 0 | 0 | 0 | 0 | 800-765 | RTS 22/ I | RTS 22/ I | 2.557 | 0.44 |  | Přesun hmot |  |  |  | POL7_
|  | 50 m vodorovně | [24 empty] | SPI
Díl: | 766 | Konstrukce truhlářské |  |  |  | 0 |  | 0 |  | 0 |  | 0 |  | 2.79 |  | 0 |  |  |  |  | 163.07 | [5 empty] | DIL
28 | 766624044R00 | Montáž střešních oken rozměru 114/118 - 140 cm | kus | 36 |  | 0 |  | 0 |  | 0 | 21 | 0 | 0.00028 | 0.01 | 0 | 0 | 800-766 | RTS 22/ I | RTS 22/ I | 4.34 | 156.24 |  | Práce |  |  |  | POL1_
29 | 766660 | Úprava SDK u střešních oken, vč. izolace a parozábrany | kus | 36 |  | 0 |  | 0 |  | 0 | 21 | 0 | 0 | 0 | 0 | 0 |  | Vlastní | Indiv | 0 | 0 |  | Práce |  |  |  | POL1_
30 | 766670 | Úprava keramických obkladů, vč. izolace a parozábrany | m2 | 32.4 |  | 0 |  | 0 |  | 0 | 21 | 0 | 0 | 0 | 0 | 0 |  | Vlastní | Indiv | 0 | 0 |  | Práce |  |  |  | POL1_
|  | 0,9*36 |  | 32.4 | [22 empty] | VV | 0
31 | 6114025063R | okno střešní š = 1 140 mm; h = 1 400,0 mm; kyvné; křídlo a rám dřevo; oplechování lak. hliník; ovládání ruční; Uokna 1,00 W/m2K; ventilační klapka; barva transparentní | kus | 36 |  | 0 |  | 0 |  | 0 | 21 | 0 | 0.0661 | 2.38 | 0 | 0 | SPCM | RTS 22/ I | RTS 22/ I | 0 | 0 |  | Specifikace |  |  |  | POL3_
32 | 61140287.AR | lemování pro střešní okno lakovaný hliník; střešní krytina profilová; max. výška profilu 120 mm; š. okna 1 140 mm; h okna 1 400 mm; sklon střechy 15 až 90 °; manžeta šedá | kus | 36 |  | 0 |  | 0 |  | 0 | 21 | 0 | 0.00552 | 0.2 | 0 | 0 | SPCM | RTS 22/ I | RTS 22/ I | 0 | 0 |  | Specifikace |  |  |  | POL3_
33 | 61140588R | markýza vnější sklolaminát; š. okna 1 140 mm; h okna 1 400 mm; ovládání ručně | kus | 36 |  | 0 |  | 0 |  | 0 | 21 | 0 | 0.0012 | 0.04 | 0 | 0 | SPCM | RTS 22/ I | RTS 22/ I | 0 | 0 |  | Specifikace |  |  |  | POL3_
34 | 611405912R | sada zateplovací obsahuje izolační rám, hydroizolační fólie, drenážní žlábek; š. okna 1 140 mm; h okna 1 400 mm; materiál PE pěnový rám, PP fólie, ocelový žlábek | kus | 36 |  | 0 |  | 0 |  | 0 | 21 | 0 | 0.0044 | 0.16 | 0 | 0 | SPCM | RTS 22/ I | RTS 22/ I | 0 | 0 |  | Specifikace |  |  |  | POL3_
35 | 998766103R00 | Přesun hmot pro konstrukce truhlářské v objektech výšky do 24 m | t | 2.79 |  | 0 |  | 0 |  | 0 | 21 | 0 | 0 | 0 | 0 | 0 | 800-766 | RTS 22/ I | RTS 22/ I | 2.447 | 6.83 |  | Přesun hmot |  |  |  | POL7_
|  | 50 m vodorovně | [24 empty] | SPI
Díl: | M21 | Elektromontáže |  |  |  | 0 |  | 0 |  | 0 |  | 0 |  | 0 |  | 0 |  |  |  |  | 0 | [5 empty] | DIL
36 | 21150 | Dtz+Mtz hromosvodu na střeše | hod | 32 |  | 0 |  | 0 |  | 0 | 21 | 0 | 0 | 0 | 0 | 0 |  | Vlastní | Indiv | 0 | 0 |  | Práce |  |  |  | POL1_
37 | 21170 | Ochrana před bleskem | soubor | 1 |  | 0 |  | 0 |  | 0 | 21 | 0 | 0 | 0 | 0 | 0 |  | Vlastní | Indiv | 0 | 0 |  | Práce |  |  |  | POL1_
Díl: | M46 | Zemní práce při montážích |  |  |  | 0 |  | 0 |  | 0 |  | 0 |  | 0 |  | 0 |  |  |  |  | 34.61 | [5 empty] | DIL
38 | 460200153RT1 | Výkop kabelové rýhy 35/70 cm hor.3, strojní výkop rýhy | m | 250 |  | 0 |  | 0 |  | 0 | 21 | 0 | 0 | 0 | 0 | 0 |  | RTS 22/ I | RTS 22/ I | 0.07154 | 17.89 |  | Práce |  |  |  | POL1_
|  | travní porost : | [24 empty] | VV | 0
|  | 105,0 |  | 105 | [22 empty] | VV | 0
|  | dlažba : | [24 empty] | VV | 0
|  | 145,0 |  | 145 | [22 empty] | VV | 0
39 | 460300002RT1 | Záhrn rýh strojem ve volném terénu, záhrn rýh a úprava terénu | m3 | 61.25 |  | 0 |  | 0 |  | 0 | 21 | 0 | 0 | 0 | 0 | 0 |  | RTS 22/ I | RTS 22/ I | 0.273 | 16.72 |  | Práce |  |  |  | POL1_
|  | 0,35*0,7*105,0 |  | 25.725 | [22 empty] | VV | 0
|  | 0,35*0,7*145,0 |  | 35.525 | [22 empty] | VV | 0
Díl: | D96 | Přesuny suti a vybouraných hmot |  |  |  | 0 |  | 0 |  | 0 |  | 0 |  | 0 |  | 0 |  |  |  |  | 210.71 | [5 empty] | DIL
40 | 979011111R00 | Svislá doprava suti a vybouraných hmot za prvé podlaží nad nebo pod základním podlažím | t | 61.1513 |  | 0 |  | 0 |  | 0 | 21 | 0 | 0 | 0 | 0 | 0 | 801-3 | RTS 22/ I | RTS 22/ I | 0.933 | 57.05 |  | Přesun suti |  |  |  | POL8_
41 | 979011311RT1 | Svislá doprava suti a vybouraných hmot shozem s naložením suti do shozu | t | 61.1513 |  | 0 |  | 0 |  | 0 | 21 | 0 | 0 | 0 | 0 | 0 | 801-3 | RTS 22/ I | RTS 22/ I | 0.55 | 33.63 |  | Přesun suti |  |  |  | POL8_
42 | 979081111R00 | Odvoz suti a vybouraných hmot na skládku do 1 km | t | 61.1513 |  | 0 |  | 0 |  | 0 | 21 | 0 | 0 | 0 | 0 | 0 | 801-3 | RTS 22/ I | RTS 22/ I | 0.49 | 29.96 |  | Přesun suti |  |  |  | POL8_
|  | Včetně naložení na dopravní prostředek a složení na skládku, bez poplatku za skládku. | [24 empty] | POP
43 | 979081121R00 | Odvoz suti a vybouraných hmot na skládku příplatek za každý další 1 km | t | 1467.6305 |  | 0 |  | 0 |  | 0 | 21 | 0 | 0 | 0 | 0 | 0 | 801-3 | RTS 22/ I | RTS 22/ I | 0 | 0 |  | Přesun suti |  |  |  | POL8_
44 | 979082111R00 | Vnitrostaveništní doprava suti a vybouraných hmot do 10 m | t | 61.1513 |  | 0 |  | 0 |  | 0 | 21 | 0 | 0 | 0 | 0 | 0 | 801-3 | RTS 22/ I | RTS 22/ I | 0.942 | 57.6 |  | Přesun suti |  |  |  | POL8_
45 | 979082121R00 | Vnitrostaveništní doprava suti a vybouraných hmot příplatek k ceně za každých dalších 5 m | t | 305.7563 |  | 0 |  | 0 |  | 0 | 21 | 0 | 0 | 0 | 0 | 0 | 801-3 | RTS 22/ I | RTS 22/ I | 0.105 | 32.1 |  | Přesun suti |  |  |  | POL8_
46 | 979990121R00 | Poplatek za skládku asfaltové pásy, skupina 17 03 02 z Katalogu odpadů | t | 61.1513 |  | 0 |  | 0 |  | 0 | 21 | 0 | 0 | 0 | 0 | 0 | 801-3 | RTS 22/ I | RTS 22/ I | 0 | 0 |  | Přesun suti |  |  |  | POL8_
47 | 979093111R00 | Uložení suti na skládku bez zhutnění | t | 61.1513 |  | 0 |  | 0 |  | 0 | 21 | 0 | 0 | 0 | 0 | 0 | 800-6 | RTS 22/ I | RTS 22/ I | 0.006 | 0.37 |  | Přesun suti |  |  |  | POL8_
|  | s hrubým urovnáním, | [24 empty] | SPI
Díl: | VN | Vedlejší náklady |  |  |  | 0 |  | 0 |  | 0 |  | 0 |  | 0 |  | 0 |  |  |  |  | 0 | [5 empty] | DIL
48 | 005122010R | Provoz objednatele | Soubor | 1 |  | 0 |  | 0 |  | 0 | 21 | 0 | 0 | 0 | 0 | 0 |  | RTS 22/ I | Indiv | 0 | 0 |  | VRN |  |  |  | POL99_1
|  | Náklady na ztížené provádění stavebních prací v důsledku nepřerušeného provozu na staveništi nebo v případech nepřerušeného provozu v objektech v nichž se stavební práce provádí. | [24 empty] | POP |  | Náklady na ztížené provádění stavebních prací v důsledku nepřerušeného provozu na staveništi nebo v případech nepřerušeného provozu v objektech v nichž se stavební práce provádí.
[25 empty] | 15 | 21 | DPH
| Celkem |  |  |  |  | 0 | [18 empty] | 0 | 0 | SUM
END
Note on S6: Jedná se o informaci, zda se jedná o položku, která je do rozpočtu zadána z cenové soustavy RTS, nebo vlastní.
Note on T6: Jedná se o název CÚ, která je zadána u položky rozpočtu