## Rekapitulace
II/431 Hodonín, křižovatka
Rekapitulace stavebních objektů
Název objektu | Cena za objekt bez DPH v Kč
II/431 Hodonín, křižovatka | 0
Vedlejší a ostatní náklady | 0
Cena celkem bez DPH: | 0
DPH 21%: | 0
Cena celkem vč. DPH 21%: | 0

## II_431 x III_05532
II/431 Hodonín, křižovatka
Investor: |  | SUS JMK, p.o.k.
Položka |  | Text |  |  |  |  | Množství | m.j. | Cena | Celkem
1 | Zemní práce
1 | 113154124 | Frézování živičného krytu tl do 100 mm pruh š 1 m pl do 500 m2 bez překážek v trase |  |  |  |  | 1280 | M2 |  | 0 | _4KT0RMYH3
silnice II/431 - 120bm * 10 m, silnice III/05532 - 4bm * 20 m = 1280 m2
[5 empty] | Zemní práce Celkem : |  |  |  |  | 0
5 | Komunikace
2 | 573231111 | Postřik živičný spojovací ze silniční emulze v množství do 0,7 kg/m2 |  |  |  |  | 2560 | M2 |  | 0 | _4KT0RS7IF
3 | 577155112 | Asfaltový beton vrstva ložní ACL 16 (ABH) tl 60 mm š do 3 m z nemodifikovaného asfaltu |  |  |  |  | 1280 | M2 |  | 0 | _4KT0RSQVV
3 | 577134131 | Asfaltový beton vrstva obrusná ACO 11 (ABS) tř. I tl 40 mm š do 3 m z modifikovaného asfaltu |  |  |  |  | 1280 | M2 |  | 0 | _4KT0RSQVV
5 | 58920 | Vyplnění spár živičnou zálivkou |  |  |  |  | 308 | M |  | 0 | _4KT0RW5HX
[5 empty] | Komunikace Celkem : |  |  |  |  | 0
9 | Ostatní konstrukce a práce
6 | 915211112 | Vodorovné dopravní značení dělící čáry souvislé š 125 mm retroreflexní bílý plast |  |  |  |  | 231 | m |  | 0
7 | 915221112 | Vodorovné dopravní značení vodící čáry souvislé š 250 mm retroreflexní bílý plast |  |  |  |  | 14 | m |  | 0
8 | 915231111 | Vodorovné dopravní značení - plastem plošně červená - protiskluz a retroreflex |  |  |  |  | 20 | m2 |  | 0
9 | 915231112 | Vodorovné dopravní značení přechody pro chodce, šipky, symboly retroreflexní bílý plast |  |  |  |  | 125 | m2 |  | 0
10 | 915611111 | Předznačení vodorovného liniového značení |  |  |  |  | 245 | m |  | 0
11 | 915621111 | Předznačení vodorovného plošného značení |  |  |  |  | 145 | m2 |  | 0
8 | 919112223 | Řezání spár pro vytvoření komůrky š 15 mm hl 30 mm pro těsnící zálivku v živičném krytu |  |  |  |  | 308 | M |  | 0 | _4KT0RVQMB
9 | 919731112 | Zarovnání styčné plochy podkladu nebo krytu z betonu tl do 150 mm |  |  |  |  | 308 | M |  | 0 | _4KT0RVQMB
10 | 919735112 | Řezání stávajícího živičného krytu hl do 100 mm |  |  |  |  | 308 | M |  | 0 | _4KT0RVFOW
11 | 938909321 | Čištění vozovek metením podkladu nebo krytu betonového nebo živičného |  |  |  |  | 1280 | M2 |  | 0 | _4KT0ROSAA
12 | 997211511 | Vodorovná doprava suti po suchu na vzdálenost do 1 km |  |  |  |  | 302.08 | T |  | 0 | _4KT0RPZ32
13 | 997211519 | Příplatek ZKD 1 km u vodorovné dopravy suti |  |  |  |  | 963.4464 | T |  | 0 | _4KT0RQPX1
14 | 997221845 | Poplatek za uložení odpadu z asfaltových a betonových povrchů na skládce |  |  |  |  | 302.08 | T |  | 0 | _4KU0SWURH
15 | 998225111 | Přesun hmot pro pozemní komunikace s krytem z kamene, monolitickým betonovým nebo živičným |  |  |  |  | 302.08 | T |  | 0 | _4KT0RR0TJ
16 | MTŽ | Výšková úprava UV a poklopů vstupu a armatur |  |  |  |  | 4 | ks |  | 0
17 | VRN | Přechodné dopravní značení vč. stanovení, umístění, údržby, odstranění, zajištění uzavírky |  |  |  |  | 1 | kpl |  | 0 | _4KT0RR0TJ
[5 empty] | Ostatní konstrukce a práce Celkem : |  |  |  |  | 0
STAVBA CELKEM |  |  | Sazba DPH | DPH celkem |  | Celková cena bez DPH: |  |  | 0
|  |  | 21 | 0 |  | Celková cena s DPH: |  |  | 0

## Nestavební náklady
Vedlejší a ostatní náklady
Investor: |  | SUS JMK, p.o.k.
Položka |  | Text |  |  |  |  | Množství | m.j. | Cena | Celkem
Vedlejší náklady
1 |  | Zařízení staveniště a odstranění zařízení staveniště |  |  |  |  | 1 | soubor |  | 0 | _4KT0T7PTR
2 |  | Zajištění BOZP na staveništi |  |  |  |  | 1 | soubor |  | 0 | _4KT0SC7RX
[5 empty] | VN a ON Celkem : |  |  |  |  | 0
STAVBA CELKEM |  |  | Sazba DPH | DPH celkem |  | Celková cena bez DPH: |  |  | 0
|  |  | 21 | 0 |  | Celková cena s DPH: |  |  | 0