## Pokyny pro vyplnění
Pokyny pro vyplnění
Ve všech listech tohoto souboru můžete měnit pouze buňky s modrým pozadím. Jedná se o tyto údaje : - údaje o firmě - jednotkové ceny položek zadané na maximálně dvě desetinná místa

## Stavba
#RTSROZP# | Položkový rozpočet stavby
| Stavba: |  | 2022/06 | Novostavba skladu posypové soli na par.č.1600/1 v k.ú.Moravský Krumlov
| Objednatel: | [5 empty] | IČO:
DIČ:
| Projektant: | [5 empty] | IČO:
DIČ:
| Zhotovitel: | [5 empty] | IČO:
DIČ:
Vypracoval:
| Rozpis ceny | [6 empty] | Celkem
HSV | HSV | [6 empty] | 0
PSV | PSV | [6 empty] | 0
MON | MON | [6 empty] | 0
VN | Vedlejší náklady | [6 empty] | 0
ON | Ostatní náklady | [6 empty] | 0
| Celkem | [6 empty] | 0
Rekapitulace daní
0 | Základ pro sníženou DPH |  |  | 15 | % | 0 |  |  | CZK
0 | Snížená DPH |  |  | 15 | % | 0 |  |  | CZK
0 | Základ pro základní DPH |  |  | 21 | % | 0 |  |  | CZK
0 | Základní DPH |  |  | 21 | % | 0 |  |  | CZK
0 | Zaokrouhlení |  |  |  |  | 0 |  |  | CZK
| Cena celkem bez DPH |  |  |  |  | 0 |  |  | CZK
0 | Cena celkem s DPH |  |  |  |  | 0 |  |  | CZK
|  | v |  |  | dne
|  |  | Za zhotovitele |  |  |  | Za objednatele
Rekapitulace dílčích částí
#CASTI>> | Číslo | Název |  |  | Základ pro sníženou DPH | Základ pro základní DPH | DPH celkem | Cena celkem | %
1 | Stavba |  |  |  | 0 | 0 | 0 | 0 | #NAME?
2 | SO01 | Sklad posypové soli |  |  | 0 | 0 | 0 | 0 | #NAME?
3 | D.1.1. | Architektonicko konstrukční řešení |  |  | 0 | 0 | 0 | 0 | #NAME?
2 | SO02 | Přípojka splaškové kanalizace |  |  | 0 | 0 | 0 | 0 | #NAME?
3 | D.1.1 | Stavební řešení |  |  | 0 | 0 | 0 | 0 | #NAME?
2 | SO03 | Kanalizace dešťová |  |  | 0 | 0 | 0 | 0 | #NAME?
3 | D.1.1. | Stavební řešení |  |  | 0 | 0 | 0 | 0 | #NAME?
2 | SO04 | Vodovodní přípojka |  |  | 0 | 0 | 0 | 0 | #NAME?
3 | D.1.1. | Stavební řešení |  |  | 0 | 0 | 0 | 0 | #NAME?
2 | SO05 | Přípojka elektro SLN |  |  | 0 | 0 | 0 | 0 | #NAME?
3 | D.1.1. | Elektroinstalace |  |  | 0 | 0 | 0 | 0 | #NAME?
2 | SO06 | HTÚ, příprava území, komunikace |  |  | 0 | 0 | 0 | 0 | #NAME?
3 | D.1.1. | Stavební řešení |  |  | 0 | 0 | 0 | 0 | #NAME?
| Celkem za stavbu |  |  |  | 0 | 0 | 0 | 0 | 0
Rekapitulace dílů
| Číslo | Název |  |  | Typ dílu |  |  | Celkem | %
| 1 | Zemní práce |  |  | HSV |  |  | 0
| 2 | Základy a zvláštní zakládání |  |  | HSV |  |  | 0
| 5 | Komunikace |  |  | HSV |  |  | 0
| 63 | Podlahy a podlahové konstrukce |  |  | HSV |  |  | 0
| 8 | Trubní vedení |  |  | HSV |  |  | 0
| 91 | Doplňující práce na komunikaci |  |  | HSV |  |  | 0
| 94 | Lešení a stavební výtahy |  |  | HSV |  |  | 0
| 99 | Staveništní přesun hmot |  |  | HSV |  |  | 0
| 711 | Izolace proti vodě |  |  | PSV |  |  | 0
| 762 | Konstrukce tesařské |  |  | PSV |  |  | 0
| 763 | Dřevostavby |  |  | PSV |  |  | 0
| 764 | Konstrukce klempířské |  |  | PSV |  |  | 0
| 765 | Krytiny tvrdé |  |  | PSV |  |  | 0
| 766 | Konstrukce truhlářské |  |  | PSV |  |  | 0
| 767 | Konstrukce zámečnické |  |  | PSV |  |  | 0
| 783 | Nátěry |  |  | PSV |  |  | 0
| 799 | Ostatní |  |  | PSV |  |  | 0
| M21 | Elektromontáže |  |  | MON |  |  | 0
| D96 | Přesuny suti a vybouraných hmot |  |  | PSU |  |  | 0
| VN | Vedlejší náklady |  |  | VN |  |  | 0
| ON | Ostatní náklady |  |  | ON |  |  | 0
| Cena celkem | [6 empty] | 0 | 0
Note on D11: Název
Note on D12: Ulice
Note on D13: PSČ
Note on E13: Místo
Note on I11: IČO
Note on I12: DIČ

## VzorPolozky (hidden)
Položkový rozpočet
S:
O:
R:

## SO01 D.1.1. Pol
Položkový rozpočet | [26 empty] | #TypZaznamu#
S: | 2022/06 | Novostavba skladu posypové soli na par.č.1600/1 v k.ú.Moravský Krumlov | [24 empty] | STA
O: | SO01 | Sklad posypové soli | [21 empty] | STA |  |  | OBJ
R: | D.1.1. | Architektonicko konstrukční řešení | [24 empty] | ROZ
P.č. | Číslo položky | Název položky | MJ | Množství | Cena / MJ | Celkem | Dodávka | Dodávka celk. | Montáž | Montáž celk. | DPH | Cena s DPH | Hmotnost / MJ | Hmotnost celk.(t) | Dem. hmotnost / MJ | Dem. hmotnost celk.(t) | Ceník | Cen. soustava / platnost | Cenová úroveň | Nhod / MJ | Nhod celk. | Dodavatel | Typ položky
Díl: | 1 | Zemní práce |  |  |  | 0 |  | 0 |  | 0 |  | 0 |  | 171.02 |  | 0 |  |  |  |  | 447.95 | [5 empty] | DIL
1 | 132201210 | Hloubení rýh š.do 200 cm hor.3 do 50 m3,STROJNĚ | m3 | 322.351 |  | 0 |  | 0 |  | 0 | 21 | 0 | 0 | 0 | 0 | 0 |  | RTS 22/ I | Indiv | 0.365 | 117.66 |  | Práce |  |  |  | POL1_
|  | pro podsyp zaklad.kcí+mazaninu : | [24 empty] | VV | 0
|  | š.900mm : (9,94+3,5*2)*1,1*0,4 |  | 7.45 | [22 empty] | VV | 0
|  | š.500mm : (5,69*2+5,54+6,17*2+3,73+5+3,6)*0,7*0,4 |  | 11.65 | [22 empty] | VV | 0
|  | š.2100mm : 17,5*2*2,4*0,4 |  | 33.6 | [22 empty] | VV | 0
|  | š.2000mm : (18,5*2)*2,2*0,4 |  | 32.56 | [22 empty] | VV | 0
|  | (2,5*6+0,6*4)*0,77*0,4 |  | 5.36 | [22 empty] | VV | 0
|  | š.1700mm : (3,52+6,9)*1,9*0,4 |  | 7.92 | [22 empty] | VV | 0
|  | Mezisoučet |  | 98.54 | [22 empty] | VV | 1
|  | š.900mm : (9,94+3,5*2)*1,9*0,6 |  | 19.31 | [22 empty] | VV | 0
|  | š.500mm : (5,69*2+5,54+6,17*2+3,73+5+3,6)*1,5*0,6 |  | 37.43 | [22 empty] | VV | 0
|  | š.2100mm : 17,5*2*3,2*0,6 |  | 67.2 | [22 empty] | VV | 0
|  | š.2000mm : (18,5*2)*3*0,6 |  | 66.6 | [22 empty] | VV | 0
|  | (2,5*6+0,6*4)*1,57*0,6 |  | 16.39 | [22 empty] | VV | 0
|  | š.1700mm : (3,52+6,9)*2,7*0,6 |  | 16.88 | [22 empty] | VV | 0
2 | 132201219 | Přípl.za lepivost,hloubení rýh 200cm,hor.3,STROJNĚ | m3 | 322.351 |  | 0 |  | 0 |  | 0 | 21 | 0 | 0 | 0 | 0 | 0 |  | RTS 22/ I | Indiv | 0.084 | 27.08 |  | Práce |  |  |  | POL1_
|  | pro podsyp zaklad.kcí+mazaninu : | [24 empty] | VV | 0
|  | š.900mm : (9,94+3,5*2)*1,1*0,4 |  | 7.45 | [22 empty] | VV | 0
|  | š.500mm : (5,69*2+5,54+6,17*2+3,73+5+3,6)*0,7*0,4 |  | 11.65 | [22 empty] | VV | 0
|  | š.2100mm : 17,5*2*2,4*0,4 |  | 33.6 | [22 empty] | VV | 0
|  | š.2000mm : (18,5*2)*2,2*0,4 |  | 32.56 | [22 empty] | VV | 0
|  | (2,5*6+0,6*4)*0,77*0,4 |  | 5.36 | [22 empty] | VV | 0
|  | š.1700mm : (3,52+6,9)*1,9*0,4 |  | 7.92 | [22 empty] | VV | 0
|  | Mezisoučet |  | 98.54 | [22 empty] | VV | 1
|  | š.900mm : (9,94+3,5*2)*1,9*0,6 |  | 19.31 | [22 empty] | VV | 0
|  | š.500mm : (5,69*2+5,54+6,17*2+3,73+5+3,6)*1,5*0,6 |  | 37.43 | [22 empty] | VV | 0
|  | š.2100mm : 17,5*2*3,2*0,6 |  | 67.2 | [22 empty] | VV | 0
|  | š.2000mm : (18,5*2)*3*0,6 |  | 66.6 | [22 empty] | VV | 0
|  | (2,5*6+0,6*4)*1,57*0,6 |  | 16.39 | [22 empty] | VV | 0
|  | š.1700mm : (3,52+6,9)*2,7*0,6 |  | 16.88 | [22 empty] | VV | 0
3 | 162301101 | Vodorovné přemístění výkopku z hor.1-4 do 500 m | m3 | 417.361 |  | 0 |  | 0 |  | 0 | 21 | 0 | 0 | 0 | 0 | 0 |  | RTS 22/ I | Indiv | 0.011 | 4.59 |  | Práce |  |  |  | POL1_
|  | pro podsyp zaklad.kcí+mazaninu : | [24 empty] | VV | 0
|  | š.900mm : (9,94+3,5*2)*1,1*0,4 |  | 7.45 | [22 empty] | VV | 0
|  | š.500mm : (5,69*2+5,54+6,17*2+3,73+5+3,6)*0,7*0,4 |  | 11.65 | [22 empty] | VV | 0
|  | š.2100mm : 17,5*2*2,4*0,4 |  | 33.6 | [22 empty] | VV | 0
|  | š.2000mm : (18,5*2)*2,2*0,4 |  | 32.56 | [22 empty] | VV | 0
|  | (2,5*6+0,6*4)*0,77*0,4 |  | 5.36 | [22 empty] | VV | 0
|  | š.1700mm : (3,52+6,9)*1,9*0,4 |  | 7.92 | [22 empty] | VV | 0
|  | Mezisoučet |  | 98.54 | [22 empty] | VV | 1
|  | š.900mm : (9,94+3,5*2)*1,9*0,6 |  | 19.31 | [22 empty] | VV | 0
|  | š.500mm : (5,69*2+5,54+6,17*2+3,73+5+3,6)*1,5*0,6 |  | 37.43 | [22 empty] | VV | 0
|  | š.2100mm : 17,5*2*3,2*0,6 |  | 67.2 | [22 empty] | VV | 0
|  | š.2000mm : (18,5*2)*3*0,6 |  | 66.6 | [22 empty] | VV | 0
|  | (2,5*6+0,6*4)*1,57*0,6 |  | 16.39 | [22 empty] | VV | 0
|  | š.1700mm : (3,52+6,9)*2,7*0,6 |  | 16.88 | [22 empty] | VV | 0
|  | Mezisoučet |  | 223.81 | [22 empty] | VV | 1
|  | š.900mm : (9,94+3,5*2)*1*0,6 |  | 10.16 | [22 empty] | VV | 0
|  | š.500mm : (5,69*2+5,54+6,17*2+3,73+5+3,6)*1*0,6 |  | 24.95 | [22 empty] | VV | 0
|  | š.2100mm : 17,5*2*1*0,6 |  | 21 | [22 empty] | VV | 0
|  | š.2000mm : (18,5*2)*1*0,6 |  | 22.2 | [22 empty] | VV | 0
|  | (2,5*6+0,6*4)*1*0,6 |  | 10.44 | [22 empty] | VV | 0
|  | š.1700mm : (3,52+6,9)*1*0,6 |  | 6.25 | [22 empty] | VV | 0
|  | Mezisoučet |  | 95.01 | [22 empty] | VV | 1
4 | 162701105 | Vodorovné přemístění výkopku z hor.1-4 do 10000 m | m3 | 322.351 |  | 0 |  | 0 |  | 0 | 21 | 0 | 0 | 0 | 0 | 0 |  | RTS 22/ I | Indiv | 0.011 | 3.55 |  | Práce |  |  |  | POL1_
|  | pro podsyp zaklad.kcí+mazaninu : | [24 empty] | VV | 0
|  | š.900mm : (9,94+3,5*2)*1,1*0,4 |  | 7.45 | [22 empty] | VV | 0
|  | š.500mm : (5,69*2+5,54+6,17*2+3,73+5+3,6)*0,7*0,4 |  | 11.65 | [22 empty] | VV | 0
|  | š.2100mm : 17,5*2*2,4*0,4 |  | 33.6 | [22 empty] | VV | 0
|  | š.2000mm : (18,5*2)*2,2*0,4 |  | 32.56 | [22 empty] | VV | 0
|  | (2,5*6+0,6*4)*0,77*0,4 |  | 5.36 | [22 empty] | VV | 0
|  | š.1700mm : (3,52+6,9)*1,9*0,4 |  | 7.92 | [22 empty] | VV | 0
|  | Mezisoučet |  | 98.54 | [22 empty] | VV | 1
|  | š.900mm : (9,94+3,5*2)*1,9*0,6 |  | 19.31 | [22 empty] | VV | 0
|  | š.500mm : (5,69*2+5,54+6,17*2+3,73+5+3,6)*1,5*0,6 |  | 37.43 | [22 empty] | VV | 0
|  | š.2100mm : 17,5*2*3,2*0,6 |  | 67.2 | [22 empty] | VV | 0
|  | š.2000mm : (18,5*2)*3*0,6 |  | 66.6 | [22 empty] | VV | 0
|  | (2,5*6+0,6*4)*1,57*0,6 |  | 16.39 | [22 empty] | VV | 0
|  | š.1700mm : (3,52+6,9)*2,7*0,6 |  | 16.88 | [22 empty] | VV | 0
5 | 167101101 | Nakládání výkopku z hor.1-4 v množství do 100 m3 | m3 | 417.361 |  | 0 |  | 0 |  | 0 | 21 | 0 | 0 | 0 | 0 | 0 |  | RTS 22/ I | Indiv | 0.652 | 272.12 |  | Práce |  |  |  | POL1_
|  | pro podsyp zaklad.kcí+mazaninu : | [24 empty] | VV | 0
|  | š.900mm : (9,94+3,5*2)*1,1*0,4 |  | 7.45 | [22 empty] | VV | 0
|  | š.500mm : (5,69*2+5,54+6,17*2+3,73+5+3,6)*0,7*0,4 |  | 11.65 | [22 empty] | VV | 0
|  | š.2100mm : 17,5*2*2,4*0,4 |  | 33.6 | [22 empty] | VV | 0
|  | š.2000mm : (18,5*2)*2,2*0,4 |  | 32.56 | [22 empty] | VV | 0
|  | (2,5*6+0,6*4)*0,77*0,4 |  | 5.36 | [22 empty] | VV | 0
|  | š.1700mm : (3,52+6,9)*1,9*0,4 |  | 7.92 | [22 empty] | VV | 0
|  | Mezisoučet |  | 98.54 | [22 empty] | VV | 1
|  | š.900mm : (9,94+3,5*2)*1,9*0,6 |  | 19.31 | [22 empty] | VV | 0
|  | š.500mm : (5,69*2+5,54+6,17*2+3,73+5+3,6)*1,5*0,6 |  | 37.43 | [22 empty] | VV | 0
|  | š.2100mm : 17,5*2*3,2*0,6 |  | 67.2 | [22 empty] | VV | 0
|  | š.2000mm : (18,5*2)*3*0,6 |  | 66.6 | [22 empty] | VV | 0
|  | (2,5*6+0,6*4)*1,57*0,6 |  | 16.39 | [22 empty] | VV | 0
|  | š.1700mm : (3,52+6,9)*2,7*0,6 |  | 16.88 | [22 empty] | VV | 0
|  | Mezisoučet |  | 223.81 | [22 empty] | VV | 1
|  | š.900mm : (9,94+3,5*2)*1*0,6 |  | 10.16 | [22 empty] | VV | 0
|  | š.500mm : (5,69*2+5,54+6,17*2+3,73+5+3,6)*1*0,6 |  | 24.95 | [22 empty] | VV | 0
|  | š.2100mm : 17,5*2*1*0,6 |  | 21 | [22 empty] | VV | 0
|  | š.2000mm : (18,5*2)*1*0,6 |  | 22.2 | [22 empty] | VV | 0
|  | (2,5*6+0,6*4)*1*0,6 |  | 10.44 | [22 empty] | VV | 0
|  | š.1700mm : (3,52+6,9)*1*0,6 |  | 6.25 | [22 empty] | VV | 0
|  | Mezisoučet |  | 95.01 | [22 empty] | VV | 1
6 | 171201201 | Uložení sypaniny na skl.-sypanina na výšku přes 2m | m3 | 417.361 |  | 0 |  | 0 |  | 0 | 21 | 0 | 0 | 0 | 0 | 0 |  | RTS 22/ I | Indiv | 0.009 | 3.76 |  | Práce |  |  |  | POL1_
|  | pro podsyp zaklad.kcí+mazaninu : | [24 empty] | VV | 0
|  | š.900mm : (9,94+3,5*2)*1,1*0,4 |  | 7.45 | [22 empty] | VV | 0
|  | š.500mm : (5,69*2+5,54+6,17*2+3,73+5+3,6)*0,7*0,4 |  | 11.65 | [22 empty] | VV | 0
|  | š.2100mm : 17,5*2*2,4*0,4 |  | 33.6 | [22 empty] | VV | 0
|  | š.2000mm : (18,5*2)*2,2*0,4 |  | 32.56 | [22 empty] | VV | 0
|  | (2,5*6+0,6*4)*0,77*0,4 |  | 5.36 | [22 empty] | VV | 0
|  | š.1700mm : (3,52+6,9)*1,9*0,4 |  | 7.92 | [22 empty] | VV | 0
|  | Mezisoučet |  | 98.54 | [22 empty] | VV | 1
|  | š.900mm : (9,94+3,5*2)*1,9*0,6 |  | 19.31 | [22 empty] | VV | 0
|  | š.500mm : (5,69*2+5,54+6,17*2+3,73+5+3,6)*1,5*0,6 |  | 37.43 | [22 empty] | VV | 0
|  | š.2100mm : 17,5*2*3,2*0,6 |  | 67.2 | [22 empty] | VV | 0
|  | š.2000mm : (18,5*2)*3*0,6 |  | 66.6 | [22 empty] | VV | 0
|  | (2,5*6+0,6*4)*1,57*0,6 |  | 16.39 | [22 empty] | VV | 0
|  | š.1700mm : (3,52+6,9)*2,7*0,6 |  | 16.88 | [22 empty] | VV | 0
|  | Mezisoučet |  | 223.81 | [22 empty] | VV | 1
|  | š.900mm : (9,94+3,5*2)*1*0,6 |  | 10.16 | [22 empty] | VV | 0
|  | š.500mm : (5,69*2+5,54+6,17*2+3,73+5+3,6)*1*0,6 |  | 24.95 | [22 empty] | VV | 0
|  | š.2100mm : 17,5*2*1*0,6 |  | 21 | [22 empty] | VV | 0
|  | š.2000mm : (18,5*2)*1*0,6 |  | 22.2 | [22 empty] | VV | 0
|  | (2,5*6+0,6*4)*1*0,6 |  | 10.44 | [22 empty] | VV | 0
|  | š.1700mm : (3,52+6,9)*1*0,6 |  | 6.25 | [22 empty] | VV | 0
|  | Mezisoučet |  | 95.01 | [22 empty] | VV | 1
7 | 174101101 | Zásyp jam, rýh, šachet se zhutněním | m3 | 95.01 |  | 0 |  | 0 |  | 0 | 21 | 0 | 0 | 0 | 0 | 0 |  | RTS 22/ I | Indiv | 0.202 | 19.19 |  | Práce |  |  |  | POL1_
|  | š.900mm : (9,94+3,5*2)*1*0,6 |  | 10.16 | [22 empty] | VV | 0
|  | š.500mm : (5,69*2+5,54+6,17*2+3,73+5+3,6)*1*0,6 |  | 24.95 | [22 empty] | VV | 0
|  | š.2100mm : 17,5*2*1*0,6 |  | 21 | [22 empty] | VV | 0
|  | š.2000mm : (18,5*2)*1*0,6 |  | 22.2 | [22 empty] | VV | 0
|  | (2,5*6+0,6*4)*1*0,6 |  | 10.44 | [22 empty] | VV | 0
|  | š.1700mm : (3,52+6,9)*1*0,6 |  | 6.25 | [22 empty] | VV | 0
|  | Mezisoučet |  | 95.01 | [22 empty] | VV | 1
8 | 199000002 | Poplatek za skládku horniny 1- 4, č. dle katal. odpadů 17 05 04 | m3 | 322.351 |  | 0 |  | 0 |  | 0 | 21 | 0 | 0 | 0 | 0 | 0 |  | RTS 22/ I | Indiv | 0 | 0 |  | Práce |  |  |  | POL1_
|  | pro podsyp zaklad.kcí+mazaninu : | [24 empty] | VV | 0
|  | š.900mm : (9,94+3,5*2)*1,1*0,4 |  | 7.45 | [22 empty] | VV | 0
|  | š.500mm : (5,69*2+5,54+6,17*2+3,73+5+3,6)*0,7*0,4 |  | 11.65 | [22 empty] | VV | 0
|  | š.2100mm : 17,5*2*2,4*0,4 |  | 33.6 | [22 empty] | VV | 0
|  | š.2000mm : (18,5*2)*2,2*0,4 |  | 32.56 | [22 empty] | VV | 0
|  | (2,5*6+0,6*4)*0,77*0,4 |  | 5.36 | [22 empty] | VV | 0
|  | š.1700mm : (3,52+6,9)*1,9*0,4 |  | 7.92 | [22 empty] | VV | 0
|  | Mezisoučet |  | 98.54 | [22 empty] | VV | 1
|  | š.900mm : (9,94+3,5*2)*1,9*0,6 |  | 19.31 | [22 empty] | VV | 0
|  | š.500mm : (5,69*2+5,54+6,17*2+3,73+5+3,6)*1,5*0,6 |  | 37.43 | [22 empty] | VV | 0
|  | š.2100mm : 17,5*2*3,2*0,6 |  | 67.2 | [22 empty] | VV | 0
|  | š.2000mm : (18,5*2)*3*0,6 |  | 66.6 | [22 empty] | VV | 0
|  | (2,5*6+0,6*4)*1,57*0,6 |  | 16.39 | [22 empty] | VV | 0
|  | š.1700mm : (3,52+6,9)*2,7*0,6 |  | 16.88 | [22 empty] | VV | 0
9 | 58330002.A | Štěrkopísek k zásypu | t | 171.018 |  | 0 |  | 0 |  | 0 | 21 | 0 | 1 | 171.02 | 0 | 0 | SPCM | RTS 22/ I | Indiv | 0 | 0 |  | Specifikace |  |  |  | POL3_
|  | Začátek provozního součtu | [24 empty] | VV
|  | š.900mm : (9,94+3,5*2)*1*0,6 |  | 10.16 | [22 empty] | VV | 2
|  | š.500mm : (5,69*2+5,54+6,17*2+3,73+5+3,6)*1*0,6 |  | 24.95 | [22 empty] | VV | 2
|  | š.2100mm : 17,5*2*1*0,6 |  | 21 | [22 empty] | VV | 2
|  | š.2000mm : (18,5*2)*1*0,6 |  | 22.2 | [22 empty] | VV | 2
|  | (2,5*6+0,6*4)*1*0,6 |  | 10.44 | [22 empty] | VV | 2
|  | š.1700mm : (3,52+6,9)*1*0,6 |  | 6.25 | [22 empty] | VV | 2
|  | Mezisoučet |  | 95.01 | [22 empty] | VV | 3
|  | Konec provozního součtu | [24 empty] | VV
|  | 95,01*1,8 |  | 171.02 | [22 empty] | VV | 0
Díl: | 2 | Základy a zvláštní zakládání |  |  |  | 0 |  | 0 |  | 0 |  | 0 |  | 1147.15 |  | 0 |  |  |  |  | 1201.49 | [5 empty] | DIL
10 | 271531111 | Polštář základu z kameniva hr. drceného 16-63 mm | m3 | 73.9029 |  | 0 |  | 0 |  | 0 | 21 | 0 | 2.16 | 159.63 | 0 | 0 |  | RTS 22/ I | Indiv | 1.085 | 80.18 |  | Práce |  |  |  | POL1_
|  | š.900mm : (9,94+3,5*2)*1,1*0,3 |  | 5.59 | [22 empty] | VV | 0
|  | š.500mm : (5,69*2+5,54+6,17*2+3,73+5+3,6)*0,7*0,3 |  | 8.73 | [22 empty] | VV | 0
|  | š.2100mm : 17,5*2*2,4*0,3 |  | 25.2 | [22 empty] | VV | 0
|  | š.2000mm : (18,5*2)*2,2*0,3 |  | 24.42 | [22 empty] | VV | 0
|  | (2,5*6+0,6*4)*0,77*0,3 |  | 4.02 | [22 empty] | VV | 0
|  | š.1700mm : (3,52+6,9)*1,9*0,3 |  | 5.94 | [22 empty] | VV | 0
11 | 271531113 | Polštář základu z kameniva hr. drceného 16-32 mm | m3 | 85.5547 |  | 0 |  | 0 |  | 0 | 21 | 0 | 2.16 | 184.8 | 0 | 0 |  | RTS 22/ I | Indiv | 1.085 | 92.83 |  | Práce |  |  |  | POL1_
|  | (18,95*26,7+14*4,6)*0,15 |  | 85.55 | [22 empty] | VV | 0
12 | 271531114 | Polštář základu z kameniva drceného 8-16 mm | m3 | 68.4438 |  | 0 |  | 0 |  | 0 | 21 | 0 | 2.16 | 147.84 | 0 | 0 |  | RTS 22/ I | Indiv | 1.085 | 74.26 |  | Práce |  |  |  | POL1_
|  | (18,95*26,7+14*4,6)*0,12 |  | 68.44 | [22 empty] | VV | 0
13 | 273323411 | Železobeton základ. desek vodostavební C 25/30 | m3 | 102.5474 |  | 0 |  | 0 |  | 0 | 21 | 0 | 2.525 | 258.93 | 0 | 0 |  | RTS 22/ I | Indiv | 0.48 | 49.22 |  | Práce |  |  |  | POL1_
|  | pod technologií : 5,12*3,52*0,25 |  | 4.51 | [22 empty] | VV | 0
|  | (5,12*2+3,22*2)*0,45*0,15 |  | 1.13 | [22 empty] | VV | 0
|  | Mezisoučet |  | 5.63 | [22 empty] | VV | 1
|  | pod asfalt : (21,4*16,24+9,2*4,7)*0,26 |  | 101.6 | [22 empty] | VV | 0
|  | -5,12*3,52*0,26 |  | -4.69 | [22 empty] | VV | 0
14 | 273351215 | Bednění stěn základových desek - zřízení | m2 | 46.1328 |  | 0 |  | 0 |  | 0 | 21 | 0 | 0.0392 | 1.81 | 0 | 0 |  | RTS 22/ I | Indiv | 1.6 | 73.81 |  | Práce |  |  |  | POL1_
|  | technologie : (3,52*2+5,12*2)*0,7 |  | 12.1 | [22 empty] | VV | 0
|  | (4,82*2+3,22*2)*0,45 |  | 7.24 | [22 empty] | VV | 0
|  | Mezisoučet |  | 19.33 | [22 empty] | VV | 1
|  | pod asfalt : (21,4*2+16,24*2+9,2*2+4,7*2)*0,26 |  | 26.8 | [22 empty] | VV | 0
15 | 273351216 | Bednění stěn základových desek - odstranění | m2 | 46.1328 |  | 0 |  | 0 |  | 0 | 21 | 0 | 0 | 0 | 0 | 0 |  | RTS 22/ I | Indiv | 0.32 | 14.76 |  | Práce |  |  |  | POL1_
|  | technologie : (3,52*2+5,12*2)*0,7 |  | 12.1 | [22 empty] | VV | 0
|  | (4,82*2+3,22*2)*0,45 |  | 7.24 | [22 empty] | VV | 0
|  | Mezisoučet |  | 19.33 | [22 empty] | VV | 1
|  | pod asfalt : (21,4*2+16,24*2+9,2*2+4,7*2)*0,26 |  | 26.8 | [22 empty] | VV | 0
16 | 273362021 | Výztuž základových desek ze svařovaných sití KARI | t | 9.4227 |  | 0 |  | 0 |  | 0 | 21 | 0 | 1.057 | 9.96 | 0 | 0 |  | RTS 22/ I | Indiv | 15.231 | 143.52 |  | Práce |  |  |  | POL1_
|  | pod technologii : 5,12*3,52*2*0,01*1,1 |  | 0.4 | [22 empty] | VV | 0
|  | (5,12*2+3,22*2)*0,45*0,1*1,1 |  | 0.83 | [22 empty] | VV | 0
|  | Mezisoučet |  | 1.22 | [22 empty] | VV | 1
|  | pod asfalt : (21,4*16,24+9,2*4,7)*2*0,01*1,1 |  | 8.6 | [22 empty] | VV | 0
|  | -5,12*3,52*2*0,01*1,1 |  | -0.4 | [22 empty] | VV | 0
17 | 274323411 | Železobeton základ. pasů vodostavební C25/30 | m3 | 128.8038 |  | 0 |  | 0 |  | 0 | 21 | 0 | 2.525 | 325.23 | 0 | 0 |  | RTS 22/ I | Indiv | 0.48 | 61.83 |  | Práce |  |  |  | POL1_
|  | š.900mm : (9,94+3,5*2)*0,9*0,6 |  | 9.15 | [22 empty] | VV | 0
|  | š.500mm : (5,69*2+5,54+6,17*2+3,73+5+3,6)*0,5*0,6 |  | 12.48 | [22 empty] | VV | 0
|  | š.2100mm : 17,5*2*2,2*0,6 |  | 46.2 | [22 empty] | VV | 0
|  | š.2000mm : (18,5*2)*2*0,6 |  | 44.4 | [22 empty] | VV | 0
|  | (2,5*6+0,6*4)*0,57*0,6 |  | 5.95 | [22 empty] | VV | 0
|  | š.1700mm : (3,52+6,9)*1,7*0,6 |  | 10.63 | [22 empty] | VV | 0
18 | 274351215 | Bednění stěn základových pasů - zřízení | m2 | 172.008 |  | 0 |  | 0 |  | 0 | 21 | 0 | 0.03916 | 6.74 | 0 | 0 |  | RTS 22/ I | Indiv | 1.05 | 180.61 |  | Práce |  |  |  | POL1_
|  | (17,5*2+27,06*2+0,57*16+3,5*2+8,14*2+9,84+4,4*2)*0,6 |  | 84.1 | [22 empty] | VV | 0
|  | (3,73*4+6,17*6+5*4+4,25*2+3,5*2+3,98*2+5,69*4+5,54*2+5,12*2+3,52*2)*0,6 |  | 87.91 | [22 empty] | VV | 0
19 | 274351216 | Bednění stěn základových pasů - odstranění | m2 | 172.008 |  | 0 |  | 0 |  | 0 | 21 | 0 | 0 | 0 | 0 | 0 |  | RTS 22/ I | Indiv | 0.32 | 55.04 |  | Práce |  |  |  | POL1_
|  | (17,5*2+27,06*2+0,57*16+3,5*2+8,14*2+9,84+4,4*2)*0,6 |  | 84.1 | [22 empty] | VV | 0
|  | (3,73*4+6,17*6+5*4+4,25*2+3,5*2+3,98*2+5,69*4+5,54*2+5,12*2+3,52*2)*0,6 |  | 87.91 | [22 empty] | VV | 0
20 | 274361821 | Výztuž základ. pasů z betonářské oceli 10505 (R) | t | 10.3043 |  | 0 |  | 0 |  | 0 | 21 | 0 | 1.0212 | 10.52 | 0 | 0 |  | RTS 22/ I | Indiv | 23.531 | 242.47 |  | Práce |  |  |  | POL1_
|  | Začátek provozního součtu | [24 empty] | VV
|  | š.900mm : (9,94+3,5*2)*0,9*0,6 |  | 9.15 | [22 empty] | VV | 2
|  | š.500mm : (5,69*2+5,54+6,17*2+3,73+5+3,6)*0,5*0,6 |  | 12.48 | [22 empty] | VV | 2
|  | š.2100mm : 17,5*2*2,2*0,6 |  | 46.2 | [22 empty] | VV | 2
|  | š.2000mm : (18,5*2)*2*0,6 |  | 44.4 | [22 empty] | VV | 2
|  | (2,5*6+0,6*4)*0,57*0,6 |  | 5.95 | [22 empty] | VV | 2
|  | š.1700mm : (3,52+6,9)*1,7*0,6 |  | 10.63 | [22 empty] | VV | 2
|  | Mezisoučet |  | 128.8 | [22 empty] | VV | 3
|  | Konec provozního součtu | [24 empty] | VV
|  | 128,8038*0,08 |  | 10.3 | [22 empty] | VV | 0
21 | 275323411 | Železobeton základ. patek vodostavební C 25/30 | m3 | 14.8803 |  | 0 |  | 0 |  | 0 | 21 | 0 | 2.525 | 37.57 | 0 | 0 |  | RTS 22/ I | Indiv | 0.48 | 7.14 |  | Práce |  |  |  | POL1_
|  | 0,5*0,5*0,5*7 |  | 0.88 | [22 empty] | VV | 0
|  | 0,965*0,5*0,5 |  | 0.24 | [22 empty] | VV | 0
|  | 1*0,6*0,5*19 |  | 5.7 | [22 empty] | VV | 0
|  | 1,74*1*0,5 |  | 0.87 | [22 empty] | VV | 0
|  | 1,7*0,6*0,5 |  | 0.51 | [22 empty] | VV | 0
|  | 1,5*1*0,5*8 |  | 6 | [22 empty] | VV | 0
|  | 1,425*0,96*0,5 |  | 0.68 | [22 empty] | VV | 0
22 | 275351215 | Bednění stěn základových patek - zřízení | m2 | 66.29 |  | 0 |  | 0 |  | 0 | 21 | 0 | 0.0392 | 2.6 | 0 | 0 |  | RTS 22/ I | Indiv | 1.05 | 69.6 |  | Práce |  |  |  | POL1_
|  | 0,5*4*0,5*7 |  | 7 | [22 empty] | VV | 0
|  | (0,965*2+0,5*2)*0,5 |  | 1.47 | [22 empty] | VV | 0
|  | (1*2+0,6*2)*0,5*19 |  | 30.4 | [22 empty] | VV | 0
|  | (1,74*2+1*2)*0,5 |  | 2.74 | [22 empty] | VV | 0
|  | (1,7*2+0,6*2)*0,5 |  | 2.3 | [22 empty] | VV | 0
|  | (1,5*2+1*2)*0,5*8 |  | 20 | [22 empty] | VV | 0
|  | (1,425*2+0,96*2)*0,5 |  | 2.38 | [22 empty] | VV | 0
23 | 275351216 | Bednění stěn základových patek - odstranění | m2 | 66.29 |  | 0 |  | 0 |  | 0 | 21 | 0 | 0 | 0 | 0 | 0 |  | RTS 22/ I | Indiv | 0.32 | 21.21 |  | Práce |  |  |  | POL1_
|  | 0,5*4*0,5*7 |  | 7 | [22 empty] | VV | 0
|  | (0,965*2+0,5*2)*0,5 |  | 1.47 | [22 empty] | VV | 0
|  | (1*2+0,6*2)*0,5*19 |  | 30.4 | [22 empty] | VV | 0
|  | (1,74*2+1*2)*0,5 |  | 2.74 | [22 empty] | VV | 0
|  | (1,7*2+0,6*2)*0,5 |  | 2.3 | [22 empty] | VV | 0
|  | (1,5*2+1*2)*0,5*8 |  | 20 | [22 empty] | VV | 0
|  | (1,425*2+0,96*2)*0,5 |  | 2.38 | [22 empty] | VV | 0
24 | 275361821 | Výztuž základ. patek z betonářské oceli 10 505 (R) | t | 1.488 |  | 0 |  | 0 |  | 0 | 21 | 0 | 1.0212 | 1.52 | 0 | 0 |  | RTS 22/ I | Indiv | 23.531 | 35.01 |  | Práce |  |  |  | POL1_
|  | Začátek provozního součtu | [24 empty] | VV
|  | 0,5*0,5*0,5*7 |  | 0.88 | [22 empty] | VV | 2
|  | 0,965*0,5*0,5 |  | 0.24 | [22 empty] | VV | 2
|  | 1*0,6*0,5*19 |  | 5.7 | [22 empty] | VV | 2
|  | 1,74*1*0,5 |  | 0.87 | [22 empty] | VV | 2
|  | 1,7*0,6*0,5 |  | 0.51 | [22 empty] | VV | 2
|  | 1,5*1*0,5*8 |  | 6 | [22 empty] | VV | 2
|  | 1,425*0,96*0,5 |  | 0.68 | [22 empty] | VV | 2
|  | Mezisoučet |  | 14.88 | [22 empty] | VV | 3
|  | Konec provozního součtu | [24 empty] | VV
|  | 14,88025*0,1 |  | 1.49 | [22 empty] | VV | 0
Díl: | 5 | Komunikace |  |  |  | 0 |  | 0 |  | 0 |  | 0 |  | 139.76 |  | 0 |  |  |  |  | 69.43 | [5 empty] | DIL
25 | 564801111 | Podklad ze štěrkodrti po zhutnění tloušťky 3 cm | m2 | 570.365 |  | 0 |  | 0 |  | 0 | 21 | 0 | 0.0756 | 43.12 | 0 | 0 |  | RTS 22/ I | Indiv | 0.025 | 14.26 |  | Práce |  |  |  | POL1_
|  | (18,95*26,7+14*4,6) |  | 570.37 | [22 empty] | VV | 0
26 | 573231111 | Postřik živičný spojovací z emulze 0,5-0,7 kg/m2 | m2 | 745.5072 |  | 0 |  | 0 |  | 0 | 21 | 0 | 0.00071 | 0.53 | 0 | 0 |  | RTS 22/ I | Indiv | 0.002 | 1.49 |  | Práce |  |  |  | POL1_
|  | pod asfalt : (21,4*16,24+9,2*4,7)*2 |  | 781.55 | [22 empty] | VV | 0
|  | -5,12*3,52*2 |  | -36.04 | [22 empty] | VV | 0
27 | 577141112 | Beton asfalt. ACO 11+,nebo ACO 16+,do 3 m, tl.5 cm plochy 201-1000 m2 | m2 | 372.7536 |  | 0 |  | 0 |  | 0 | 21 | 0 | 0.12966 | 48.33 | 0 | 0 |  | RTS 22/ I | Indiv | 0.072 | 26.84 |  | Práce |  |  |  | POL1_
|  | pod asfalt : (21,4*16,24+9,2*4,7) |  | 390.78 | [22 empty] | VV | 0
|  | -5,12*3,52 |  | -18.02 | [22 empty] | VV | 0
28 | 577141222 | Beton asfalt. ACL 22 ložný, š. do 3 m, tl. 5 cm plochy 201-1000 m2 | m2 | 372.7536 |  | 0 |  | 0 |  | 0 | 21 | 0 | 0.12818 | 47.78 | 0 | 0 |  | RTS 22/ I | Indiv | 0.072 | 26.84 |  | Práce |  |  |  | POL1_
|  | pod asfalt : (21,4*16,24+9,2*4,7) |  | 390.78 | [22 empty] | VV | 0
|  | -5,12*3,52 |  | -18.02 | [22 empty] | VV | 0
Díl: | 63 | Podlahy a podlahové konstrukce |  |  |  | 0 |  | 0 |  | 0 |  | 0 |  | 75.18 |  | 0 |  |  |  |  | 108.45 | [5 empty] | DIL
29 | 631313611 | Mazanina betonová tl. 8 - 12 cm C 16/20 | m3 | 24.6343 |  | 0 |  | 0 |  | 0 | 21 | 0 | 2.525 | 62.2 | 0 | 0 |  | RTS 22/ I | Indiv | 2.58 | 63.56 |  | Práce |  |  |  | POL1_
|  | š.900mm : (9,94+3,5*2)*1,1*0,1 |  | 1.86 | [22 empty] | VV | 0
|  | š.500mm : (5,69*2+5,54+6,17*2+3,73+5+3,6)*0,7*0,1 |  | 2.91 | [22 empty] | VV | 0
|  | š.2100mm : 17,5*2*2,4*0,1 |  | 8.4 | [22 empty] | VV | 0
|  | š.2000mm : (18,5*2)*2,2*0,1 |  | 8.14 | [22 empty] | VV | 0
|  | (2,5*6+0,6*4)*0,77*0,1 |  | 1.34 | [22 empty] | VV | 0
|  | š.1700mm : (3,52+6,9)*1,9*0,1 |  | 1.98 | [22 empty] | VV | 0
30 | 631361821 | Výztuž mazanin z betonářské oceli 10 505(R) | t | 2.1407 |  | 0 |  | 0 |  | 0 | 21 | 0 | 1.0185 | 2.18 | 0 | 0 |  | RTS 22/ I | Indiv | 15.293 | 32.74 |  | Práce |  |  |  | POL1_
|  | š.900mm : (9,94+3,5*2)*1,1*0,0079*1,1 |  | 0.16 | [22 empty] | VV | 0
|  | š.500mm : (5,69*2+5,54+6,17*2+3,73+5+3,6)*0,7*0,0079*1,1 |  | 0.25 | [22 empty] | VV | 0
|  | š.2100mm : 17,5*2*2,4*0,0079*1,1 |  | 0.73 | [22 empty] | VV | 0
|  | š.2000mm : (18,5*2)*2,2*0,0079*1,1 |  | 0.71 | [22 empty] | VV | 0
|  | (2,5*6+0,6*4)*0,77*0,0079*1,1 |  | 0.12 | [22 empty] | VV | 0
|  | š.1700mm : (3,52+6,9)*1,9*0,0079*1,1 |  | 0.17 | [22 empty] | VV | 0
31 | 639571215 | Kačírek pro okapový chodník tl. 150 mm | m2 | 45 |  | 0 |  | 0 |  | 0 | 21 | 0 | 0.24 | 10.8 | 0 | 0 |  | RTS 22/ I | Indiv | 0.27 | 12.15 |  | Práce |  |  |  | POL1_
|  | okapový chodník : (27*2+18*2)*0,5 |  | 45 | [22 empty] | VV | 0
Díl: | 91 | Doplňující práce na komunikaci |  |  |  | 0 |  | 0 |  | 0 |  | 0 |  | 19.92 |  | 0 |  |  |  |  | 44.06 | [5 empty] | DIL
32 | 917862111 | Osazení stojat. obrub.bet. s opěrou,lože z C 12/15 včetně obrubníku ABO 100/10/25 | m | 90 |  | 0 |  | 0 |  | 0 | 21 | 0 | 0.22133 | 19.92 | 0 | 0 |  | RTS 22/ I | Indiv | 0.272 | 24.48 |  | Práce |  |  |  | POL1_
|  | okapový chodník : 27*2+18*2 |  | 90 | [22 empty] | VV | 0
33 | 919735114 | Řezání stávajícího živičného krytu tl. 15 - 20 cm | m | 96.01 |  | 0 |  | 0 |  | 0 | 21 | 0 | 0 | 0 | 0 | 0 |  | RTS 22/ I | Indiv | 0.074 | 7.1 |  | Práce |  |  |  | POL1_
|  | (21,93+4,435+2)*2+(17,64+2)*2 |  | 96.01 | [22 empty] | VV | 0
34 | 919735124 | Řezání stávajícího betonového krytu tl. 15 - 20 cm | m | 96.01 |  | 0 |  | 0 |  | 0 | 21 | 0 | 0 | 0 | 0 | 0 |  | RTS 22/ I | Indiv | 0.13 | 12.48 |  | Práce |  |  |  | POL1_
|  | (21,93+4,435+2)*2+(17,64+2)*2 |  | 96.01 | [22 empty] | VV | 0
Díl: | 94 | Lešení a stavební výtahy |  |  |  | 0 |  | 0 |  | 0 |  | 0 |  | 15.02 |  | 0 |  |  |  |  | 303.27 | [5 empty] | DIL
35 | 941941041 | Montáž lešení leh.řad.s podlahami,š.1,2 m, H 10 m | m2 | 705.8 |  | 0 |  | 0 |  | 0 | 21 | 0 | 0.01838 | 12.97 | 0 | 0 |  | RTS 22/ I | Indiv | 0.144 | 101.64 |  | Práce |  |  |  | POL1_
[27 empty] | VV | 0
|  | pohled západní : 17*9,3 |  | 158.1 | [22 empty] | VV | 0
|  | pohled východní : 17*9,3 |  | 158.1 | [22 empty] | VV | 0
|  | pohled jižní : 22*8+4,7*4 |  | 194.8 | [22 empty] | VV | 0
|  | pohled severní : 22*8+4,7*4 |  | 194.8 | [22 empty] | VV | 0
36 | 941941291 | Příplatek za každý měsíc použití lešení k pol.1041 | m2 | 2117.4 |  | 0 |  | 0 |  | 0 | 21 | 0 | 0.00097 | 2.05 | 0 | 0 |  | RTS 22/ I | Indiv | 0.006 | 12.7 |  | Práce |  |  |  | POL1_
|  | Začátek provozního součtu | [24 empty] | VV
[27 empty] | VV | 2
|  | pohled západní : 17*9,3 |  | 158.1 | [22 empty] | VV | 2
|  | pohled východní : 17*9,3 |  | 158.1 | [22 empty] | VV | 2
|  | pohled jižní : 22*8+4,7*4 |  | 194.8 | [22 empty] | VV | 2
|  | pohled severní : 22*8+4,7*4 |  | 194.8 | [22 empty] | VV | 2
|  | Mezisoučet |  | 705.8 | [22 empty] | VV | 3
|  | Konec provozního součtu | [24 empty] | VV
|  | 705,8*3 |  | 2117.4 | [22 empty] | VV | 0
37 | 941941841 | Demontáž lešení leh.řad.s podlahami,š.1,2 m,H 10 m | m2 | 705.8 |  | 0 |  | 0 |  | 0 | 21 | 0 | 0 | 0 | 0 | 0 |  | RTS 22/ I | Indiv | 0.126 | 88.93 |  | Práce |  |  |  | POL1_
[27 empty] | VV | 0
|  | pohled západní : 17*9,3 |  | 158.1 | [22 empty] | VV | 0
|  | pohled východní : 17*9,3 |  | 158.1 | [22 empty] | VV | 0
|  | pohled jižní : 22*8+4,7*4 |  | 194.8 | [22 empty] | VV | 0
|  | pohled severní : 22*8+4,7*4 |  | 194.8 | [22 empty] | VV | 0
38 | 949942101 | Nájem za hydraulickou zvedací plošinu, H do 27 m | h | 50 |  | 0 |  | 0 |  | 0 | 21 | 0 | 0 | 0 | 0 | 0 |  | RTS 22/ I | Indiv | 2 | 100 |  | Práce |  |  |  | POL1_
|  | 10*5 |  | 50 | [22 empty] | VV | 0
Díl: | 711 | Izolace proti vodě |  |  |  | 0 |  | 0 |  | 0 |  | 0 |  | 0.96 |  | 0 |  |  |  |  | 251.36 | [5 empty] | DIL
39 | 711171559 | Izolace proti vlhkosti vodorovná, fólií, volně včetně fólie PE Penefol 800, tl. 1,5 mm | m2 | 443.96 |  | 0 |  | 0 |  | 0 | 21 | 0 | 0.00136 | 0.6 | 0 | 0 |  | RTS 22/ I | Indiv | 0.31 | 137.63 |  | Práce |  |  |  | POL1_
|  | 17,6*22,7 |  | 399.52 | [22 empty] | VV | 0
|  | 4,4*10,1 |  | 44.44 | [22 empty] | VV | 0
40 | 711172559 | Izolace proti vlhkosti svislá, fólií, volně včetně fólie PE Penefol 800, tl. 1,5 mm | m2 | 31.9848 |  | 0 |  | 0 |  | 0 | 21 | 0 | 0.00139 | 0.04 | 0 | 0 |  | RTS 22/ I | Indiv | 0.39 | 12.47 |  | Práce |  |  |  | POL1_
|  | technologie : (3,52*2+5,12*2)*0,3 |  | 5.18 | [22 empty] | VV | 0
|  | Mezisoučet |  | 5.18 | [22 empty] | VV | 1
|  | pod asfalt : (21,4*2+16,24*2+9,2*2+4,7*2)*0,26 |  | 26.8 | [22 empty] | VV | 0
41 | 711491171 | Izolace tlaková, podkladní textilie, vodorovná včetně dodávky textilie geoNETEX | m2 | 443.96 |  | 0 |  | 0 |  | 0 | 21 | 0 | 0.00032 | 0.14 | 0 | 0 |  | RTS 22/ I | Indiv | 0.09 | 39.96 |  | Práce |  |  |  | POL1_
|  | 17,6*22,7 |  | 399.52 | [22 empty] | VV | 0
|  | 4,4*10,1 |  | 44.44 | [22 empty] | VV | 0
42 | 711491172 | Izolace tlaková, ochranná textilie, vodorovná včetně dodávky textilie geoNETEX | m2 | 443.96 |  | 0 |  | 0 |  | 0 | 21 | 0 | 0.00032 | 0.14 | 0 | 0 |  | RTS 22/ I | Indiv | 0.112 | 49.72 |  | Práce |  |  |  | POL1_
|  | 17,6*22,7 |  | 399.52 | [22 empty] | VV | 0
|  | 4,4*10,1 |  | 44.44 | [22 empty] | VV | 0
43 | 711491271 | Izolace tlaková, podkladní textilie svislá včetně dodávky textilie geoNETEX | m2 | 31.9848 |  | 0 |  | 0 |  | 0 | 21 | 0 | 0.00049 | 0.02 | 0 | 0 |  | RTS 22/ I | Indiv | 0.166 | 5.31 |  | Práce |  |  |  | POL1_
|  | technologie : (3,52*2+5,12*2)*0,3 |  | 5.18 | [22 empty] | VV | 0
|  | Mezisoučet |  | 5.18 | [22 empty] | VV | 1
|  | pod asfalt : (21,4*2+16,24*2+9,2*2+4,7*2)*0,26 |  | 26.8 | [22 empty] | VV | 0
44 | 711491272 | Izolace tlaková, ochranná textilie svislá včetně dodávky textilie geoNETEX | m2 | 31.9848 |  | 0 |  | 0 |  | 0 | 21 | 0 | 0.00052 | 0.02 | 0 | 0 |  | RTS 22/ I | Indiv | 0.196 | 6.27 |  | Práce |  |  |  | POL1_
|  | technologie : (3,52*2+5,12*2)*0,3 |  | 5.18 | [22 empty] | VV | 0
|  | Mezisoučet |  | 5.18 | [22 empty] | VV | 1
|  | pod asfalt : (21,4*2+16,24*2+9,2*2+4,7*2)*0,26 |  | 26.8 | [22 empty] | VV | 0
45 | 998711201 | Přesun hmot pro izolace proti vodě, výšky do 6 m | % |  |  | 0 |  | 0 |  | 0 | 21 | 0 | 0 | 0 | 0 | 0 |  | RTS 22/ I | Indiv | 0 | 0 |  | Přesun hmot |  |  |  | POL7_
Díl: | 762 | Konstrukce tesařské |  |  |  | 0 |  | 0 |  | 0 |  | 0 |  | 2.34 |  | 0 |  |  |  |  | 116.73 | [5 empty] | DIL
46 | 762195000 | Spojovací a ochranné prostředky pro montáž stěn | m3 | 1.0727 |  | 0 |  | 0 |  | 0 | 21 | 0 | 0.01549 | 0.02 | 0 | 0 |  | RTS 22/ I | Indiv | 0 | 0 |  | Práce |  |  |  | POL1_
|  | Začátek provozního součtu | [24 empty] | VV
|  | římsy : | [24 empty] | VV | 2
|  | 21,5*0,257*2 |  | 11.05 | [22 empty] | VV | 2
|  | 8,833*4*0,7 |  | 24.73 | [22 empty] | VV | 2
|  | 5*0,2*2 |  | 2 | [22 empty] | VV | 2
|  | 4,75*0,3*2 |  | 2.85 | [22 empty] | VV | 2
|  | Mezisoučet |  | 40.63 | [22 empty] | VV | 3
|  | Konec provozního součtu | [24 empty] | VV
|  | 40,6334*1,2*0,022 |  | 1.07 | [22 empty] | VV | 0
|  | Mezisoučet |  | 1.07 | [22 empty] | VV | 1
47 | 762341620 | Montáž bednění okapových říms z palubek pero-drážka | m2 | 40.6334 |  | 0 |  | 0 |  | 0 | 21 | 0 | 0 | 0 | 0 | 0 |  | RTS 22/ I | Indiv | 0.87 | 35.35 |  | Práce |  |  |  | POL1_
|  | 21,5*0,257*2 |  | 11.05 | [22 empty] | VV | 0
|  | 8,833*4*0,7 |  | 24.73 | [22 empty] | VV | 0
|  | 5*0,2*2 |  | 2 | [22 empty] | VV | 0
|  | 4,75*0,3*2 |  | 2.85 | [22 empty] | VV | 0
48 | 762342203 | Montáž laťování střech, vzdálenost latí 22 - 36 cm včetně dodávky řeziva, latě 4/6 cm | m2 | 440 |  | 0 |  | 0 |  | 0 | 21 | 0 | 0.00403 | 1.77 | 0 | 0 |  | RTS 22/ I | Indiv | 0.156 | 68.64 |  | Práce |  |  |  | POL1_
|  | 197+197+23+23 |  | 440 | [22 empty] | VV | 0
49 | 762633120 | Montáž vrat tesařských posuvných | m2 | 58.195 |  | 0 |  | 0 |  | 0 | 21 | 0 | 0 | 0 | 0 | 0 |  | RTS 22/ I | Indiv | 0.219 | 12.74 |  | Práce |  |  |  | POL1_
|  | 5,14*6,75 |  | 34.7 | [22 empty] | VV | 0
|  | 5*4,7 |  | 23.5 | [22 empty] | VV | 0
50 | V1 | Vrata posuvná 5140/6750mm vč.pojezdu D+M | kus | 1 |  | 0 |  | 0 |  | 0 | 21 | 0 | 0 | 0 | 0 | 0 |  | Vlastní | Indiv | 0 | 0 |  | Práce |  |  |  | POL1_
51 | V2 | Vrata posuvná 4800/4700mm vč.pojezdu D+M | kus | 1 |  | 0 |  | 0 |  | 0 | 21 | 0 | 0 | 0 | 0 | 0 |  | Vlastní | Indiv | 0 | 0 |  | Práce |  |  |  | POL1_
52 | 61189997 | Palubka obkladová SM tl. 22 mm šíře 146 mm- j. A/B | m2 | 48.7601 |  | 0 |  | 0 |  | 0 | 21 | 0 | 0.0112 | 0.55 | 0 | 0 |  | Vlastní | Indiv | 0 | 0 |  | Specifikace |  |  |  | POL3_
|  | Začátek provozního součtu | [24 empty] | VV
|  | římsy : | [24 empty] | VV | 2
|  | 21,5*0,257*2 |  | 11.05 | [22 empty] | VV | 2
|  | 8,833*4*0,7 |  | 24.73 | [22 empty] | VV | 2
|  | 5*0,2*2 |  | 2 | [22 empty] | VV | 2
|  | 4,75*0,3*2 |  | 2.85 | [22 empty] | VV | 2
|  | Mezisoučet |  | 40.63 | [22 empty] | VV | 3
|  | Konec provozního součtu | [24 empty] | VV
|  | 40,6334*1,2 |  | 48.76 | [22 empty] | VV | 0
|  | Mezisoučet |  | 48.76 | [22 empty] | VV | 1
53 | 998762202 | Přesun hmot pro tesařské konstrukce, výšky do 12 m | % |  |  | 0 |  | 0 |  | 0 | 21 | 0 | 0 | 0 | 0 | 0 |  | RTS 22/ I | Indiv | 0 | 0 |  | Přesun hmot |  |  |  | POL7_
Díl: | 763 | Dřevostavby |  |  |  | 0 |  | 0 |  | 0 |  | 0 |  | 15.73 |  | 0 |  |  |  |  | 1222.24 | [5 empty] | DIL
54 | 763713110 | Stěna z prefabrik. dílce, vč. výroby, tl. 85 mm | m2 | 335.248 |  | 0 |  | 0 |  | 0 | 21 | 0 | 0.04685 | 15.71 | 0 | 0 |  | RTS 22/ I | Indiv | 1.416 | 474.71 |  | Práce |  |  |  | POL1_
|  | příprava solanky : (7+5,3)*4,8 |  | 59.04 | [22 empty] | VV | 0
|  | pytlovaná sůl : (5,3+4,5)*3,8-3,5*3,5 |  | 24.99 | [22 empty] | VV | 0
|  | 8,9*4,5-1,6*2 |  | 36.85 | [22 empty] | VV | 0
|  | hala obvod : (20,4*2+13,6-5,14-4,6)*4,8 |  | 214.37 | [22 empty] | VV | 0
55 | 763732212 | Montáž střech z vazníků plnostěnných dl. do 18 m | m | 81.5 |  | 0 |  | 0 |  | 0 | 21 | 0 | 0 | 0 | 0 | 0 |  | RTS 22/ I | Indiv | 1.199 | 97.72 |  | Práce |  |  |  | POL1_
|  | 16,3*5 |  | 81.5 | [22 empty] | VV | 0
56 | 763732222 | Montáž stojek pro rámové konstr.plnostěn.H do 10 m | m | 80 |  | 0 |  | 0 |  | 0 | 21 | 0 | 0.00021 | 0.02 | 0 | 0 |  | RTS 22/ I | Indiv | 1.675 | 134 |  | Práce |  |  |  | POL1_
|  | hlavní sloupy : 10*8 |  | 80 | [22 empty] | VV | 0
57 | 763734113 | Montáž z ostatních prvků pl. do 500 cm2 | m | 1381.5 |  | 0 |  | 0 |  | 0 | 21 | 0 | 0 | 0 | 0 | 0 |  | RTS 22/ I | Indiv | 0.256 | 353.66 |  | Práce |  |  |  | POL1_
|  | ztužidla 120/200 : 7*21,3 |  | 149.1 | [22 empty] | VV | 0
|  | vaznice 120/200 : 20*21,3 |  | 426 | [22 empty] | VV | 0
|  | výměny 140/140 : 13,8*2*2 |  | 55.2 | [22 empty] | VV | 0
|  | sloupky 140/140 : 4,8*2 |  | 9.6 | [22 empty] | VV | 0
|  | 8,7 |  | 8.7 | [22 empty] | VV | 0
|  | 3,8*8 |  | 30.4 | [22 empty] | VV | 0
|  | 4,2*5 |  | 21 | [22 empty] | VV | 0
|  | výměny pytl.sůl 140/140 : 8,9*2 |  | 17.8 | [22 empty] | VV | 0
|  | diagonály pytl.sůl 140/140 : 2,5*5+1,5*2+1,6*2+1,7*2 |  | 22.1 | [22 empty] | VV | 0
|  | rozpěry hala 140/140 : 15*2 |  | 30 | [22 empty] | VV | 0
|  | rošt pod obklad z palubek 140/140 : 9*16*2+21*5*2+1,2*26 |  | 529.2 | [22 empty] | VV | 0
|  | vaznice pytl.sůl 320/140 : 5,2*5 |  | 26 | [22 empty] | VV | 0
|  | krokve pytl.sůl 140/200 : 4,7*2*6 |  | 56.4 | [22 empty] | VV | 0
58 | 763734114 | Montáž z ostatních prvků pl. do 1 m2 | m | 245.24 |  | 0 |  | 0 |  | 0 | 21 | 0 | 0 | 0 | 0 | 0 |  | RTS 22/ I | Indiv | 0.517 | 126.79 |  | Práce |  |  |  | POL1_
|  | sloupy 20/60 : 7*8 |  | 56 | [22 empty] | VV | 0
|  | 10*8,7 |  | 87 | [22 empty] | VV | 0
|  | sloupy 18/600 : 4,8*5 |  | 24 | [22 empty] | VV | 0
|  | ztužidlo vodorovné 14/64 : 19,65*2 |  | 39.3 | [22 empty] | VV | 0
|  | ztužidlo vodorovné 16/48 : 9+5,1 |  | 14.1 | [22 empty] | VV | 0
|  | ztužidlo vodorovné 16/60 : 5,34+6,7 |  | 12.04 | [22 empty] | VV | 0
|  | sloup 16/44 : 4,8 |  | 4.8 | [22 empty] | VV | 0
|  | sloup 12/18 : 8 |  | 8 | [22 empty] | VV | 0
59 | 763793111 | Montáž spoj.prostředků ocelových,kotevních želez | kg | 340 |  | 0 |  | 0 |  | 0 | 21 | 0 | 0 | 0 | 0 | 0 |  | RTS 22/ I | Indiv | 0.104 | 35.36 |  | Práce |  |  |  | POL1_
|  | K1 kotvení hlavních sloupů : 10*12 |  | 120 | [22 empty] | VV | 0
|  | K2 kokvení ztužujících žebet : 22*10 |  | 220 | [22 empty] | VV | 0
60 | 763V | Výroba prvků dřevěných z lepených hranolů | m3 | 179.1042 |  | 0 |  | 0 |  | 0 | 21 | 0 | 0 | 0 | 0 | 0 |  | Vlastní | Indiv | 0 | 0 |  | Práce |  |  |  | POL1_
|  | vazníky střešní : 8,75*1,7*0,16*10*1,1 |  | 26.18 | [22 empty] | VV | 0
|  | hlavní sloupy : 10*8*0,36*1,24*1,1-10*8*0,16*1,04*1,1 |  | 24.64 | [22 empty] | VV | 0
|  | Mezisoučet |  | 50.82 | [22 empty] | VV | 1
|  | ztužidla 120/200 : 7*21,3*0,12*0,2*1,1 |  | 3.94 | [22 empty] | VV | 0
|  | vaznice 120/200 : 20*21,3*0,12*0,2*1,1 |  | 11.25 | [22 empty] | VV | 0
|  | výměny 140/140 : 13,8*2*2*0,14*0,14*1,1 |  | 1.19 | [22 empty] | VV | 0
|  | sloupky 140/140 : 4,8*2*0,14*0,14*1,1 |  | 0.21 | [22 empty] | VV | 0
|  | 8,7*0,14*0,14*1,1 |  | 0.19 | [22 empty] | VV | 0
|  | 3,8*8*0,14*0,14*1,1 |  | 0.66 | [22 empty] | VV | 0
|  | 4,2*5*0,14*0,14*1,1 |  | 0.45 | [22 empty] | VV | 0
|  | výměny pytl.sůl 140/140 : 8,9*2*0,14*0,14*1,1 |  | 0.38 | [22 empty] | VV | 0
|  | diagonály pytl.sůl 140/140 : (2,5*5+1,5*2+1,6*2+1,7*2)*0,14*0,14*1,1 |  | 0.48 | [22 empty] | VV | 0
|  | rozpěry hala 140/140 : 15*2*0,14*0,14*1,1 |  | 0.65 | [22 empty] | VV | 0
|  | rošt pod obklad z palubek 140/140 : (9*16*2+21*5*2+1,2*26)*0,14*0,14*1,1 |  | 11.41 | [22 empty] | VV | 0
|  | vaznice pytl.sůl 320/140 : 5,2*5*0,32*0,14*1,1 |  | 1.28 | [22 empty] | VV | 0
|  | krokve pytl.sůl 140/200 : 4,7*2*6*0,14*0,2*1,1 |  | 1.74 | [22 empty] | VV | 0
|  | Mezisoučet |  | 33.81 | [22 empty] | VV | 1
|  | palisády : | [24 empty] | VV | 0
|  | příprava solanky : (7+5,3)*4,8*0,08*1,2 |  | 5.67 | [22 empty] | VV | 0
|  | pytlovaná sůl : (5,3+4,5)*3,8-3,5*3,5*0,08*1,2 |  | 36.06 | [22 empty] | VV | 0
|  | (8,9*4,5-1,6*2)*0,08*1,2 |  | 3.54 | [22 empty] | VV | 0
|  | hala obvod : (20,4*2+13,6-5,14-4,6)*4,8*0,08*1,2 |  | 20.58 | [22 empty] | VV | 0
|  | Mezisoučet |  | 65.85 | [22 empty] | VV | 1
|  | sloupy 20/60 : 7*8*0,2*0,6*1,1 |  | 7.39 | [22 empty] | VV | 0
|  | 10*8,7*0,2*0,6*1,1 |  | 11.48 | [22 empty] | VV | 0
|  | sloupy 18/600 : 4,8*5*0,18*0,6*1,1 |  | 2.85 | [22 empty] | VV | 0
|  | ztužidlo vodorovné 14/64 : 19,65*2*0,14*0,64*1,1 |  | 3.87 | [22 empty] | VV | 0
|  | ztužidlo vodorovné 16/48 : (9+5,1)*0,16*0,48*1,1 |  | 1.19 | [22 empty] | VV | 0
|  | ztužidlo vodorovné 16/60 : (5,34+6,7)*0,16*0,6*1,1 |  | 1.27 | [22 empty] | VV | 0
|  | sloup 16/44 : 4,8*0,16*0,44*1,1 |  | 0.37 | [22 empty] | VV | 0
|  | sloup 12/18 : 8*0,12*0,18*1,1 |  | 0.19 | [22 empty] | VV | 0
Díl: | 99 | Staveništní přesun hmot |  |  |  | 0 |  | 0 |  | 0 |  | 0 |  | 0 |  | 0 |  |  |  |  | 526.87 | [5 empty] | DIL
61 | 998021021 | Přesun hmot pro haly zděné výšky do 20 m | t | 1568.0521 |  | 0 |  | 0 |  | 0 | 21 | 0 | 0 | 0 | 0 | 0 |  | RTS 22/ I | Indiv | 0.336 | 526.87 |  | Přesun hmot |  |  |  | POL7_
Díl: | 763 | Dřevostavby |  |  |  | 0 |  | 0 |  | 0 |  | 0 |  | 89.55 |  | 0 |  |  |  |  | 0 | [5 empty] | DIL
62 | K1 | Kotvení sloupu | kus | 10 |  | 0 |  | 0 |  | 0 | 21 | 0 | 0 | 0 | 0 | 0 |  | Vlastní | Indiv | 0 | 0 |  | Práce |  |  |  | POL1_
63 | K2 | Kotvení žebra | kus | 22 |  | 0 |  | 0 |  | 0 | 21 | 0 | 0 | 0 | 0 | 0 |  | Vlastní | Indiv | 0 | 0 |  | Práce |  |  |  | POL1_
64 | SM | Spojovací materiál pro dřevostavby vč. zavětrovacích táhel | m3 | 179.1042 |  | 0 |  | 0 |  | 0 | 21 | 0 | 0 | 0 | 0 | 0 |  | Vlastní | Indiv | 0 | 0 |  | Práce |  |  |  | POL1_
|  | vazníky střešní : 8,75*1,7*0,16*10*1,1 |  | 26.18 | [22 empty] | VV | 0
|  | hlavní sloupy : 10*8*0,36*1,24*1,1-10*8*0,16*1,04*1,1 |  | 24.64 | [22 empty] | VV | 0
|  | Mezisoučet |  | 50.82 | [22 empty] | VV | 1
|  | ztužidla 120/200 : 7*21,3*0,12*0,2*1,1 |  | 3.94 | [22 empty] | VV | 0
|  | vaznice 120/200 : 20*21,3*0,12*0,2*1,1 |  | 11.25 | [22 empty] | VV | 0
|  | výměny 140/140 : 13,8*2*2*0,14*0,14*1,1 |  | 1.19 | [22 empty] | VV | 0
|  | sloupky 140/140 : 4,8*2*0,14*0,14*1,1 |  | 0.21 | [22 empty] | VV | 0
|  | 8,7*0,14*0,14*1,1 |  | 0.19 | [22 empty] | VV | 0
|  | 3,8*8*0,14*0,14*1,1 |  | 0.66 | [22 empty] | VV | 0
|  | 4,2*5*0,14*0,14*1,1 |  | 0.45 | [22 empty] | VV | 0
|  | výměny pytl.sůl 140/140 : 8,9*2*0,14*0,14*1,1 |  | 0.38 | [22 empty] | VV | 0
|  | diagonály pytl.sůl 140/140 : (2,5*5+1,5*2+1,6*2+1,7*2)*0,14*0,14*1,1 |  | 0.48 | [22 empty] | VV | 0
|  | rozpěry hala 140/140 : 15*2*0,14*0,14*1,1 |  | 0.65 | [22 empty] | VV | 0
|  | rošt pod obklad z palubek 140/140 : (9*16*2+21*5*2+1,2*26)*0,14*0,14*1,1 |  | 11.41 | [22 empty] | VV | 0
|  | vaznice pytl.sůl 320/140 : 5,2*5*0,32*0,14*1,1 |  | 1.28 | [22 empty] | VV | 0
|  | krokve pytl.sůl 140/200 : 4,7*2*6*0,14*0,2*1,1 |  | 1.74 | [22 empty] | VV | 0
|  | Mezisoučet |  | 33.81 | [22 empty] | VV | 1
|  | palisády : | [24 empty] | VV | 0
|  | příprava solanky : (7+5,3)*4,8*0,08*1,2 |  | 5.67 | [22 empty] | VV | 0
|  | pytlovaná sůl : (5,3+4,5)*3,8-3,5*3,5*0,08*1,2 |  | 36.06 | [22 empty] | VV | 0
|  | (8,9*4,5-1,6*2)*0,08*1,2 |  | 3.54 | [22 empty] | VV | 0
|  | hala obvod : (20,4*2+13,6-5,14-4,6)*4,8*0,08*1,2 |  | 20.58 | [22 empty] | VV | 0
|  | Mezisoučet |  | 65.85 | [22 empty] | VV | 1
|  | sloupy 20/60 : 7*8*0,2*0,6*1,1 |  | 7.39 | [22 empty] | VV | 0
|  | 10*8,7*0,2*0,6*1,1 |  | 11.48 | [22 empty] | VV | 0
|  | sloupy 18/600 : 4,8*5*0,18*0,6*1,1 |  | 2.85 | [22 empty] | VV | 0
|  | ztužidlo vodorovné 14/64 : 19,65*2*0,14*0,64*1,1 |  | 3.87 | [22 empty] | VV | 0
|  | ztužidlo vodorovné 16/48 : (9+5,1)*0,16*0,48*1,1 |  | 1.19 | [22 empty] | VV | 0
|  | ztužidlo vodorovné 16/60 : (5,34+6,7)*0,16*0,6*1,1 |  | 1.27 | [22 empty] | VV | 0
|  | sloup 16/44 : 4,8*0,16*0,44*1,1 |  | 0.37 | [22 empty] | VV | 0
|  | sloup 12/18 : 8*0,12*0,18*1,1 |  | 0.19 | [22 empty] | VV | 0
65 | 60515891 | Hranol lepený vrstvený BSH NSI, lamely 4 cm NSI - nepohledový | m3 | 179.1042 |  | 0 |  | 0 |  | 0 | 21 | 0 | 0.5 | 89.55 | 0 | 0 | SPCM | RTS 22/ I | Indiv | 0 | 0 |  | Specifikace |  |  |  | POL3_
|  | vazníky střešní : 8,75*1,7*0,16*10*1,1 |  | 26.18 | [22 empty] | VV | 0
|  | hlavní sloupy : 10*8*0,36*1,24*1,1-10*8*0,16*1,04*1,1 |  | 24.64 | [22 empty] | VV | 0
|  | Mezisoučet |  | 50.82 | [22 empty] | VV | 1
|  | ztužidla 120/200 : 7*21,3*0,12*0,2*1,1 |  | 3.94 | [22 empty] | VV | 0
|  | vaznice 120/200 : 20*21,3*0,12*0,2*1,1 |  | 11.25 | [22 empty] | VV | 0
|  | výměny 140/140 : 13,8*2*2*0,14*0,14*1,1 |  | 1.19 | [22 empty] | VV | 0
|  | sloupky 140/140 : 4,8*2*0,14*0,14*1,1 |  | 0.21 | [22 empty] | VV | 0
|  | 8,7*0,14*0,14*1,1 |  | 0.19 | [22 empty] | VV | 0
|  | 3,8*8*0,14*0,14*1,1 |  | 0.66 | [22 empty] | VV | 0
|  | 4,2*5*0,14*0,14*1,1 |  | 0.45 | [22 empty] | VV | 0
|  | výměny pytl.sůl 140/140 : 8,9*2*0,14*0,14*1,1 |  | 0.38 | [22 empty] | VV | 0
|  | diagonály pytl.sůl 140/140 : (2,5*5+1,5*2+1,6*2+1,7*2)*0,14*0,14*1,1 |  | 0.48 | [22 empty] | VV | 0
|  | rozpěry hala 140/140 : 15*2*0,14*0,14*1,1 |  | 0.65 | [22 empty] | VV | 0
|  | rošt pod obklad z palubek 140/140 : (9*16*2+21*5*2+1,2*26)*0,14*0,14*1,1 |  | 11.41 | [22 empty] | VV | 0
|  | vaznice pytl.sůl 320/140 : 5,2*5*0,32*0,14*1,1 |  | 1.28 | [22 empty] | VV | 0
|  | krokve pytl.sůl 140/200 : 4,7*2*6*0,14*0,2*1,1 |  | 1.74 | [22 empty] | VV | 0
|  | Mezisoučet |  | 33.81 | [22 empty] | VV | 1
|  | palisády : | [24 empty] | VV | 0
|  | příprava solanky : (7+5,3)*4,8*0,08*1,2 |  | 5.67 | [22 empty] | VV | 0
|  | pytlovaná sůl : (5,3+4,5)*3,8-3,5*3,5*0,08*1,2 |  | 36.06 | [22 empty] | VV | 0
|  | (8,9*4,5-1,6*2)*0,08*1,2 |  | 3.54 | [22 empty] | VV | 0
|  | hala obvod : (20,4*2+13,6-5,14-4,6)*4,8*0,08*1,2 |  | 20.58 | [22 empty] | VV | 0
|  | Mezisoučet |  | 65.85 | [22 empty] | VV | 1
|  | sloupy 20/60 : 7*8*0,2*0,6*1,1 |  | 7.39 | [22 empty] | VV | 0
|  | 10*8,7*0,2*0,6*1,1 |  | 11.48 | [22 empty] | VV | 0
|  | sloupy 18/600 : 4,8*5*0,18*0,6*1,1 |  | 2.85 | [22 empty] | VV | 0
|  | ztužidlo vodorovné 14/64 : 19,65*2*0,14*0,64*1,1 |  | 3.87 | [22 empty] | VV | 0
|  | ztužidlo vodorovné 16/48 : (9+5,1)*0,16*0,48*1,1 |  | 1.19 | [22 empty] | VV | 0
|  | ztužidlo vodorovné 16/60 : (5,34+6,7)*0,16*0,6*1,1 |  | 1.27 | [22 empty] | VV | 0
|  | sloup 16/44 : 4,8*0,16*0,44*1,1 |  | 0.37 | [22 empty] | VV | 0
|  | sloup 12/18 : 8*0,12*0,18*1,1 |  | 0.19 | [22 empty] | VV | 0
66 | 998763201 | Přesun hmot pro dřevostavby, výšky do 12 m | % |  |  | 0 |  | 0 |  | 0 | 21 | 0 | 0 | 0 | 0 | 0 |  | RTS 22/ I | Indiv | 0 | 0 |  | Přesun hmot |  |  |  | POL7_
Díl: | 764 | Konstrukce klempířské |  |  |  | 0 |  | 0 |  | 0 |  | 0 |  | 0.62 |  | 0 |  |  |  |  | 110.41 | [5 empty] | DIL
67 | 764222420 | Oplechování okapů Ti Zn, tvrdá krytina, rš 330 mm | m | 53.33 |  | 0 |  | 0 |  | 0 | 21 | 0 | 0.00353 | 0.19 | 0 | 0 |  | RTS 22/ I | Indiv | 0.2116 | 11.28 |  | Práce |  |  |  | POL1_
|  | 21,93*2+4,735*2 |  | 53.33 | [22 empty] | VV | 0
68 | 764231440 | Lemování Ti Zn plechem zdí,tvrdá krytina,rš 400 mm | m | 9.8 |  | 0 |  | 0 |  | 0 | 21 | 0 | 0.00224 | 0.02 | 0 | 0 |  | RTS 22/ I | Indiv | 0.24898 | 2.44 |  | Práce |  |  |  | POL1_
|  | 4,9*2 |  | 9.8 | [22 empty] | VV | 0
69 | 764259411 | Kotlík kónický z pl.Ti-Zn pro trouby D do 150 mm | kus | 6 |  | 0 |  | 0 |  | 0 | 21 | 0 | 0.00406 | 0.02 | 0 | 0 |  | RTS 22/ I | Indiv | 0.98899 | 5.93 |  | Práce |  |  |  | POL1_
70 | 764291430 | Závětrná lišta z Ti Zn plechu, rš 400 mm | m | 45.2 |  | 0 |  | 0 |  | 0 | 21 | 0 | 0.00325 | 0.15 | 0 | 0 |  | RTS 22/ I | Indiv | 0.58175 | 26.3 |  | Práce |  |  |  | POL1_
|  | 4,9*2+8,85*4 |  | 45.2 | [22 empty] | VV | 0
71 | 764510430 | Oplechování parapetů včetně rohů Ti Zn, rš 200 mm | m | 49 |  | 0 |  | 0 |  | 0 | 21 | 0 | 0.00272 | 0.13 | 0 | 0 |  | RTS 22/ I | Indiv | 0.8539 | 41.84 |  | Práce |  |  |  | POL1_
|  | 9+2,1*4+2,1*4+4,6+4,6*3+4,8 |  | 49 | [22 empty] | VV | 0
72 | 764554402 | Odpadní trouby z Ti Zn plechu, kruhové, D 100 mm | m | 43 |  | 0 |  | 0 |  | 0 | 21 | 0 | 0.00262 | 0.11 | 0 | 0 |  | RTS 22/ I | Indiv | 0.526 | 22.62 |  | Práce |  |  |  | POL1_
|  | 8,5*4+4,5*2 |  | 43 | [22 empty] | VV | 0
73 | 998764202 | Přesun hmot pro klempířské konstr., výšky do 12 m | % |  |  | 0 |  | 0 |  | 0 | 21 | 0 | 0 | 0 | 0 | 0 |  | RTS 22/ I | Indiv | 0 | 0 |  | Přesun hmot |  |  |  | POL7_
Díl: | 765 | Krytiny tvrdé |  |  |  | 0 |  | 0 |  | 0 |  | 0 |  | 6.62 |  | 0 |  |  |  |  | 99.54 | [5 empty] | DIL
74 | 765324312 | Krytina z vláknoc.vln. barev.Cembrit, A,1250x920mm | m2 | 440 |  | 0 |  | 0 |  | 0 | 21 | 0 | 0.01456 | 6.41 | 0 | 0 |  | RTS 22/ I | Indiv | 0.21 | 92.4 |  | Práce |  |  |  | POL1_
|  | 197+197+23+23 |  | 440 | [22 empty] | VV | 0
75 | 765328531 | Hřeben Cembrit k vlnovkám Vltava hřebenový úhelník 1140 x 300 mm, červená | m | 27.45 |  | 0 |  | 0 |  | 0 | 21 | 0 | 0.00753 | 0.21 | 0 | 0 |  | RTS 22/ I | Indiv | 0.26 | 7.14 |  | Práce |  |  |  | POL1_
|  | 22+5,45 |  | 27.45 | [22 empty] | VV | 0
76 | 998765202 | Přesun hmot pro krytiny tvrdé, výšky do 12 m | % |  |  | 0 |  | 0 |  | 0 | 21 | 0 | 0 | 0 | 0 | 0 |  | RTS 22/ I | Indiv | 0.023 | 0 |  | Přesun hmot |  |  |  | POL7_
Díl: | 766 | Konstrukce truhlářské |  |  |  | 0 |  | 0 |  | 0 |  | 0 |  | 3.26 |  | 0 |  |  |  |  | 132.18 | [5 empty] | DIL
77 | 766412113 | Obložení stěn nad 1 m2 palubkami SM, š. do 10 cm | m2 | 239.0264 |  | 0 |  | 0 |  | 0 | 21 | 0 | 0.00019 | 0.05 | 0 | 0 |  | RTS 22/ I | Indiv | 0.553 | 132.18 |  | Práce |  |  |  | POL1_
|  | pohled západní : 76,51-2,09*1,18*4 |  | 66.65 | [22 empty] | VV | 0
|  | pohled východní : 83,15-2,09*1,18*4 |  | 73.29 | [22 empty] | VV | 0
|  | pohled jižní : 57-4,5*1,18 |  | 51.69 | [22 empty] | VV | 0
|  | pohled severní : 69-4,5*1,18*3-4,8*1,18 |  | 47.41 | [22 empty] | VV | 0
78 | 61189997 | Palubka obkladová SM tl. 22 mm šíře 146 mm- j. A/B | m2 | 286.8317 |  | 0 |  | 0 |  | 0 | 21 | 0 | 0.0112 | 3.21 | 0 | 0 |  | Vlastní | Indiv | 0 | 0 |  | Specifikace |  |  |  | POL3_
|  | Začátek provozního součtu | [24 empty] | VV
|  | pohled západní : 76,51-2,09*1,18*4 |  | 66.65 | [22 empty] | VV | 2
|  | pohled východní : 83,15-2,09*1,18*4 |  | 73.29 | [22 empty] | VV | 2
|  | pohled jižní : 57-4,5*1,18 |  | 51.69 | [22 empty] | VV | 2
|  | pohled severní : 69-4,5*1,18*3-4,8*1,18 |  | 47.41 | [22 empty] | VV | 2
|  | Mezisoučet |  | 239.03 | [22 empty] | VV | 3
|  | Konec provozního součtu | [24 empty] | VV
|  | 239,0264*1,2 |  | 286.83 | [22 empty] | VV | 0
79 | 998766202 | Přesun hmot pro truhlářské konstr., výšky do 12 m | % |  |  | 0 |  | 0 |  | 0 | 21 | 0 | 0 | 0 | 0 | 0 |  | RTS 22/ I | Indiv | 0 | 0 |  | Přesun hmot |  |  |  | POL7_
Díl: | 767 | Konstrukce zámečnické |  |  |  | 0 |  | 0 |  | 0 |  | 0 |  | 0 |  | 0 |  |  |  |  | 0 | [5 empty] | DIL
80 | D1 | Dveře vnější 1kř.vč.zárubně 1600/2000mm D+M | kus | 1 |  | 0 |  | 0 |  | 0 | 21 | 0 | 0 | 0 | 0 | 0 |  | Vlastní | Indiv | 0 | 0 |  | Práce |  |  |  | POL1_
81 | O1 | Okno fix 1250/1050mm výplň polykarbonát, rám systémová profilace | kus | 2 |  | 0 |  | 0 |  | 0 | 21 | 0 | 0 | 0 | 0 | 0 |  | Vlastní | Indiv | 0 | 0 |  | Práce |  |  |  | POL1_
82 | O10 | Okno fix 4540/1200mm výplň polykarbonát, rám systémová profilace | kus | 1 |  | 0 |  | 0 |  | 0 | 21 | 0 | 0 | 0 | 0 | 0 |  | Vlastní | Indiv | 0 | 0 |  | Práce |  |  |  | POL1_
83 | O2 | Okno fix 1170/1050mm výplň polykarbonát, rám systémová profilace | kus | 2 |  | 0 |  | 0 |  | 0 | 21 | 0 | 0 | 0 | 0 | 0 |  | Vlastní | Indiv | 0 | 0 |  | Práce |  |  |  | POL1_
84 | O3 | Okno fix 1600/1050mm výplň polykarbonát, rám systémová profilace | kus | 2 |  | 0 |  | 0 |  | 0 | 21 | 0 | 0 | 0 | 0 | 0 |  | Vlastní | Indiv | 0 | 0 |  | Práce |  |  |  | POL1_
85 | O4 | Okno fix 4390/1200mm výplň polykarbonát, rám systémová profilace | kus | 1 |  | 0 |  | 0 |  | 0 | 21 | 0 | 0 | 0 | 0 | 0 |  | Vlastní | Indiv | 0 | 0 |  | Práce |  |  |  | POL1_
86 | O5 | Okno fix 5140/1200mm výplň polykarbonát, rám systémová profilace | kus | 1 |  | 0 |  | 0 |  | 0 | 21 | 0 | 0 | 0 | 0 | 0 |  | Vlastní | Indiv | 0 | 0 |  | Práce |  |  |  | POL1_
87 | O6 | Okno fix 4390/1200mm výplň polykarbonát, rám systémová profilace | kus | 1 |  | 0 |  | 0 |  | 0 | 21 | 0 | 0 | 0 | 0 | 0 |  | Vlastní | Indiv | 0 | 0 |  | Práce |  |  |  | POL1_
88 | O7 | Okno fix 4640/1200mm výplň polykarbonát, rám systémová profilace | kus | 1 |  | 0 |  | 0 |  | 0 | 21 | 0 | 0 | 0 | 0 | 0 |  | Vlastní | Indiv | 0 | 0 |  | Práce |  |  |  | POL1_
89 | O8 | Okno fix 2170/1200mm výplň polykarbonát, rám systémová profilace | kus | 4 |  | 0 |  | 0 |  | 0 | 21 | 0 | 0 | 0 | 0 | 0 |  | Vlastní | Indiv | 0 | 0 |  | Práce |  |  |  | POL1_
90 | O9 | Okno fix 2080/1200mm výplň polykarbonát, rám systémová profilace | kus | 4 |  | 0 |  | 0 |  | 0 | 21 | 0 | 0 | 0 | 0 | 0 |  | Vlastní | Indiv | 0 | 0 |  | Práce |  |  |  | POL1_
91 | V3 | Vrata rolovací 3500/3500mm vč.pohonu D+M | kus | 1 |  | 0 |  | 0 |  | 0 | 21 | 0 | 0 | 0 | 0 | 0 |  | Vlastní | Indiv | 0 | 0 |  | Práce |  |  |  | POL1_
92 | 998767202 | Přesun hmot pro zámečnické konstr., výšky do 12 m | % |  |  | 0 |  | 0 |  | 0 | 21 | 0 | 0 | 0 | 0 | 0 |  | RTS 22/ I | Indiv | 0 | 0 |  | Přesun hmot |  |  |  | POL7_
Díl: | 783 | Nátěry |  |  |  | 0 |  | 0 |  | 0 |  | 0 |  | 4.1 |  | 0 |  |  |  |  | 297.67 | [5 empty] | DIL
93 | 762911121 | Impregnace řeziva tlakovakuová Bochemit QB | m3 | 189.7125 |  | 0 |  | 0 |  | 0 | 21 | 0 | 0.0165 | 3.13 | 0 | 0 |  | RTS 22/ I | Indiv | 0 | 0 |  | Práce |  |  |  | POL1_
|  | Začátek provozního součtu | [24 empty] | VV
|  | pohled západní : 76,51-2,09*1,18*4 |  | 66.65 | [22 empty] | VV | 2
|  | pohled východní : 83,15-2,09*1,18*4 |  | 73.29 | [22 empty] | VV | 2
|  | pohled jižní : 57-4,5*1,18 |  | 51.69 | [22 empty] | VV | 2
|  | pohled severní : 69-4,5*1,18*3-4,8*1,18 |  | 47.41 | [22 empty] | VV | 2
|  | Mezisoučet |  | 239.03 | [22 empty] | VV | 3
|  | Konec provozního součtu | [24 empty] | VV
|  | 239,0264*1,2*0,022 |  | 6.31 | [22 empty] | VV | 0
|  | Mezisoučet |  | 6.31 | [22 empty] | VV | 1
|  | Začátek provozního součtu | [24 empty] | VV
|  | římsy : | [24 empty] | VV | 2
|  | 21,5*0,257*2 |  | 11.05 | [22 empty] | VV | 2
|  | 8,833*4*0,7 |  | 24.73 | [22 empty] | VV | 2
|  | 5*0,2*2 |  | 2 | [22 empty] | VV | 2
|  | 4,75*0,3*2 |  | 2.85 | [22 empty] | VV | 2
|  | Mezisoučet |  | 40.63 | [22 empty] | VV | 3
|  | Konec provozního součtu | [24 empty] | VV
|  | 40,6334*1,2*0,022 |  | 1.07 | [22 empty] | VV | 0
|  | Mezisoučet |  | 1.07 | [22 empty] | VV | 1
|  | vazníky střešní : 8,75*1,7*0,16*10*1,1 |  | 26.18 | [22 empty] | VV | 0
|  | hlavní sloupy : 10*8*0,36*1,24*1,1-10*8*0,16*1,04*1,1 |  | 24.64 | [22 empty] | VV | 0
|  | Mezisoučet |  | 50.82 | [22 empty] | VV | 1
|  | ztužidla 120/200 : 7*21,3*0,12*0,2*1,1 |  | 3.94 | [22 empty] | VV | 0
|  | vaznice 120/200 : 20*21,3*0,12*0,2*1,1 |  | 11.25 | [22 empty] | VV | 0
|  | výměny 140/140 : 13,8*2*2*0,14*0,14*1,1 |  | 1.19 | [22 empty] | VV | 0
|  | sloupky 140/140 : 4,8*2*0,14*0,14*1,1 |  | 0.21 | [22 empty] | VV | 0
|  | 8,7*0,14*0,14*1,1 |  | 0.19 | [22 empty] | VV | 0
|  | 3,8*8*0,14*0,14*1,1 |  | 0.66 | [22 empty] | VV | 0
|  | 4,2*5*0,14*0,14*1,1 |  | 0.45 | [22 empty] | VV | 0
|  | výměny pytl.sůl 140/140 : 8,9*2*0,14*0,14*1,1 |  | 0.38 | [22 empty] | VV | 0
|  | diagonály pytl.sůl 140/140 : (2,5*5+1,5*2+1,6*2+1,7*2)*0,14*0,14*1,1 |  | 0.48 | [22 empty] | VV | 0
|  | rozpěry hala 140/140 : 15*2*0,14*0,14*1,1 |  | 0.65 | [22 empty] | VV | 0
|  | rošt pod obklad z palubek 140/140 : (9*16*2+21*5*2+1,2*26)*0,14*0,14*1,1 |  | 11.41 | [22 empty] | VV | 0
|  | vaznice pytl.sůl 320/140 : 5,2*5*0,32*0,14*1,1 |  | 1.28 | [22 empty] | VV | 0
|  | krokve pytl.sůl 140/200 : 4,7*2*6*0,14*0,2*1,1 |  | 1.74 | [22 empty] | VV | 0
|  | Mezisoučet |  | 33.81 | [22 empty] | VV | 1
|  | palisády : | [24 empty] | VV | 0
|  | příprava solanky : (7+5,3)*4,8*0,08*1,2 |  | 5.67 | [22 empty] | VV | 0
|  | pytlovaná sůl : (5,3+4,5)*3,8-3,5*3,5*0,08*1,2 |  | 36.06 | [22 empty] | VV | 0
|  | (8,9*4,5-1,6*2)*0,08*1,2 |  | 3.54 | [22 empty] | VV | 0
|  | hala obvod : (20,4*2+13,6-5,14-4,6)*4,8*0,08*1,2 |  | 20.58 | [22 empty] | VV | 0
|  | Mezisoučet |  | 65.85 | [22 empty] | VV | 1
|  | sloupy 20/60 : 7*8*0,2*0,6*1,1 |  | 7.39 | [22 empty] | VV | 0
|  | 10*8,7*0,2*0,6*1,1 |  | 11.48 | [22 empty] | VV | 0
|  | sloupy 18/600 : 4,8*5*0,18*0,6*1,1 |  | 2.85 | [22 empty] | VV | 0
|  | ztužidlo vodorovné 14/64 : 19,65*2*0,14*0,64*1,1 |  | 3.87 | [22 empty] | VV | 0
|  | ztužidlo vodorovné 16/48 : (9+5,1)*0,16*0,48*1,1 |  | 1.19 | [22 empty] | VV | 0
|  | ztužidlo vodorovné 16/60 : (5,34+6,7)*0,16*0,6*1,1 |  | 1.27 | [22 empty] | VV | 0
|  | sloup 16/44 : 4,8*0,16*0,44*1,1 |  | 0.37 | [22 empty] | VV | 0
|  | sloup 12/18 : 8*0,12*0,18*1,1 |  | 0.19 | [22 empty] | VV | 0
|  | Mezisoučet |  | 28.62 | [22 empty] | VV | 1
|  | latě : | [24 empty] | VV | 0
|  | (197+197+23+23)*0,00733 |  | 3.23 | [22 empty] | VV | 0
94 | 783781003 | Nátěr tesařských konstrukcí impregnace karbolín 3x | m2 | 2634.2416 |  | 0 |  | 0 |  | 0 | 21 | 0 | 0.00037 | 0.97 | 0 | 0 |  | RTS 22/ I | Indiv | 0.113 | 297.67 |  | Práce |  |  |  | POL1_
|  | příprava solanky : (7+5,3)*4,8*2 |  | 118.08 | [22 empty] | VV | 0
|  | pytlovaná sůl : (5,3+4,5)*3,8*2-3,5*3,5*2 |  | 49.98 | [22 empty] | VV | 0
|  | 8,9*4,5*2-1,6*2*2 |  | 73.7 | [22 empty] | VV | 0
|  | hala obvod : (20,4*2+13,6-5,14-4,6)*4,8*2 |  | 428.74 | [22 empty] | VV | 0
|  | Mezisoučet |  | 670.5 | [22 empty] | VV | 1
|  | vazníky střešní : 8,75*(1,7*2+0,16*2)*10 |  | 325.5 | [22 empty] | VV | 0
|  | hlavní sloupy : 10*8*(0,36*2+1,24*2) |  | 256 | [22 empty] | VV | 0
|  | Mezisoučet |  | 581.5 | [22 empty] | VV | 1
|  | ztužidla 120/200 : 7*21,3*(0,12*2+0,2*2) |  | 95.42 | [22 empty] | VV | 0
|  | vaznice 120/200 : 20*21,3*(0,12*2+0,2*2) |  | 272.64 | [22 empty] | VV | 0
|  | výměny 140/140 : 13,8*2*2*(0,14*4) |  | 30.91 | [22 empty] | VV | 0
|  | sloupky 140/140 : 4,8*2*(0,14*4) |  | 5.38 | [22 empty] | VV | 0
|  | 8,7*0,14*4 |  | 4.87 | [22 empty] | VV | 0
|  | 3,8*8*0,14*4 |  | 17.02 | [22 empty] | VV | 0
|  | 4,2*5*0,14*4 |  | 11.76 | [22 empty] | VV | 0
|  | výměny pytl.sůl 140/140 : 8,9*2*0,14*4 |  | 9.97 | [22 empty] | VV | 0
|  | diagonály pytl.sůl 140/140 : (2,5*5+1,5*2+1,6*2+1,7*2)*0,14*4 |  | 12.38 | [22 empty] | VV | 0
|  | rozpěry hala 140/140 : 15*2*0,14*4 |  | 16.8 | [22 empty] | VV | 0
|  | rošt pod obklad z palubek 140/140 : (9*16*2+21*5*2+1,2*26)*0,14*4 |  | 296.35 | [22 empty] | VV | 0
|  | vaznice pytl.sůl 320/140 : 5,2*5*(0,32*2+0,14*2) |  | 23.92 | [22 empty] | VV | 0
|  | krokve pytl.sůl 140/200 : 4,7*2*6*(0,14*2+0,2*2) |  | 38.35 | [22 empty] | VV | 0
|  | Mezisoučet |  | 835.78 | [22 empty] | VV | 1
|  | sloupy 20/60 : 7*8*(0,2*2+0,6*2) |  | 89.6 | [22 empty] | VV | 0
|  | 10*8,7*(0,2*2+0,6*2) |  | 139.2 | [22 empty] | VV | 0
|  | sloupy 18/600 : 4,8*5*(0,18*2+0,6*2) |  | 37.44 | [22 empty] | VV | 0
|  | ztužidlo vodorovné 14/64 : 19,65*2*(0,14*2+0,64*2) |  | 61.31 | [22 empty] | VV | 0
|  | ztužidlo vodorovné 16/48 : (9+5,1)*(0,16*2+0,48*2) |  | 18.05 | [22 empty] | VV | 0
|  | ztužidlo vodorovné 16/60 : (5,34+6,7)*(0,16*2+0,6*2) |  | 18.3 | [22 empty] | VV | 0
|  | sloup 16/44 : 4,8*(0,16*2+0,44*2) |  | 5.76 | [22 empty] | VV | 0
|  | sloup 12/18 : 8*(0,12*2+0,18*2) |  | 4.8 | [22 empty] | VV | 0
|  | Mezisoučet |  | 374.46 | [22 empty] | VV | 1
|  | pohled západní : 76,51*-2-2,09*1,18*4*2 |  | -172.75 | [22 empty] | VV | 0
|  | pohled východní : 83,15*2-2,09*1,18*4*2 |  | 146.57 | [22 empty] | VV | 0
|  | pohled jižní : 57*2-4,5*1,18*2 |  | 103.38 | [22 empty] | VV | 0
|  | pohled severní : 69*2-4,5*1,18*3*2-4,8*1,18*2 |  | 94.81 | [22 empty] | VV | 0
Díl: | 799 | Ostatní |  |  |  | 0 |  | 0 |  | 0 |  | 0 |  | 0 |  | 0 |  |  |  |  | 0 | [5 empty] | DIL
95 | M1 | D+M technologie pro přípravu solanky | kus | 1 |  | 0 |  | 0 |  | 0 | 21 | 0 | 0 | 0 | 0 | 0 |  | Vlastní | Indiv | 0 | 0 |  | Práce |  |  |  | POL1_
Díl: | M21 | Elektromontáže |  |  |  | 0 |  | 0 |  | 0 |  | 0 |  | 0 |  | 0 |  |  |  |  | 0 | [5 empty] | DIL
96 | 210 | Elektroinstalace SLN | sb | 1 |  | 0 |  | 0 |  | 0 | 21 | 0 | 0 | 0 | 0 | 0 |  | Vlastní | Indiv | 0 | 0 |  | Práce |  |  |  | POL1_
Díl: | VN | Vedlejší náklady |  |  |  | 0 |  | 0 |  | 0 |  | 0 |  | 0 |  | 0 |  |  |  |  | 0 | [5 empty] | DIL
97 | 005111020R | Vytyčení stavby | Soubor | 1 |  | 0 |  | 0 |  | 0 | 21 | 0 | 0 | 0 | 0 | 0 |  | RTS 22/ I | Indiv | 0 | 0 |  | VRN |  |  |  | POL99_8
98 | 005111021R | Vytyčení inženýrských sítí | Soubor | 1 |  | 0 |  | 0 |  | 0 | 21 | 0 | 0 | 0 | 0 | 0 |  | RTS 22/ I | Indiv | 0 | 0 |  | VRN |  |  |  | POL99_8
99 | 005122010R | Provoz objednatele | Soubor | 1 |  | 0 |  | 0 |  | 0 | 21 | 0 | 0 | 0 | 0 | 0 |  | RTS 22/ I | Indiv | 0 | 0 |  | VRN |  |  |  | POL99_8
100 | 005124010R | Koordinační činnost | Soubor | 1 |  | 0 |  | 0 |  | 0 | 21 | 0 | 0 | 0 | 0 | 0 |  | RTS 22/ I | Indiv | 0 | 0 |  | VRN |  |  |  | POL99_8
Díl: | ON | Ostatní náklady |  |  |  | 0 |  | 0 |  | 0 |  | 0 |  | 0 |  | 0 |  |  |  |  | 0 | [5 empty] | DIL
101 | 005121 R | Zařízení staveniště | Soubor | 1 |  | 0 |  | 0 |  | 0 | 21 | 0 | 0 | 0 | 0 | 0 |  | RTS 22/ I | Indiv | 0 | 0 |  | VRN |  |  |  | POL99_8
[25 empty] | 15 | 21 | DPH
| Celkem |  |  |  |  | 0 | [18 empty] | 0 | 0 | SUM
Poznámky uchazeče k zadání
POPUZIV
END
Note on S6: Jedná se o informaci, zda se jedná o položku, která je do rozpočtu zadána z cenové soustavy RTS, nebo vlastní.
Note on T6: Jedná se o název CÚ, která je zadána u položky rozpočtu

## SO02 D.1.1 Pol
Položkový rozpočet | [26 empty] | #TypZaznamu#
S: | 2022/06 | Novostavba skladu posypové soli na par.č.1600/1 v k.ú.Moravský Krumlov | [24 empty] | STA
O: | SO02 | Přípojka splaškové kanalizace | [21 empty] | STA |  |  | OBJ
R: | D.1.1 | Stavební řešení | [24 empty] | ROZ
P.č. | Číslo položky | Název položky | MJ | Množství | Cena / MJ | Celkem | Dodávka | Dodávka celk. | Montáž | Montáž celk. | DPH | Cena s DPH | Hmotnost / MJ | Hmotnost celk.(t) | Dem. hmotnost / MJ | Dem. hmotnost celk.(t) | Ceník | Cen. soustava / platnost | Cenová úroveň | Nhod / MJ | Nhod celk. | Dodavatel | Typ položky
Díl: | 1 | Zemní práce |  |  |  | 0 |  | 0 |  | 0 |  | 0 |  | 36 |  | 0 |  |  |  |  | 166.99 | [5 empty] | DIL
1 | 133201101 | Hloubení šachet v hor.3 do 100 m3 | m3 | 38 |  | 0 |  | 0 |  | 0 | 21 | 0 | 0 | 0 | 0 | 0 |  | RTS 22/ I | Indiv | 3.131 | 118.98 |  | Práce |  |  |  | POL1_
|  | 38 |  | 38 | [22 empty] | VV | 0
2 | 133201109 | Příplatek za lepivost - hloubení šachet v hor.3 | m3 | 38 |  | 0 |  | 0 |  | 0 | 21 | 0 | 0 | 0 | 0 | 0 |  | RTS 22/ I | Indiv | 0.474 | 18.01 |  | Práce |  |  |  | POL1_
|  | 38 |  | 38 | [22 empty] | VV | 0
3 | 162301101 | Vodorovné přemístění výkopku z hor.1-4 do 500 m | m3 | 38 |  | 0 |  | 0 |  | 0 | 21 | 0 | 0 | 0 | 0 | 0 |  | RTS 22/ I | Indiv | 0.011 | 0.42 |  | Práce |  |  |  | POL1_
|  | 38 |  | 38 | [22 empty] | VV | 0
4 | 162701105 | Vodorovné přemístění výkopku z hor.1-4 do 10000 m | m3 | 38 |  | 0 |  | 0 |  | 0 | 21 | 0 | 0 | 0 | 0 | 0 |  | RTS 22/ I | Indiv | 0.011 | 0.42 |  | Práce |  |  |  | POL1_
|  | 38 |  | 38 | [22 empty] | VV | 0
5 | 167101101 | Nakládání výkopku z hor.1-4 v množství do 100 m3 | m3 | 38 |  | 0 |  | 0 |  | 0 | 21 | 0 | 0 | 0 | 0 | 0 |  | RTS 22/ I | Indiv | 0.652 | 24.78 |  | Práce |  |  |  | POL1_
|  | 38 |  | 38 | [22 empty] | VV | 0
6 | 171201201 | Uložení sypaniny na skl.-sypanina na výšku přes 2m | m3 | 38 |  | 0 |  | 0 |  | 0 | 21 | 0 | 0 | 0 | 0 | 0 |  | RTS 22/ I | Indiv | 0.009 | 0.34 |  | Práce |  |  |  | POL1_
|  | 38 |  | 38 | [22 empty] | VV | 0
7 | 174101101 | Zásyp jam, rýh, šachet se zhutněním | m3 | 20 |  | 0 |  | 0 |  | 0 | 21 | 0 | 0 | 0 | 0 | 0 |  | RTS 22/ I | Indiv | 0.202 | 4.04 |  | Práce |  |  |  | POL1_
|  | 38-18 |  | 20 | [22 empty] | VV | 0
8 | 199000005 | Poplatek za skládku zeminy 1- 4, č. dle katal. odpadů 17 05 04 | t | 70.3 |  | 0 |  | 0 |  | 0 | 21 | 0 | 0 | 0 | 0 | 0 |  | RTS 22/ I | Indiv | 0 | 0 |  | Práce |  |  |  | POL1_
|  | 38*1,85 |  | 70.3 | [22 empty] | VV | 0
9 | 58330002.A | Štěrkopísek k zásypu | t | 36 |  | 0 |  | 0 |  | 0 | 21 | 0 | 1 | 36 | 0 | 0 | SPCM | RTS 22/ I | Indiv | 0 | 0 |  | Specifikace |  |  |  | POL3_
|  | 20*1,8 |  | 36 | [22 empty] | VV | 0
Díl: | 2 | Základy a zvláštní zakládání |  |  |  | 0 |  | 0 |  | 0 |  | 0 |  | 9.74 |  | 0 |  |  |  |  | 12.08 | [5 empty] | DIL
10 | 271531111 | Polštář základu z kameniva hr. drceného 16-63 mm | m3 | 2.25 |  | 0 |  | 0 |  | 0 | 21 | 0 | 2.16 | 4.86 | 0 | 0 |  | RTS 22/ I | Indiv | 1.085 | 2.44 |  | Práce |  |  |  | POL1_
|  | 9*0,25 |  | 2.25 | [22 empty] | VV | 0
11 | 273323411 | Železobeton základ. desek vodostavební C 25/30 | m3 | 1.8 |  | 0 |  | 0 |  | 0 | 21 | 0 | 2.525 | 4.55 | 0 | 0 |  | RTS 22/ I | Indiv | 0.48 | 0.86 |  | Práce |  |  |  | POL1_
|  | 9*0,2 |  | 1.8 | [22 empty] | VV | 0
12 | 273351215 | Bednění stěn základových desek - zřízení | m2 | 3 |  | 0 |  | 0 |  | 0 | 21 | 0 | 0.0392 | 0.12 | 0 | 0 |  | RTS 22/ I | Indiv | 1.6 | 4.8 |  | Práce |  |  |  | POL1_
|  | 4*3*0,25 |  | 3 | [22 empty] | VV | 0
13 | 273351216 | Bednění stěn základových desek - odstranění | m2 | 3 |  | 0 |  | 0 |  | 0 | 21 | 0 | 0 | 0 | 0 | 0 |  | RTS 22/ I | Indiv | 0.32 | 0.96 |  | Práce |  |  |  | POL1_
|  | 4*3*0,25 |  | 3 | [22 empty] | VV | 0
14 | 273362021 | Výztuž základových desek ze svařovaných sití KARI | t | 0.198 |  | 0 |  | 0 |  | 0 | 21 | 0 | 1.057 | 0.21 | 0 | 0 |  | RTS 22/ I | Indiv | 15.231 | 3.02 |  | Práce |  |  |  | POL1_
|  | 9*0,01*2*1,1 |  | 0.2 | [22 empty] | VV | 0
Díl: | 8 | Trubní vedení |  |  |  | 0 |  | 0 |  | 0 |  | 0 |  | 3.39 |  | 0 |  |  |  |  | 12.15 | [5 empty] | DIL
15 | ZJ | Záchytná jímka 11,7m3 plastová, D+M vč.obetonování, pojezdová , D400 D+M | kus | 1 |  | 0 |  | 0 |  | 0 | 21 | 0 | 0 | 0 | 0 | 0 |  | Vlastní | Indiv | 0 | 0 |  | Práce |  |  |  | POL1_
16 | 831350013 | Kanalizace z trub PVC hrdlových D 200 mm hloubka 2,0 m | m | 3.5 |  | 0 |  | 0 |  | 0 | 21 | 0 | 0.96863 | 3.39 | 0 | 0 |  | RTS 22/ I | Indiv | 3.4725 | 12.15 |  | Agregovaná položka |  |  |  | POL2_
|  | 3,5 |  | 3.5 | [22 empty] | VV | 0
Díl: | 99 | Staveništní přesun hmot |  |  |  | 0 |  | 0 |  | 0 |  | 0 |  | 0 |  | 0 |  |  |  |  | 29.68 | [5 empty] | DIL
17 | 998271301 | Přesun hmot pro kanalizace betonové, otevř. výkop | t | 45.7319 |  | 0 |  | 0 |  | 0 | 21 | 0 | 0 | 0 | 0 | 0 |  | RTS 22/ I | Indiv | 0.649 | 29.68 |  | Přesun hmot |  |  |  | POL7_
Díl: | VN | Vedlejší náklady |  |  |  | 0 |  | 0 |  | 0 |  | 0 |  | 0 |  | 0 |  |  |  |  | 0 | [5 empty] | DIL
18 | 005111020R | Vytyčení stavby | Soubor | 1 |  | 0 |  | 0 |  | 0 | 21 | 0 | 0 | 0 | 0 | 0 |  | RTS 22/ I | Indiv | 0 | 0 |  | VRN |  |  |  | POL99_8
19 | 005111021R | Vytyčení inženýrských sítí | Soubor | 1 |  | 0 |  | 0 |  | 0 | 21 | 0 | 0 | 0 | 0 | 0 |  | RTS 22/ I | Indiv | 0 | 0 |  | VRN |  |  |  | POL99_8
20 | 005122010R | Provoz objednatele | Soubor | 1 |  | 0 |  | 0 |  | 0 | 21 | 0 | 0 | 0 | 0 | 0 |  | RTS 22/ I | Indiv | 0 | 0 |  | VRN |  |  |  | POL99_8
21 | 005124010R | Koordinační činnost | Soubor | 1 |  | 0 |  | 0 |  | 0 | 21 | 0 | 0 | 0 | 0 | 0 |  | RTS 22/ I | Indiv | 0 | 0 |  | VRN |  |  |  | POL99_8
Díl: | ON | Ostatní náklady |  |  |  | 0 |  | 0 |  | 0 |  | 0 |  | 0 |  | 0 |  |  |  |  | 0 | [5 empty] | DIL
22 | 005121 R | Zařízení staveniště | Soubor | 1 |  | 0 |  | 0 |  | 0 | 21 | 0 | 0 | 0 | 0 | 0 |  | RTS 22/ I | Indiv | 0 | 0 |  | VRN |  |  |  | POL99_8
[25 empty] | 15 | 21 | DPH
| Celkem |  |  |  |  | 0 | [18 empty] | 0 | 0 | SUM
Poznámky uchazeče k zadání
POPUZIV
END
Note on S6: Jedná se o informaci, zda se jedná o položku, která je do rozpočtu zadána z cenové soustavy RTS, nebo vlastní.
Note on T6: Jedná se o název CÚ, která je zadána u položky rozpočtu

## SO03 D.1.1. Pol
Položkový rozpočet | [26 empty] | #TypZaznamu#
S: | 2022/06 | Novostavba skladu posypové soli na par.č.1600/1 v k.ú.Moravský Krumlov | [24 empty] | STA
O: | SO03 | Kanalizace dešťová | [21 empty] | STA |  |  | OBJ
R: | D.1.1. | Stavební řešení | [24 empty] | ROZ
P.č. | Číslo položky | Název položky | MJ | Množství | Cena / MJ | Celkem | Dodávka | Dodávka celk. | Montáž | Montáž celk. | DPH | Cena s DPH | Hmotnost / MJ | Hmotnost celk.(t) | Dem. hmotnost / MJ | Dem. hmotnost celk.(t) | Ceník | Cen. soustava / platnost | Cenová úroveň | Nhod / MJ | Nhod celk. | Dodavatel | Typ položky
Díl: | 8 | Trubní vedení |  |  |  | 0 |  | 0 |  | 0 |  | 0 |  | 126.9 |  | 0 |  |  |  |  | 468.3 | [5 empty] | DIL
1 | 831350013 | Kanalizace z trub PVC hrdlových D 200 mm hloubka 2,0 m | m | 129.787 |  | 0 |  | 0 |  | 0 | 21 | 0 | 0.96863 | 125.72 | 0 | 0 |  | RTS 22/ I | Indiv | 3.4725 | 450.69 |  | Agregovaná položka |  |  |  | POL2_
|  | 25,99+32,807+5+17*2+25,99+3*2 |  | 129.79 | [22 empty] | VV | 0
2 | 894431412 | Šachta D 600 mm, dl.šach.roury 1,00 m, 1 přítok dno KG D 200 mm, poklop litina 40 t | kus | 4 |  | 0 |  | 0 |  | 0 | 21 | 0 | 0.22312 | 0.89 | 0 | 0 |  | RTS 22/ I | Indiv | 3.1412 | 12.56 |  | Agregovaná položka |  |  |  | POL2_
3 | 894431413 | Šachta D 600 mm, dl.šach.roury 1,00 m, sběrná dno KG D 200 mm, poklop litina 12,5 t | kus | 2 |  | 0 |  | 0 |  | 0 | 21 | 0 | 0.14412 | 0.29 | 0 | 0 |  | RTS 22/ I | Indiv | 2.5245 | 5.05 |  | Agregovaná položka |  |  |  | POL2_
Díl: | VN | Vedlejší náklady |  |  |  | 0 |  | 0 |  | 0 |  | 0 |  | 0 |  | 0 |  |  |  |  | 0 | [5 empty] | DIL
4 | 005111020R | Vytyčení stavby | Soubor | 1 |  | 0 |  | 0 |  | 0 | 21 | 0 | 0 | 0 | 0 | 0 |  | RTS 22/ I | Indiv | 0 | 0 |  | VRN |  |  |  | POL99_8
5 | 005111021R | Vytyčení inženýrských sítí | Soubor | 1 |  | 0 |  | 0 |  | 0 | 21 | 0 | 0 | 0 | 0 | 0 |  | RTS 22/ I | Indiv | 0 | 0 |  | VRN |  |  |  | POL99_8
6 | 005122010R | Provoz objednatele | Soubor | 1 |  | 0 |  | 0 |  | 0 | 21 | 0 | 0 | 0 | 0 | 0 |  | RTS 22/ I | Indiv | 0 | 0 |  | VRN |  |  |  | POL99_8
7 | 005124010R | Koordinační činnost | Soubor | 1 |  | 0 |  | 0 |  | 0 | 21 | 0 | 0 | 0 | 0 | 0 |  | RTS 22/ I | Indiv | 0 | 0 |  | VRN |  |  |  | POL99_8
Díl: | ON | Ostatní náklady |  |  |  | 0 |  | 0 |  | 0 |  | 0 |  | 0 |  | 0 |  |  |  |  | 0 | [5 empty] | DIL
8 | 005121 R | Zařízení staveniště | Soubor | 1 |  | 0 |  | 0 |  | 0 | 21 | 0 | 0 | 0 | 0 | 0 |  | RTS 22/ I | Indiv | 0 | 0 |  | VRN |  |  |  | POL99_8
[25 empty] | 15 | 21 | DPH
| Celkem |  |  |  |  | 0 | [18 empty] | 0 | 0 | SUM
Poznámky uchazeče k zadání
POPUZIV
END
Note on S6: Jedná se o informaci, zda se jedná o položku, která je do rozpočtu zadána z cenové soustavy RTS, nebo vlastní.
Note on T6: Jedná se o název CÚ, která je zadána u položky rozpočtu

## SO04 D.1.1. Pol
Položkový rozpočet | [26 empty] | #TypZaznamu#
S: | 2022/06 | Novostavba skladu posypové soli na par.č.1600/1 v k.ú.Moravský Krumlov | [24 empty] | STA
O: | SO04 | Vodovodní přípojka | [21 empty] | STA |  |  | OBJ
R: | D.1.1. | Stavební řešení | [24 empty] | ROZ
P.č. | Číslo položky | Název položky | MJ | Množství | Cena / MJ | Celkem | Dodávka | Dodávka celk. | Montáž | Montáž celk. | DPH | Cena s DPH | Hmotnost / MJ | Hmotnost celk.(t) | Dem. hmotnost / MJ | Dem. hmotnost celk.(t) | Ceník | Cen. soustava / platnost | Cenová úroveň | Nhod / MJ | Nhod celk. | Dodavatel | Typ položky
Díl: | 8 | Trubní vedení |  |  |  | 0 |  | 0 |  | 0 |  | 0 |  | 28.34 |  | 16.64 |  |  |  |  | 96.08 | [5 empty] | DIL
1 | 831230110 | Vodovodní přípojka z trub polyetylénových D 40-63 hloubka 1,2 m | m | 37.9 |  | 0 |  | 0 |  | 0 | 21 | 0 | 0.27062 | 10.26 | 0 | 0 |  | RTS 22/ I | Indiv | 1.4668 | 55.59 |  | Agregovaná položka |  |  |  | POL2_
|  | 4,9+33 |  | 37.9 | [22 empty] | VV | 0
2 | 841990140 | Příplatek za trasu v komunikaci asfaltobetonové | m | 37.9 |  | 0 |  | 0 |  | 0 | 21 | 0 | 0.46303 | 17.55 | 0.43905 | 16.64 |  | RTS 22/ I | Indiv | 1.0366 | 39.29 |  | Agregovaná položka |  |  |  | POL2_
|  | 4,9+33 |  | 37.9 | [22 empty] | VV | 0
3 | 893412011 | Šachta vodoměrná plast.hranatá samonosná v.1850 mm | kus | 1 |  | 0 |  | 0 |  | 0 | 21 | 0 | 0.53105 | 0.53 | 0 | 0 |  | RTS 22/ I | Indiv | 1.2047 | 1.2 |  | Agregovaná položka |  |  |  | POL2_
[25 empty] | 15 | 21 | DPH
| Celkem |  |  |  |  | 0 | [18 empty] | 0 | 0 | SUM
Poznámky uchazeče k zadání
POPUZIV
END
Note on S6: Jedná se o informaci, zda se jedná o položku, která je do rozpočtu zadána z cenové soustavy RTS, nebo vlastní.
Note on T6: Jedná se o název CÚ, která je zadána u položky rozpočtu

## SO05 D.1.1. Pol
Položkový rozpočet | [26 empty] | #TypZaznamu#
S: | 2022/06 | Novostavba skladu posypové soli na par.č.1600/1 v k.ú.Moravský Krumlov | [24 empty] | STA
O: | SO05 | Přípojka elektro SLN | [21 empty] | STA |  |  | OBJ
R: | D.1.1. | Elektroinstalace | [24 empty] | ROZ
P.č. | Číslo položky | Název položky | MJ | Množství | Cena / MJ | Celkem | Dodávka | Dodávka celk. | Montáž | Montáž celk. | DPH | Cena s DPH | Hmotnost / MJ | Hmotnost celk.(t) | Dem. hmotnost / MJ | Dem. hmotnost celk.(t) | Ceník | Cen. soustava / platnost | Cenová úroveň | Nhod / MJ | Nhod celk. | Dodavatel | Typ položky
Díl: | M21 | Elektromontáže |  |  |  | 0 |  | 0 |  | 0 |  | 0 |  | 10.91 |  | 6.14 |  |  |  |  | 36.4 | [5 empty] | DIL
1 | 210100030 | Přípojka elektro pro průmyslové objekty v komunikaci, 2 x AYKY 3 x 240 + 120 | m | 18.6 |  | 0 |  | 0 |  | 0 | 21 | 0 | 0.58652 | 10.91 | 0.33 | 6.14 |  | RTS 22/ I | Indiv | 1.9572 | 36.4 |  | Agregovaná položka |  |  |  | POL2_
[25 empty] | 15 | 21 | DPH
| Celkem |  |  |  |  | 0 | [18 empty] | 0 | 0 | SUM
Poznámky uchazeče k zadání
POPUZIV
END
Note on S6: Jedná se o informaci, zda se jedná o položku, která je do rozpočtu zadána z cenové soustavy RTS, nebo vlastní.
Note on T6: Jedná se o název CÚ, která je zadána u položky rozpočtu

## SO06 D.1.1. Pol
Položkový rozpočet | [26 empty] | #TypZaznamu#
S: | 2022/06 | Novostavba skladu posypové soli na par.č.1600/1 v k.ú.Moravský Krumlov | [24 empty] | STA
O: | SO06 | HTÚ, příprava území, komunikace | [21 empty] | STA |  |  | OBJ
R: | D.1.1. | Stavební řešení | [24 empty] | ROZ
P.č. | Číslo položky | Název položky | MJ | Množství | Cena / MJ | Celkem | Dodávka | Dodávka celk. | Montáž | Montáž celk. | DPH | Cena s DPH | Hmotnost / MJ | Hmotnost celk.(t) | Dem. hmotnost / MJ | Dem. hmotnost celk.(t) | Ceník | Cen. soustava / platnost | Cenová úroveň | Nhod / MJ | Nhod celk. | Dodavatel | Typ položky
Díl: | 1 | Zemní práce |  |  |  | 0 |  | 0 |  | 0 |  | 0 |  | 0 |  | 1319.79 |  |  |  |  | 527.56 | [5 empty] | DIL
1 | 113107630 | Odstranění podkladu nad 50 m2,kam.drcené tl.30 cm | m2 | 1499.75 |  | 0 |  | 0 |  | 0 | 21 | 0 | 0 | 0 | 0.66 | 989.84 |  | RTS 22/ I | Indiv | 0.119 | 178.47 |  | Práce |  |  |  | POL1_
|  | (25,99+30+4)*25 |  | 1499.75 | [22 empty] | VV | 0
2 | 113151219 | Fréz.živič krytu nad 500 m2, bez překážek,tl.10 cm | m2 | 1499.75 |  | 0 |  | 0 |  | 0 | 21 | 0 | 0 | 0 | 0.22 | 329.95 |  | RTS 22/ I | Indiv | 0.0596 | 89.39 |  | Práce |  |  |  | POL1_
|  | (25,99+30+4)*25 |  | 1499.75 | [22 empty] | VV | 0
3 | 131201112 | Hloubení nezapaž. jam hor.3 do 1000 m3, STROJNĚ | m3 | 899.85 |  | 0 |  | 0 |  | 0 | 21 | 0 | 0 | 0 | 0 | 0 |  | RTS 22/ I | Indiv | 0.106 | 95.38 |  | Práce |  |  |  | POL1_
|  | (25,99+30+4)*25*0,6 |  | 899.85 | [22 empty] | VV | 0
4 | 131201209 | Příplatek za lepivost - hloubení zapaž.jam v hor.3 | m3 | 899.85 |  | 0 |  | 0 |  | 0 | 21 | 0 | 0 | 0 | 0 | 0 |  | RTS 22/ I | Indiv | 0.107 | 96.28 |  | Práce |  |  |  | POL1_
|  | (25,99+30+4)*25*0,6 |  | 899.85 | [22 empty] | VV | 0
5 | 162701105 | Vodorovné přemístění výkopku z hor.1-4 do 10000 m | m3 | 899.85 |  | 0 |  | 0 |  | 0 | 21 | 0 | 0 | 0 | 0 | 0 |  | RTS 22/ I | Indiv | 0.011 | 9.9 |  | Práce |  |  |  | POL1_
|  | (25,99+30+4)*25*0,6 |  | 899.85 | [22 empty] | VV | 0
6 | 171201201 | Uložení sypaniny na skl.-sypanina na výšku přes 2m | m3 | 899.85 |  | 0 |  | 0 |  | 0 | 21 | 0 | 0 | 0 | 0 | 0 |  | RTS 22/ I | Indiv | 0.009 | 8.1 |  | Práce |  |  |  | POL1_
|  | (25,99+30+4)*25*0,6 |  | 899.85 | [22 empty] | VV | 0
7 | 181101102 | Úprava pláně v zářezech v hor. 1-4, se zhutněním | m2 | 1499.75 |  | 0 |  | 0 |  | 0 | 21 | 0 | 0 | 0 | 0 | 0 |  | RTS 22/ I | Indiv | 0.018 | 27 |  | Práce |  |  |  | POL1_
|  | (25,99+30+4)*25 |  | 1499.75 | [22 empty] | VV | 0
8 | 182101101 | Svahování v zářezech v hor. 1 - 4 | m2 | 180 |  | 0 |  | 0 |  | 0 | 21 | 0 | 0 | 0 | 0 | 0 |  | RTS 22/ I | Indiv | 0.128 | 23.04 |  | Práce |  |  |  | POL1_
|  | 60*3 |  | 180 | [22 empty] | VV | 0
9 | 199000005 | Poplatek za skládku zeminy 1- 4, č. dle katal. odpadů 17 05 04 | t | 1664.7225 |  | 0 |  | 0 |  | 0 | 21 | 0 | 0 | 0 | 0 | 0 |  | RTS 22/ I | Indiv | 0 | 0 |  | Práce |  |  |  | POL1_
|  | (25,99+30+4)*25*0,6*1,85 |  | 1664.7225 | [22 empty] | VV | 0
Díl: | 5 | Komunikace |  |  |  | 0 |  | 0 |  | 0 |  | 0 |  | 1125.88 |  | 0 |  |  |  |  | 232.03 | [5 empty] | DIL
10 | 564761111 | Podklad z kameniva drceného vel.32-63 mm,tl. 20 cm | m2 | 942.662 |  | 0 |  | 0 |  | 0 | 21 | 0 | 0.43 | 405.34 | 0 | 0 |  | RTS 22/ I | Indiv | 0.028 | 26.39 |  | Práce |  |  |  | POL1_
|  | (25,99+30+4)*25 |  | 1499.75 | [22 empty] | VV | 0
|  | -557,088 |  | -557.09 | [22 empty] | VV | 0
11 | 564962111 | Podklad z mechanicky zpevněného kameniva tl. 20 cm | m2 | 942.662 |  | 0 |  | 0 |  | 0 | 21 | 0 | 0.48574 | 457.89 | 0 | 0 |  | RTS 22/ I | Indiv | 0.042 | 39.59 |  | Práce |  |  |  | POL1_
|  | (25,99+30+4)*25 |  | 1499.75 | [22 empty] | VV | 0
|  | -557,088 |  | -557.09 | [22 empty] | VV | 0
12 | 573231111 | Postřik živičný spojovací z emulze 0,5-0,7 kg/m2 | m2 | 1885.324 |  | 0 |  | 0 |  | 0 | 21 | 0 | 0.00071 | 1.34 | 0 | 0 |  | RTS 22/ I | Indiv | 0.002 | 3.77 |  | Práce |  |  |  | POL1_
|  | (25,99+30+4)*25*2 |  | 2999.5 | [22 empty] | VV | 0
|  | -557,088*2 |  | -1114.18 | [22 empty] | VV | 0
13 | 573312311 | Prolití podkladu z kameniva asfaltem, 4,0 kg/m2 | m2 | 942.662 |  | 0 |  | 0 |  | 0 | 21 | 0 | 0.00404 | 3.81 | 0 | 0 |  | RTS 22/ I | Indiv | 0.002 | 1.89 |  | Práce |  |  |  | POL1_
|  | (25,99+30+4)*25 |  | 1499.75 | [22 empty] | VV | 0
|  | -557,088 |  | -557.09 | [22 empty] | VV | 0
14 | 577141112 | Beton asfalt. ACO 11+,nebo ACO 16+,do 3 m, tl.5 cm plochy 201-1000 m2 | m2 | 942.662 |  | 0 |  | 0 |  | 0 | 21 | 0 | 0.12966 | 122.23 | 0 | 0 |  | RTS 22/ I | Indiv | 0.072 | 67.87 |  | Práce |  |  |  | POL1_
|  | (25,99+30+4)*25 |  | 1499.75 | [22 empty] | VV | 0
|  | -557,088 |  | -557.09 | [22 empty] | VV | 0
15 | 577141222 | Beton asfalt. ACL 22 ložný, š. do 3 m, tl. 5 cm plochy 201-1000 m2 | m2 | 942.662 |  | 0 |  | 0 |  | 0 | 21 | 0 | 0.12818 | 120.83 | 0 | 0 |  | RTS 22/ I | Indiv | 0.072 | 67.87 |  | Práce |  |  |  | POL1_
|  | (25,99+30+4)*25 |  | 1499.75 | [22 empty] | VV | 0
|  | -557,088 |  | -557.09 | [22 empty] | VV | 0
16 | 597073301 | Žlab odvodňovací MEADRAIN EN 2000,dl.500 mm, C 250 světlá šířka 200 mm, výška 280 mm, bez spádu | kus | 51 |  | 0 |  | 0 |  | 0 | 21 | 0 | 0.14903 | 7.6 | 0 | 0 |  | RTS 22/ I | Indiv | 0.34978 | 17.84 |  | Práce |  |  |  | POL1_
|  | 30+21 |  | 51 | [22 empty] | VV | 0
17 | 597073326 | Krycí rošt EN 2000, zatížení D 400, dl. 500 mm rošt můstkový, litina, oka 18/96 | kus | 102 |  | 0 |  | 0 |  | 0 | 21 | 0 | 0.0083 | 0.85 | 0 | 0 |  | RTS 22/ I | Indiv | 0.05 | 5.1 |  | Práce |  |  |  | POL1_
|  | 51*2 |  | 102 | [22 empty] | VV | 0
18 | 597073394 | Příplatek ke žlabu EN 2000 za únosnost lože D 400 | m | 51 |  | 0 |  | 0 |  | 0 | 21 | 0 | 0.1175 | 5.99 | 0 | 0 |  | RTS 22/ I | Indiv | 0.03349 | 1.71 |  | Práce |  |  |  | POL1_
|  | 30+21 |  | 51 | [22 empty] | VV | 0
Díl: | 99 | Staveništní přesun hmot |  |  |  | 0 |  | 0 |  | 0 |  | 0 |  | 0 |  | 0 |  |  |  |  | 18.01 | [5 empty] | DIL
19 | 998225111 | Přesun hmot, pozemní komunikace, kryt živičný | t | 1125.8758 |  | 0 |  | 0 |  | 0 | 21 | 0 | 0 | 0 | 0 | 0 |  | RTS 22/ I | Indiv | 0.016 | 18.01 |  | Přesun hmot |  |  |  | POL7_
Díl: | D96 | Přesuny suti a vybouraných hmot |  |  |  | 0 |  | 0 |  | 0 |  | 0 |  | 0 |  | 0 |  |  |  |  | 777.35 | [5 empty] | DIL
20 | 979087212 | Nakládání suti na dopravní prostředky - komunikace | t | 1319.78 |  | 0 |  | 0 |  | 0 | 21 | 0 | 0 | 0 | 0 | 0 |  | RTS 22/ I | Indiv | 0.099 | 130.66 |  | Přesun suti |  |  |  | POL8_
21 | 979081111 | Odvoz suti a vybour. hmot na skládku do 1 km | t | 1319.78 |  | 0 |  | 0 |  | 0 | 21 | 0 | 0 | 0 | 0 | 0 |  | RTS 22/ I | Indiv | 0.49 | 646.69 |  | Přesun suti |  |  |  | POL8_
22 | 979081121 | Příplatek k odvozu za každý další 1 km | t | 1319.78 |  | 0 |  | 0 |  | 0 | 21 | 0 | 0 | 0 | 0 | 0 |  | RTS 22/ I | Indiv | 0 | 0 |  | Přesun suti |  |  |  | POL8_
23 | 979990001 | Poplatek za skládku stavební suti | t | 1319.78 |  | 0 |  | 0 |  | 0 | 21 | 0 | 0 | 0 | 0 | 0 |  | RTS 20/ I | Indiv | 0 | 0 |  | Přesun suti |  |  |  | POL8_
Díl: | VN | Vedlejší náklady |  |  |  | 0 |  | 0 |  | 0 |  | 0 |  | 0 |  | 0 |  |  |  |  | 0 | [5 empty] | DIL
24 | 005111020R | Vytyčení stavby | Soubor | 1 |  | 0 |  | 0 |  | 0 | 21 | 0 | 0 | 0 | 0 | 0 |  | RTS 22/ I | Indiv | 0 | 0 |  | VRN |  |  |  | POL99_8
25 | 005111021R | Vytyčení inženýrských sítí | Soubor | 1 |  | 0 |  | 0 |  | 0 | 21 | 0 | 0 | 0 | 0 | 0 |  | RTS 22/ I | Indiv | 0 | 0 |  | VRN |  |  |  | POL99_8
26 | 005122010R | Provoz objednatele | Soubor | 1 |  | 0 |  | 0 |  | 0 | 21 | 0 | 0 | 0 | 0 | 0 |  | RTS 22/ I | Indiv | 0 | 0 |  | VRN |  |  |  | POL99_8
27 | 005124010R | Koordinační činnost | Soubor | 1 |  | 0 |  | 0 |  | 0 | 21 | 0 | 0 | 0 | 0 | 0 |  | RTS 22/ I | Indiv | 0 | 0 |  | VRN |  |  |  | POL99_8
Díl: | ON | Ostatní náklady |  |  |  | 0 |  | 0 |  | 0 |  | 0 |  | 0 |  | 0 |  |  |  |  | 0 | [5 empty] | DIL
28 | 005121 R | Zařízení staveniště | Soubor | 1 |  | 0 |  | 0 |  | 0 | 21 | 0 | 0 | 0 | 0 | 0 |  | RTS 22/ I | Indiv | 0 | 0 |  | VRN |  |  |  | POL99_8
[25 empty] | 15 | 21 | DPH
| Celkem |  |  |  |  | 0 | [18 empty] | 0 | 0 | SUM
Poznámky uchazeče k zadání
POPUZIV
END
Note on S6: Jedná se o informaci, zda se jedná o položku, která je do rozpočtu zadána z cenové soustavy RTS, nebo vlastní.
Note on T6: Jedná se o název CÚ, která je zadána u položky rozpočtu