## List1
Notebook
Název a výrobce zboží | (doplní dodavatel)
Technický parametr | Požadovaný parametr | Nabízený parametr *
Display
- Úhlopříčka | 15,6"
- Rozlišení | FullHD 1920x1080
- Typ | LCD/LED, IPS
- Povrch displeje | antireflexní / matný
Procesor
- Minimální výkon dle PassMark - CPU Mark (dle cpubenchmark.net) - počet jader/ vláken | 15 000 bodů
Počet jader | min. 4 jádra
Paměť RAM (min. velikost)
- Min. velikost | 16 GB DDR4
- Frekvence | 3200 MHz
Pevný disk
- Počet min. / druh | 1 / SSD Pcle DDR4
- Kapacita dat min. | 256 GB
Optická mechanika
- DVD-RW | x
Grafická karta
- Typ | integrovaná
Síťové adaptéry
- Síťová karta - typ | integrovaná, v těle notebooku - RJ-45
- Rychlost min. | 100/1000 Mbit/s
- Wi-fi | v5.0 a vyšší
- BlueTooth | v5.0
Rozhraní - minimální počty všech typů
- USB 3.x Type A | 2x USB 3.x typ A
- USB 3.x Type C | 1x USB 3.x typ C
- Digitální video výstup | min. HDMI
- čtečka paměťových karet SD | ANO
- Kamera | ANO
- USB-C | možnost nabíjení přes USB-C
Ostatní
Klávesnice | CZ, podsvícená, numerická
Provedení notebooku | provedení šasi pro vyšší zátěž (tvrzený plast, hliník, hořčík, odolné panty)
Příslušenství | x
Operační systém | CZ lokalizace; 64-bitová verze; pro firemní použití; plně kompatibilní se stávajícím SW jednotlivých zadavatelů, tj. s MS Windows 10 Pro a dalším SW na platformě Windows; rozšířená podpora min. do r. 2025. Licence musí být trvalá, nová a nepoužitá.
Záruka min. | 3 roky NBD on-site