## SO101
ASPE10 | [9 empty] | 2
|  |  |  | Soupis prací objektu |  |  |  |  | #REF! | 2
S | Stavba: |  |  | III/4992 Žeraviny průtah |  |  | SO101 | 0 | 0,00 | 2
O | Rozpočet: | SO101 |  | III/4992 Žeraviny průtah |  |  |  |  | 15,00 | 2
Typ | Poř. číslo | Kód položky | Varianta | Název položky | MJ | Množství | Jednotková cena |  | 21,00 | 2
[7 empty] | Jednotková | Celkem
0 | 1 | 2 | 3 | 4 | 5 | 6 | 9 | 10
SD |  | 0 |  | Všeobecné konstrukce a práce |  |  |  | 0 | #REF! |  | #REF! | #REF!
P | 1 | 02720 |  | POMOC PRÁCE ZŘÍZ NEBO ZAJIŠŤ REGULACI A OCHRANU DOPRAVY | KPL | 1 |  | 0 | 0 | 2
PP |  |  |  | Přechodná úprava dopravního značení a objízdných tras, včetně údržby a úprav během stavebních prací v souladu s TP66 - "Zásady pro označování pracovních míst na PK a s platnými předpisy pro navrhování DZ na PK, vč. vyhlášky, kterou se provádějí pravidla provozu na pozemních komunikacích 294/2015 v platném znění. Stávající svislé dopravní značky se pro potřeby PDZ zachovají a dle potřeby zakryjí, upraví nebo doplní. Přechodné SDZ (značky, směrovací desky, závory, semafor. souprava, světla) se umístí na nosičích a podkladních deskách včetně nutných přesunů dle jednotlivých fází (etap) výstavby, dodávka, montáž, demontáž. Délka trvání a způsob řešení každé etapy závisí na prováděcí firmě. Vše v režii zhotovitele.
VV
TS |  |  |  | zahrnuje veškeré náklady spojené s objednatelem požadovanými zařízeními
SD |  | 1 |  | Zemní práce |  |  |  | 0 | 0 |  | 0 | 0
P | 2 | 11372A |  | FRÉZOVÁNÍ ZPEVNĚNÝCH PLOCH ASFALTOVÝCH - BEZ DOPRAVY | M3 | 133.8 |  | 0 | 0 | 2
VV |  |  |  | Oměřeno digitálně v ZWCADu frézování obrusné vrstvy v tl. 50 mm - 2230*0,05=111,50 [A] frézování ložní vrstvy v tl. 50 mm, předpokládaná plocha 20 % - 2230*0,05*0,2=22,30 [B] A+B=133,80 [C]
TS |  |  |  | Položka zahrnuje veškerou manipulaci s vybouranou sutí a s vybouranými hmotami, kromě vodorovné dopravy.
P | 3 | 11372B |  | FRÉZOVÁNÍ ZPEVNĚNÝCH PLOCH ASFALTOVÝCH - DOPRAVA | tkm | 1846.44 |  | 0 | 0 | 2
PP |  |  |  | Položka zahrnuje odvoz vč. uložení na skládku SÚS v Veselí nad Moravou. Vzdálenost 6 km.
VV |  |  |  | 133,8*2.3*6=1 846,44 [A]
TS |  |  |  | Položka zahrnuje samostatnou dopravu suti a vybouraných hmot. Množství se určí jako součin hmotnosti [t] a požadované vzdálenosti [km].
SD |  | 5 |  | Komunikace |  |  |  | 0 | 0 |  | 0 | 0
P | 4 | 572213 |  | SPOJOVACÍ POSTŘIK Z EMULZE DO 0,5KG/M2 | M2 | 2676 |  | 0 | 0 | 2
PP
VV |  |  |  | spojovací postřik 0,4 kg/m2 zbytkového pojiva (pod obrus): 5150=5 150,00 [A] spojovací postřik 0,4 kg/m2 zbytkového pojiva (pod ložní - předpokládaná plocha 20 %): 5150*0,2=1 030,00 [B] A+B=6 180,00 [C]
TS |  |  |  | - dodání všech předepsaných materiálů pro postřiky v předepsaném množství - provedení dle předepsaného technologického předpisu - zřízení vrstvy bez rozlišení šířky, pokládání vrstvy po etapách - úpravu napojení, ukončení
P | 5 | 574A44 |  | ASFALTOVÝ BETON PRO OBRUSNÉ VRSTVY ACO 11+, TL. 50MM | M2 | 2230 |  | 0 | 0 | 2
PP
VV |  |  |  | Oměřeno digitálně v ZWCADu obrusná vrstva v tl. 50 mm - 5150=5 150,00 [A]
TS |  |  |  | - dodání směsi v požadované kvalitě - očištění podkladu - uložení směsi dle předepsaného technologického předpisu, zhutnění vrstvy v předepsané tloušťce - zřízení vrstvy bez rozlišení šířky, pokládání vrstvy po etapách, včetně pracovních spar a spojů - úpravu napojení, ukončení podél obrubníků, dilatačních zařízení, odvodňovacích proužků, odvodňovačů, vpustí, šachet a pod. - nezahrnuje postřiky, nátěry - nezahrnuje těsnění podél obrubníků, dilatačních zařízení, odvodňovacích proužků, odvodňovačů, vpustí, šachet a pod.
P | 6 | 574C46 |  | ASFALTOVÝ BETON PRO LOŽNÍ VRSTVY ACL 16+, 16S TL. 50MM | M2 | 446 |  | 0 | 0 | 2
PP |  |  |  | Jedná se o předpokládanou plochu. KOnkrétní plocha bude stanovena na místě na prohlídce se zástupcem investora.
VV |  |  |  | Oměřeno digitálně v ZWCADu ložní vrstva v tl. 50 mm, předpokládaná plocha 20 % - 2230*0,2=446,00 [B]
TS |  |  |  | - dodání směsi v požadované kvalitě - očištění podkladu - uložení směsi dle předepsaného technologického předpisu, zhutnění vrstvy v předepsané tloušťce - zřízení vrstvy bez rozlišení šířky, pokládání vrstvy po etapách, včetně pracovních spar a spojů - úpravu napojení, ukončení podél obrubníků, dilatačních zařízení, odvodňovacích proužků, odvodňovačů, vpustí, šachet a pod. - nezahrnuje postřiky, nátěry - nezahrnuje těsnění podél obrubníků, dilatačních zařízení, odvodňovacích proužků, odvodňovačů, vpustí, šachet a pod.
SD |  | 8 |  | Potrubí |  |  |  | 0 | 0 |  | 0 | 0
P | 7 | 89921 |  | VÝŠKOVÁ ÚPRAVA POKLOPŮ | KUS | 3 |  | 0 | 0 | 0
PP |  |  |  | Jedná se o případnou výškovou úpravu stávajících šachet a kanalizačních vpustí
VV
TS |  |  |  | - položka výškové úpravy zahrnuje všechny nutné práce a materiály pro zvýšení nebo snížení zařízení (včetně nutné úpravy stávajícího povrchu vozovky nebo chodníku).
SD |  | 9 |  | Ostatní konstrukce a práce |  |  |  | 0 | #REF! |  | #REF! | #REF!
P | 8 | 915221 |  | VODOR DOPRAV ZNAČ PLASTEM STRUKTURÁLNÍ NEHLUČNÉ - DOD A POKLÁDKA | M2 | 57 |  | 0 | 0 | 2
PP |  |  |  | VDZ - V 1a (0,125) - 350m V 7a (0,5) - 1 přechod - 12 m2
VV
TS |  |  |  | položka zahrnuje: - dodání a pokládku nátěrového materiálu (měří se pouze natíraná plocha) - předznačení a reflexní úpravu
P | 9 | 919112 |  | ŘEZÁNÍ ASFALTOVÉHO KRYTU VOZOVEK TL DO 100MM | M | 366 |  | 0 | 0 | 2
PP |  |  |  | zařezání spáry v asfaltové vozovce
VV |  |  |  | podélná: 350=350,00 [A] příčné spáry: 16=16,00 [B] A+B=366,00 [C]
TS |  |  |  | položka zahrnuje řezání vozovkové vrstvy v předepsané tloušťce, včetně spotřeby vody
P | 10 | 931312 |  | TĚSNĚNÍ DILATAČ SPAR ASF ZÁLIVKOU PRŮŘ DO 200MM2 | M | 366 |  | 0 | 0 | 2
PP |  |  |  | zalití spáry asfaltovou zálivkou
VV |  |  |  | podélná: 350=635000 [A] příčné spáry: 16=16,00 [B] A+B=366,00 [C]
TS |  |  |  | položka zahrnuje dodávku a osazení předepsaného materiálu, očištění ploch spáry před úpravou, očištění okolí spáry po úpravě nezahrnuje těsnící profil