## VzorPolozky (hidden)
Položkový rozpočet
S:
O:
R:

## upresneni
Vysvětlení zadávací dokumentace I
R: | List nn_A1 | OBJEKT "A" - Elektroinstalace
Silnoproud
P.č. | Číslo položky | Název položky | MJ | množství | cena / MJ | Celkem
Díl: | M21 | Elektromontáže
50 | 210-004 | Nový el. pohon posuvné brány s přístupovým systémem | kus | 0,00000 | 0
Vysvětlení zadávací dokumentace III
O: | List slp_A1 | OBJEKT "A" - Elektroinstalace
R: | 2 | Slaboproud
P.č. | Číslo položky | Název položky | MJ | množství | cena / MJ | Celkem
Díl: | M22.1 | Datové rozvody
6 | 341335012R | kabel optický vlákno SM 9/125 µm; počet vláken 12, konstrukce FO kabelu suchá s vlákny 250µm; vnější průměr 3 mm; plášť PU černý; teplota použití -20 až 60 °C; teplota provozní -20 až 60 °C; teplota pro pokládku a montáž -5 až 40 °C; použití instalace uvnitř i vně budov, instalace převěsů až do vzdálenosti 50 m bez dalších opor; 350 N; 2000 m kabelu na cívce | m | 330 | 0
6a | 222310031R00 | svár optického vlákna vč. ochrany a pigtailu | kus | 96 | 0
6b | 222310900Roo | Měření optických kabelů | kus | 4 | 0
7 | 222290005RA0 | Zásuvka 1xRJ45 UTP kat.6a pod omítku | kus | 17 | 0
8 | 371202012R | zásuvka datová 1xRJ45, bílá, montáž do instalačních krabic | kus | 17 | 0
9 | 222290007RA0 | Zásuvka 2xRJ45 UTP kat.6a pod omítku | kus | 238 | 0
|  | 221+17 |  | 238
10 | 371202013R | zásuvka datová 2xRJ45, bílá, montáž do instalačních krabic | kus | 221 | 0
13 | 357-RD | RACK 47U 600x600 (2 napájecí lišta, optická vana, 8xpatch panel, 10x vyvazovací panel) | kus | 2 | 0
Díl: | M22.4 | Domovní audio-video telefon
23 | 220-4-02 | Ústředna VoIP, včetně dodávky a montáže | kus | 0,00000 | 0
Díl: | M22.5 | Zabezpečovací technika (EZS)
32 | 220-5-04 | Magnetický kontakt, včetně dodávky a montáže | kus | 151 | 0
34a | 220-5-06 | Koncetrátor 8 zón včetně krytu, včetně dodávky a montáže | kus | 27 | 0
O: | List slp_A3 | OBJEKT "A" - Elektroinstalace
R: | 2 | Slaboproud
P.č. | Číslo položky | Název položky | MJ | množství | cena / MJ | Celkem
40 | 140 | Zřízení přenosu na PCO HZS, včetně dodávky HW a všech organizačních a administrativních úkonů | ks | 0,00000 | 0
41a | 145 | Kabelový žlab 100x200 včetně spojovacího materiálu, upevňovacího materiálu, dodávky a montáže | m | 60 | 0
O: | List slp_B | OBJEKT "B" - Elektroinstalace
R: | 2 | Slaboproud
P.č. | Číslo položky | Název položky | MJ | množství | cena / MJ | Celkem
Díl: | M22.1 | Datové rozvody
4 | 222290005RA0 | Zásuvka 1xRJ45 UTP kat.6a pod omítku | kus | 15 | 0
5 | 371202012R | zásuvka datová 1xRJ45, bílá, montáž do instalačních krabic | kus | 15 | 0
6 | 222290007RA0 | Zásuvka 2xRJ45 UTP kat.6a pod omítku | kus | 104 | 0
|  | 103+1 |  | 104
7 | 371202013R | zásuvka datová 2xRJ45, bílá, montáž do instalačních krabic | kus | 103 | 0
8 | 371202013P | Zásuvka datová 2xRJ45, IP44 | kus | 1 | 0
9 | 222290403RT3 | Montáž zásuvky modulární datové s koncovkou RJ 45, 45 x 22,5 mm, v elektroinstalační liště, parapetním kanálu a sestavě podlahové a víceúčelové krabice včetně zapojení, IP 20, včetně dodávky RJ 45/6 | kus | 36 | 0
Díl: | M22.5 | Zabezpečovací technika (EZS)
18 | 220-5-04 | Magnetický kontakt, včetně dodávky a montáže | kus | 83 | 0
19a | 220-5-06 | Koncetrátor 8 zón včetně krytu, včetně dodávky a montáže | kus | 19 | 0
Vysvětlení zadávací dokumentace IV
O: | SO_01_01 | Objekt A
R: | 01 | ASŘ, SKŘ, PBŘ
P.č. | Číslo položky | Název položky | MJ | množství | cena / MJ | Celkem
Díl: | 62 | Úpravy povrchů vnější
139 | 602016191R00 | Omítka stěn z hotových směsí Doplňkové práce pro omítky stěn z hotových směsí penetrační nátěr stěn akrylátový | m2 | 90.1285 | 0
Díl: | 64 | Výplně otvorů
210 | 607755xxx | Parapet interiér DTD šíře 350 mm, techn. specifikace a příslušenství dle výpisu vnitř. parapetů | m | 37.477 | 0
211 | 607756xxx | Parapet interiér DTD šííře 400 mm, techn. specifikace a příslušenství dle výpisu vnitř. parapetů | m | 166.54 | 0
Díl: | 64_A | Vnitřní dveře
239a | D/24 | Dveře vnitřní 1450/2100, techn.specifikace a příslušenství dle výpisu dveří, včetně zárubně | kus | 1 | 0
240 | D/25 | Dveře vnitřní 1300/1970, techn.specifikace a příslušenství dle výpisu dveří, včetně zárubně | kus | 3 | 0
Díl: | 766 | Konstrukce truhlářské
561 | 766/Z/A01 | Repase dřevěného madla na schodišti v délce 45 m, dle výpisu zám. výrobků | ks | 0,00000 | 0
Díl: | 769 | Otvorové prvky z plastu
593 | 766601213RT2 | Těsnění připojovací spáry spára ostění, interiér - fólie parotěsná šířky 100 mm samolepicí, výplň PU pěnou, exteriér - fólie paropropustná šířky 100 mm samolepicí, | m | 1527.96 | 0
Díl: | 776 | Podlahy povlakové
653 | 776511810RT1 | Odstranění povlakových podlah z nášlapné plochy lepených, bez podložky, z ploch přes 20 m2 | m2 | 5556.01 | 0
Díl: | D96 | Přesuny suti a vybouraných hmot
704 | 979990181R00 | Poplatek za skládku PVC podlahová krytina, skupina 20 03 07 z Katalogu odpadů | t | 5.6387 | 0
705 | 979011111Rxx | Svislá doprava suti a vybour. hmot za všechny podlaží | t | 2162.5727 | 0
706 | 979081111R00 | Odvoz suti a vybouraných hmot na skládku do 1 km | t | 2162.5727 | 0
707 | 979081121R00 | Odvoz suti a vybouraných hmot na skládku příplatek za každý další 1 km | t | 19463.1542 | 0
708 | 979082111R00 | Vnitrostaveništní doprava suti a vybouraných hmot do 10 m | t | 2162.5727 | 0
709 | 979082121R00 | Vnitrostaveništní doprava suti a vybouraných hmot příplatek k ceně za každých dalších 5 m | t | 4325.1454 | 0
O: | List slp_A3 | OBJEKT "A" - Elektroinstalace
R: | 2 | Slaboproud
P.č. | Číslo položky | Název položky | MJ | množství | cena / MJ | Celkem
19 | 119 | Dveřní elektromagnet přídržný ve formě koordinátoru postupného zavírání (konzola) pro dvoukřídlé, dveře dodávka | ks | 22 | 0
20 | 120 | Montáž koordinátoru s magnetem | ks | 22 | 0
O: | SO_02_01 | Objekt B
R: | 01 | ASŘ, SKŘ, PBŘ
P.č. | Číslo položky | Název položky | MJ | množství | cena / MJ | Celkem
Díl: | 62 | Úpravy povrchů vnější
128 | 602016191R00 | Omítka stěn z hotových směsí Doplňkové práce pro omítky stěn z hotových směsí penetrační nátěr stěn akrylátový | m2 | 65.2643 | 0
Díl: | 64_A | Vnitřní dveře
213 | D/13 | Dveře vnitřní 1300/1970, techn.specifikace a příslušenství dle výpisu dveří, včetně zárubně | kus | 4 | 0
222 | D/22 | Dveře vnitřní 1300/1970, techn.specifikace a příslušenství dle výpisu dveří, včetně zárubně | kus | 1 | 0
Díl: | 766 | Konstrukce truhlářské
449 | 766/Z/B01 | Repase dřevěného madla na schodišti v délce 40+28 m, dle výpisu zám. výrobků | ks | 0,00000 | 0
Díl: | 771 | Podlahy z dlaždic a obklady
504 | 771575113RU6 | Montáž podlah vnitřních z dlaždic keramických 300 x 600 mm, režných nebo glazovaných, hladkých, kladených do flexibilního tmele | m2 | 1345.02 | 0
506 | 771578011R00 | Montáž podlah vnitřních z dlaždic keramických Zvláštní úpravy spár spára podlaha-stěna silikonem | m | 1503.07 | 0
507 | 5976420xxx | Dlažba protiskluz. 300x600x8 mm | m2 | 1486.2662 | 0
512 | 998771103R00 | Přesun hmot pro podlahy z dlaždic v objektech výšky do 24 m | t | 39.97 | 0
Díl: | 776 | Podlahy povlakové
525 | 776521230R00 | Lepení povlakových podlah z plastů Lepení povlakových podlah z plastových dílců vodivých montáž, | m2 | 13.36 | 0
527 | 28410247R | podlahovina PVC ve čtvercích; š = 608,0 mm; l = 608 mm; tl. 1,70 mm; homogenní; protiskluzná; elektrostaticky vodivá; oblast bytová, komerční, průmysl | m2 | 17.996 | 0
529 | 998776103R00 | Přesun hmot pro podlahy povlakové v objektech výšky do 24 m | t | 5.18 | 0
Díl: | 781 | Obklady keramické
533 | 781101210R00 | Příprava podkladu pod obklady penetrace podkladu pod obklady | m2 | 929.113 | 0
534 | 781475120RU3 | Montáž obkladů vnitřních z dlaždic keramických 300 x 600 mm, , kladených do flexibilního tmele | m2 | 929.113 | 0
536 | 597813740R | obklad keramický š = 298 mm; l = 598 mm; h = 10,0 mm; pro interiér; barva bílá; mat | m2 | 1022.0243 | 0
537 | 998781103R00 | Přesun hmot pro obklady keramické v objektech výšky do 24 m | t | 23.12 | 0
Vysvětlení zadávací dokumentace V
O: | SO_02_01 | Objekt B
R: | 01 | ASŘ, SKŘ, PBŘ
P.č. | Číslo položky | Název položky | MJ | množství | cena / MJ | Celkem
229 | D/29 | Dveře vnitřní 1100/1970, techn.specifikace a příslušenství dle výpisu dveří, včetně zárubně | kus | 1 | 0
257 | OV/B25 | Plynotěsný poklop 1200/1000 mm, techn. specifikace a příslušenství dle výpisu ost. výrobků | ks | 2 | 0
Vysvětlení zadávací dokumentace – VI, VII a VIII
O: | SO_01_01 | Objekt A
R: | 01 | ASŘ, SKŘ, PBŘ
P.č. | Číslo položky | Název položky | MJ | množství | cena / MJ | Celkem
Díl: | 721 | Vnitřní kanalizace
433 | 721231114RT4 | Střešní vtoky vtok pro střechu s povlakovou krytinou, střecha zateplená, výška izolace do 300 mm, D 75, 110, 125 mm, včetně dodávky materiálu | kus | 3 | 0
|  | OV/ B01 : 3 |  | 3
437 | 721231331R00 | Střešní vtoky Doplňky pro střešní vtoky vyhřívací sada pro střešní vtoky , včetně dodávky materiálu | kus | 4 | 0
438 | 998721103R00 | Přesun hmot pro vnitřní kanalizaci v objektech výšky do 24 m | t | 0.02 | 0
Díl: | 725 | Zařizovací předměty
449 | OV/A22 | Posuvné sprchové dveře do niky 900 mm, D+M, dle výpisu ostatních výrobků | ks | 3 | 0
452 | 998725103R00 | Přesun hmot pro zařizovací předměty v objektech výšky do 24 m | t | 0.64 | 0
O: | zti_1 | ZTI
R: | 01 | Zdravotně technické instalace
P.č. | Číslo položky | Název položky | MJ | množství | cena / MJ | Celkem
Díl: | 721 | Vnitřní kanalizace
78 | 721223427RT1 | Vpusť podlahová se zápachovou uzávěrkou HL 510N mřížka nerez 115 x 115 mm D 40/50 mm | kus | 10 | 0
79 | 721234106RT2 | Vtok střešní HL64H, ploché střechy vodor. odtok HL64.1,živičný pás,s elektrickým ohřevem D 75/110 | kus | 0,00000 | 0
80 | 721234124RT1 | Vtok střešní PP HL62.1 pro plochou střechu bez živič.pásu,záchytný koš,vyhřívaný D 75,110,125 | kus | 0,00000 | 0
90 | 7211109PROPO | Napojení na stávající kanalizaci ve výkopu | kus | 0,00000 | 0
110 | 998721103R00 | Přesun hmot pro vnitřní kanalizaci, výšky do 24 m | t | 6.3887 | 0 |  | 0 | 0 | 0 | 0
Díl: | 725 | Zařizovací předměty
196 | 725249103R00 | Montáž sprchových koutů | soubor | 0,00000 | 0
197 | 725291132R00 | Madlo dvojité pevné bílé dl. 844 mm | soubor | 0,00000 | 0
198 | 725291136R00 | Madlo dvojité sklopné bílé dl. 852 mm | soubor | 0,00000 | 0
207 | 725849200R00 | Montáž baterií sprchových, nastavitelná výška | kus | 16 | 0
208 | 725849302R00 | Montáž držáku sprchy | kus | 16 | 0
213 | 551450090R | Baterie sprch směš nástěnná se sprch tyčí | kus | 16 | 0
215 | 55145352R | Set sprchový hadice, růžice, držák 901.00 | kus | 16 | 0
216 | 551-A4 | Sedátko pro závěsné WC, s pozvolným sklápěním antibakteriální úprava, nerezové úchyty | kus | 49 | 0
216a | 551-A22 | Bidetové sedátko pro závěsné WC pro hendikepované | kus | 6 | 0
221 | 55428083.AR | Sprchová zástěna čtvercová 90x90x185 cm SKRH 2/90 P | kus | 0,00000 | 0
221a | 725249102R00 | Montáž sprchových mís a vaniček | soubor | 6 | 0
221b | 55220113.MR | Vanička sprchová akrylátová | kus | 6 | 0
221c | 725860221R00 | Sifon sprchový PP/PE HL514, D 40/50 mm | kus | 6 | 0
224a | 551-A10 | Sifon umyvadlový celokovový | kus | 128 | 0
224b | 551-A11 | Sifon umyvadla pro hendikepované | kus | 6 | 0
229 | 998725103R00 | Přesun hmot pro zařizovací předměty, výšky do 24 m | t | 5.0988 | 0
Díl: | 726 | Předstěnové systémy
232a | 726211141R00 | Modul pro pisoár | soubor | 16 | 0
234 | 998726123R00 | Přesun hmot pro předstěnové systémy, výšky do 24 m | t | 0.68706 | 0
O: | zti_2 | ZTI
R: | 2. | Venkovní rozvody
P.č. | Číslo položky | Název položky | MJ | množství | cena / MJ | Celkem
46 | 89002R | Napojení na stávající kanalizaci ve výkopu | kus | 5 | 0
O: | zti_3 | PLYN
R: | D.1.4.2. | Plyn
P.č. | Číslo položky | Název položky | MJ | množství | cena / MJ | Celkem
51a | 723290822R00 | Přesun vybouraných hmot - plynovody, H 6 -12 m | t | 0.0874 | 0
51b | 998723102R00 | Přesun hmot pro vnitřní plynovod, výšky do 12 m m | t | 2.3578 | 0
Díl: | 767 | Konstrukce zámečnické | [5 empty] | 0 |  | 0
53a | 767-1 | Skříňka plechová 400/400/250 pro osazení bezpečnostních plynových uzávěrů s dvířky | kus | 4 | 0
53b | 767-2 | Skříňka plechová 500/500/250 pro osazení plynoměru s dvířky | kus | 1 | 0
54 | 998767101R00 | Přesun hmot pro zámečnické konstr., výšky do 6 m | t | 0.12753 | 0
O: | SO_02_01 | Objekt B
R: | 01 | ASŘ, SKŘ, PBŘ
P.č. | Číslo položky | Název položky | MJ | množství | cena / MJ | Celkem
Díl: | 725 | Zařizovací předměty
391 | OV/B16 | Posuvné sprchové dveře do niky 900 mm, D+M, dle výpisu ostatních výrobků | ks | 10 | 0
393 | 998725103R00 | Přesun hmot pro zařizovací předměty v objektech výšky do 24 m | t | 1.02 | 0
Vysvětlení zadávací dokumentace – IX a X
O: | SO_04_01 | Venkovní hřiště
R: | 01 | ASŘ
P.č. | Číslo položky | Název položky | MJ | množství | cena / MJ | Celkem
Díl: | 5 | Komunikace
11 | 589181151xxx | Kryt sportovních ploch z umělého trávníku zásyp křemičitým pískem | m2 | 486.5 | 0
včetně zásypu křemičitým pískem
Vysvětlení zadávací dokumentace – XIII, XIV a XV
O: | SO_01_01 | Objekt A
R: | 01 | ASŘ, SKŘ, PBŘ
P.č. | Číslo položky | Název položky | MJ | množství | cena / MJ | Celkem
Díl: | 764 | Konstrukce klempířské
494 | 764812640R00 | Oplechování říms, z lakovaného pozinkovaného plechu, rš 250 mm, dodávka a montáž | m | 446.4 | 0
r.š. 240 mm :
503 | 764816131R00 | Oplechování parapetů včetně rohů, lepené lepidlem, z lakovaného pozinkovaného plechu, rš 300 mm, dodávka a montáž | m | 89.29 | 0
505 | 764816134R00 | Oplechování parapetů včetně rohů, lepené lepidlem, z lakovaného pozinkovaného plechu, rš 360 mm, dodávka a montáž | m | 105.81 | 0
506 | 764816141R00 | Oplechování parapetů včetně rohů, lepené lepidlem, z lakovaného pozinkovaného plechu, rš 420 mm, dodávka a montáž | m | 4.14 | 0
O: | SO_02_01 | Objekt B
R: | 01 | ASŘ, SKŘ, PBŘ
P.č. | Číslo položky | Název položky | MJ | množství | cena / MJ | Celkem
Díl: | 764 | Konstrukce klempířské
406 | 764812640R00 | Oplechování říms, z lakovaného pozinkovaného plechu, rš 250 mm, dodávka a montáž | m | 209.91 | 0
407 | 764812650R00 | Oplechování říms, z lakovaného pozinkovaného plechu, rš 330 mm, dodávka a montáž | m | 36.45 | 0
r.š.290mm :
411 | 764817153R00 | Oplechování zdí (atik), z lakovaného pozinkovaného plechu, rš 530 mm, dodávka a montáž | m | 33 | 0
|  | K/B33 r.š.510 mm : 33 |  | 33
412 | 76481717XR00 | Oplechování zdí (atik), z lakovaného pozinkovaného plechu, rš 985 mm, dodávka a montáž | m | 20.5 | 0
420 | 764816134R00 | Oplechování parapetů včetně rohů, lepené lepidlem, z lakovaného pozinkovaného plechu, rš 360 mm, dodávka a montáž | m | 178.75 | 0
Díl: | 767 | Konstrukce zámečnické
474 | Z/B14 | Venkovní dočasné schodiště, dle výpisu zám. výrobků | ks | 0,00000 | 0
475 | 998767103R00 | Přesun hmot pro kovové stavební doplňk. konstrukce v objektech výšky do 24 m | t | 4.11 | 0
O: | SO_04_01 | Venkovní hřiště
R: | 01 | ASŘ
P.č. | Číslo položky | Název položky | MJ | množství | cena / MJ | Celkem
Díl: | 3 | Svislé a kompletní konstrukce
5 | 338001 | Oplocení venkovního hřiště, techn. specifikace a příslušenství dle PD | kus | 1 | 0
Dodávka a montáž oplocení hřiště. Dodávka a zabetonování sloupků do předem připravených šachet. Dodávka a montáž vzpěr, pletiva, ochr. sítí, vstupních branek, mantinelů z překližky, včetně spojovacího materiálu a příslušenství.
sloupky oplocení:
Trubka 60/2 délky 5000 mm 34 ks - 487,9 kg
Trubka 60/2 délky 2000 mm 33 ks - 189,4 kg
Trubka 60/2 délky 4300 mm 12 ks - 148,1 kg
konstrukce branky
Jakl 50/50/3 celková hmotnost včetně příslušenství 60 kg
kovaní klika klika, zamek vložkový, bez vložky
výplň oplocení:
foliovaná překližka tl. 18 mm 74,4m2
pletivo ZN+PVC 50, oko cca 55x55 mm, drát min. 2,5 mm, výšky 1500 mm - 95,3 mb
ochranná síť PP 3mm, oko 120 mm 159,87 m2
Vysvětlení zadávací dokumentace – XVIII a XIX
O: | o+vn | Ostatní a vedlejší náklady
R: | 01 | ON, VN
P.č. | Číslo položky | Název položky | MJ | množství | cena / MJ | Celkem
Díl: | ON | Ostatní náklady
34 |  | Náklady spojené se studentskou praxí | Soubor | 1 | 0
O: | SO_01_01 | Objekt A
R: | 01 | ASŘ, SKŘ, PBŘ
P.č. | Číslo položky | Název položky | MJ | množství | cena / MJ | Celkem
Díl: | 3 | Svislé a kompletní konstrukce
55 | 342013321R00 | Příčky z desek sádrokartonových dvojité opláštění, jednoduchá konstrukce CW 100 tloušťka příčky 150 mm, desky standard, tloušťky 12,5 mm, tloušťka izolace 80 mm, požární odolnost EI 60 | m2 | 61.7019 | 0
Díl: | 96 | Bourání konstrukcí
287 | 962036124R00 | Demontáž sádrokartonových, sádrovláknitých příček a předstěn příčka, sádrokartonová bez minerální izolace, jednoduchá ocelová konstrukce, 2xopláštěná deskou tl. 12,5 mm | m2 | 0,00000 | 0
Díl: | 99 | Staveništní přesun hmot
346 | 999281111R00 | Přesun hmot pro opravy a údržbu objektů pro opravy a údržbu dosavadních objektů včetně vnějších plášťů výšky do 25 m, | t | 2026.5609 | 0
Díl: | D96 | Přesuny suti a vybouraných hmot
697 | 979990110R00 | Poplatek za skládku sádrokartonové desky, skupina 17 08 02 z Katalogu odpadů | t | 0,00000 | 0
705 | 979011111Rxx | Svislá doprava suti a vybour. hmot za všechny podlaží | t | 2160.2486 | 0
706 | 979081111R00 | Odvoz suti a vybouraných hmot na skládku do 1 km | t | 2160.2486 | 0
707 | 979081121R00 | Odvoz suti a vybouraných hmot na skládku příplatek za každý další 1 km | t | 19442.237 | 0
708 | 979082111R00 | Vnitrostaveništní doprava suti a vybouraných hmot do 10 m | t | 2160.2486 | 0
709 | 979082121R00 | Vnitrostaveništní doprava suti a vybouraných hmot příplatek k ceně za každých dalších 5 m | t | 4320.4971 | 0
O: | SO_02_01 | Objekt B
R: | 01 | ASŘ, SKŘ, PBŘ
P.č. | Číslo položky | Název položky | MJ | množství | cena / MJ | Celkem
Díl: | 3 | Svislé a kompletní konstrukce
50 | 342013321R00 | Příčky z desek sádrokartonových dvojité opláštění, jednoduchá konstrukce CW 100 tloušťka příčky 150 mm, desky standard, tloušťky 12,5 mm, tloušťka izolace 80 mm, požární odolnost EI 60 | m2 | 19.0463 | 0
Díl: | 96 | Bourání konstrukcí
265 | 962036124R00 | Demontáž sádrokartonových, sádrovláknitých příček a předstěn příčka, sádrokartonová bez minerální izolace, jednoduchá ocelová konstrukce, 2xopláštěná deskou tl. 12,5 mm | m2 | 0,00000 | 0
Díl: | 99 | Staveništní přesun hmot
325 | 999281111R00 | Přesun hmot pro opravy a údržbu objektů pro opravy a údržbu dosavadních objektů včetně vnějších plášťů výšky do 25 m, | t | 1648.8446 | 0
Díl: | D96 | Přesuny suti a vybouraných hmot
549 | 979990110R00 | Poplatek za skládku sádrokartonové desky, skupina 17 08 02 z Katalogu odpadů | t | 0.74081 | 0
556 | 979011111Rxx | Svislá doprava suti a vybour. hmot za všechny podlaží | t | 1571.9541 | 0
557 | 979081111R00 | Odvoz suti a vybouraných hmot na skládku do 1 km | t | 1571.9541 | 0
558 | 979081121R00 | Odvoz suti a vybouraných hmot na skládku příplatek za každý další 1 km | t | 14147.5865 | 0
559 | 979082111R00 | Vnitrostaveništní doprava suti a vybouraných hmot do 10 m | t | 1571.9541 | 0
560 | 979082121R00 | Vnitrostaveništní doprava suti a vybouraných hmot příplatek k ceně za každých dalších 5 m | t | 3143.9081 | 0
Vysvětlení zadávací dokumentace – XXII, XXIII, XXIV, XXV a XXVI
O: | SO_02_01 | Objekt B
R: | 01 | ASŘ, SKŘ, PBŘ
P.č. | Číslo položky | Název položky | MJ | množství | cena / MJ | Celkem
Díl: | 769 | Otvorové prvky z plastu
493 | PL/B17a | Okno plastové 1400/1400 mm, techn. specifikace a příslušenství dle výpisu oken a dveří | ks | 2 | 0
493a | PL/B17b | Okno plastové 1400/1400 mm, techn. specifikace a příslušenství dle výpisu oken a dveří | ks | 3 | 0
Vysvětlení zadávací dokumentace – XXVIII, XXIX a XXX
O: | SO_02_01 | Objekt B
R: | 01 | ASŘ, SKŘ, PBŘ
P.č. | Číslo položky | Název položky | MJ | množství | cena / MJ | Celkem
Díl: | 64 | Výplně otvorů
194 | 607753XXX | Parapet interiér DTD šíře 250 mm, techn. specifikace a příslušenství dle výpisu vnítř. parapetů | m | 8.448 | 0
Díl: | 94 | Lešení a stavební výtahy
250d | 945943801R00 | Demontáž závěsného lešení konzolového, chem. kotvy | m | 13 | 0
Vysvětlení zadávací dokumentace – XXXI, XXXII, XXXIII, XXXIV, XXXV, XXXVI a XXXVII
O: | SO_02_01 | Objekt B
R: | 01 | ASŘ, SKŘ, PBŘ
P.č. | Číslo položky | Název položky | MJ | množství | cena / MJ | Celkem
Díl: | 64 | Výplně otvorů
176 | AL/B06 | Hliníkové dveře 1200/3100 mm, dle výpisu hliníkových výrobků | ks | 0,00000
R: | List nn_A1 | OBJEKT "A" - Elektroinstalace
Silnoproud
P.č. | Číslo položky | Název položky | MJ | množství | cena / MJ | Celkem
Díl: | M21 | Elektromontáže
44 | 357-RP | Patrový rozvaděč R-A1, dle projektové dokumentace, včetně dodávky a montáže, s požární odolností EI 45DP1 | kus | 1 | 0 | 0
44a | 357-RP | Patrový rozvaděč R-A2 dle projektové dokumentace, včetně dodávky a montáže | kus | 1 | 0 | 0
44b | 357-RP | Patrový rozvaděč R-A3 dle projektové dokumentace, včetně dodávky a montáže | kus | 1 | 0 | 0
44c | 357-RP | Patrový rozvaděč R-A4 dle projektové dokumentace, včetně dodávky a montáže | kus | 1 | 0 | 0
44d | 357-RP | Patrový rozvaděč R-A5dle projektové dokumentace, včetně dodávky a montáže | kus | 1 | 0 | 0
44e | 357-RP | Patrový rozvaděč R-A6 dle projektové dokumentace, včetně dodávky a montáže | kus | 1 | 0 | 0
R: | List nn_B1 | OBJEKT "B" - Elektroinstalace
Silnoproud
P.č. | Číslo položky | Název položky | MJ | množství | cena / MJ | Celkem
Díl: | M21 | Elektromontáže
42 | 357-RP | Patrový rozvaděč R-B1 dle projektové dokumentace, včetně dodávky a montáže, s požární odolností EI 45DP1 | kus | 1 | 0 | 0
42a | 357-RP | Patrový rozvaděč R-B2 dle projektové dokumentace, včetně dodávky a montáže, s požární odolností EI 45DP1 | kus | 1 | 0 | 0
42b | 357-RP | Patrový rozvaděč R-B3 dle projektové dokumentace, včetně dodávky a montáže, s požární odolností EI 45DP1 | kus | 1 | 0 | 0
42c | 357-RP | Patrový rozvaděč R-B4 dle projektové dokumentace, včetně dodávky a montáže, s požární odolností EI 45DP1 | kus | 1 | 0 | 0
42d | 357-RP | Patrový rozvaděč R-B5 dle projektové dokumentace, včetně dodávky a montáže, s požární odolností EI 45DP1 | kus | 1 | 0 | 0
42e | 357-RP | Patrový rozvaděč R-B6 dle projektové dokumentace, včetně dodávky a montáže, s požární odolností EI 45DP1 | kus | 1 | 0 | 0

## rekapitulace
Soupis stavebních prací, dodávek a služeb s výkazem výměr
Rekonstrukce budovy Pionýrská 23, Brno
Celková rekapitulace
SO-01 Objekt "A" | 0
SO-02 Objekt "B" | 0
SO-03 Zpevněné plochy | 0
SO-04 Venkovní hřiště | 0
Vedlejší a ostatní náklady | 0
Celkem za dílo | 0
Vyhrazené změny smlouvy
finanční rezerva podle čl. VI. odst. 2 smlouvy o dílo | 3000000
Inflační doložka podle přílohy č. 3 smlouvy o dílo | 0
Celkem | 3000000
Nabídková cena bez DPH | 3000000
DPH | 630000
Cena celkem s DPH | 3630000
Nabídková cena = cena za dílo + finanční rezerva podle čl. VI. odst. 2 smlouvy o dílo

## o+vn
Soupis vedlejších a ostatních nákladů
S: | 188_2021 | Rekonstrukce budovy Pionýrská 23, Brno
O: | 099 | Ostatní a vedlejší náklady
R: | 01 | ON, VN
P.č. | Číslo položky | Název položky | MJ | množství | cena / MJ (Kč) | celkem (Kč)
| Ceník, kapitola | Poznámka uchazeče
Díl: | VN | Vedlejší náklady |  |  |  | 0
00512 Náklady spojené s prováděním stavby
9+9589
1 | 005124010R | Zajištění kompletační a koordinační činnosti spojených s realizací stavby a následným dáním do užívání | Soubor | 1 | 0 | 0
2 |  | Zajištění a projednání všech nezbytných administrativních úkonů spojených s realizací stavby | Soubor | 1 | 0 | 0
005121 Zařízení staveniště
3 | 005121010R | Vybudování zařízení staveniště | Soubor | 1 | 0 | 0
Náklady spojené s případným vypracováním projektové dokumentace zařízení staveniště, zřízením přípojek energií k objektům zařízení staveniště, vybudování případných měřících odběrných míst a zřízení, případná příprava území pro objekty zařízení staveniště a vlastní vybudování objektů zařízení staveniště.
005121 Zařízení staveniště
4 | 005121020R | Provoz zařízení staveniště | měsíc | 18 | 0 | 0
Náklady na vybavení objektů zařízení staveniště , náklady na energie ,náklady na potřebný průběžný úklid v prostorách zařízení staveniště, náklady na nutnou údržbu a opravy na objektech zařízení staveniště a na přípojkách energií.
005121 Zařízení staveniště
5 | 005121030R | Odstranění zařízení staveniště | Soubor | 1 | 0 | 0
Odstranění objektů zařízení staveniště včetně přípojek energií a jejich odvoz. Položka zahrnuje i náklady na úpravu povrchů po odstranění zařízení staveniště a úklid ploch, na kterých bylo zařízení staveniště provozováno.
Díl: | ON | Ostatní náklady |  |  |  | 0 | stávající vzorec v buňce G23 =G26+G30+G34+G38+G40+G41+G42+G43+G44+G45+G46+G47+G48+G49+G50+G51+G52+G53+G54+G55+G56+G57+G58+G59+G60+G61+G62+G63
| 00521 Staveniště | [5 empty] | se mění na =G26+G30+G34+G38+G40+G41+G42+G43+G44+G45+G46+G47+G48+G49+G50+G51+G52+G53+G54+G55+G56+G57+G58+G59+G60+G61+G62+G63+G64
Náklady spojené s provozem staveniště, které vzniknou dodavateli podle podmínek smlouvy.
6 | 005211010R | Předání a převzetí staveniště | Soubor | 1 | 0 | 0
Náklady spojené s účastí zhotovitele na předání a převzetí staveniště.
00521 Staveniště
Náklady spojené s provozem staveniště, které vzniknou dodavateli podle podmínek smlouvy.
7 | 005211020R | Ochrana stávajících inženýrských sítí na staveništi, | měsíc | 18 | 0 | 0
Náklady na přezkoumání podkladů objednatele o stavu inženýrských sítí probíhajících staveništěm nebo dotčenými stavbou i mimo území staveniště a provedení ochranných opatření pro zabezpečení stávajících inženýrských sítí.
00521 Staveniště
Náklady spojené s provozem staveniště, které vzniknou dodavateli podle podmínek smlouvy.
8 | 005211030R | Dočasná dopravní opatření | Soubor | 1 | 0 | 0
Náklady na vyhotovení návrhu dočasného dopravního značení, jeho projednání s dotčenými orgány a organizacemi, dodání dopravních značek a světelné signalizace, jejich rozmístění a přemísťování a jejich údržba v průběhu výstavby včetně následného odstranění po ukončení stavebních prací.
00521 Staveniště
Náklady spojené s provozem staveniště, které vzniknou dodavateli podle podmínek smlouvy.
9 | 005211080R | Bezpečnostní, hygienická a protiprašná opatření na staveništi | měsíc | 18 | 0 | 0
Náklady na ochranu staveniště před vstupem nepovolaných osob, včetně příslušného značení, náklady na oplocení staveniště či na jeho osvětlení, náklady na vypracování potřebné dokumentace pro provoz staveniště z hlediska požární ochrany (požární řád a poplachová směrnice) a z hlediska provozu staveniště (provozně dopravní řád).
10 | 1.6 | Náklady na pojištění proti všem možným rizikům, zejména proti živlům a krádeži, a to až do výše sjednané ceny díla včetně DPH dle této smlouvy. | Soubor | 1 | 0 | 0
11 | 1.7 | Náklady na pojištění odpovědnosti za škodu způsobenou svou činností s jednorázovým pojistným plněním za jednu pojistnou událost nejméně ve výši hodnoty sjednané ceny díla včetně DPH dle této smlouvy. | Soubor | 1 | 0 | 0
12 | 1.27 | Pasportizace území stavby a jejího okolí, zejména stavu příjezdových komunikací staveništní dopravy, předpokládaných dotčených ploch zasažených realizací stavby, požadavků vlastníků a uživatelů sousedních nemovitostí, DOSS apod. | Soubor | 1 | 0 | 0
13 | 1.5 | Vytýčení inženýrských sítí - vč. případných kopaných sond, vč. projednání se správci, apod. | hod | 40 | 0 | 0
14 | 1.16 | Vytýčení prostorové polohy dopravní a technické infrastruktury | Soubor | 1 | 0 | 0
15 | 1.12 | Plán organizace výstavby | Soubor | 1 | 0 | 0
16 | 1.13 | Zpracování harmonogramu stavby a ZOV včetně průběžné aktualizace | Soubor | 1 | 0 | 0
17 | 1.11 | Stavebně technický průzkum objektu, provedení sond | hod | 200 | 0 | 0
18 | 1.24 | Provedení dočasné úpravy vjezdu a areálových komunikací pro potřebu realizace díla | Soubor | 1 | 0 | 0
19 | 1.10 | Výrobní a dílenská dokumentace fasády, výrobků dodávaných na stavbu, včetně klempířských konstrukcí | hod | 300 | 0 | 0
20 | 1.15 | Bezpečnostní opatření na ochranu osob a majetku v rozsahu platné legislativy a dle podmínek v SoD | měsíc | 18 | 0 | 0
21 | 1.21 | Součinnost se všemi zúčastněnými stranami - investorem, budoucím uživatelem, projektantem, zástupci organizací státní správy, koordinátorem BOZP, technickým dozorem stavebníka apod. | Soubor | 1 | 0 | 0
22 | 1.22 | Zajištění zkoušek, atestů, sond a revizí apod. uvedených v rozhodnutích a v projektové dokumetnaci nezbytně nutných k provedení díla | Soubor | 1 | 0 | 0
23 | 1.23 | Dopravní opatření - zajištění údržby, čištění dotčených komunikací | měsíc | 18 | 0 | 0
24 | 1.26 | Fotodokumentace průběhu výstavby a dle specifikace uvedené SoD a podmínek dotačního titulu | měsíc | 18 | 0 | 0
25 | 1.28 | Náklady na vypracování projektu tvaru a výztuže všech konstrukcí | hod | 100 | 0 | 0
26 | 1.30 | Náklady na provedení všech vzorků dle požadavku investora včetně vzorků omítek | Soubor | 1 | 0 | 0
27 | 1.32 | Spolupráce generálního projektanta nad rámec autorského dozoru na technických řešení stavby odchylek zjištěných v průběhu stavby, zapracování konkrétních výrobků do PD a jejich posouzení, zpracování kladečských plánů atd. | hod | 400 | 0 | 0
28 | 1.25 | Zaškolení obsluhy a investorem pověřených osob, vypracování a odsouhlasení provozních a manipulačních řádů, proškolení provozovatele s provozováním a užíváním realizovaného díla dle SoD a jiných podmínek | Soubor | 1 | 0 | 0
29 | 1.1 | Zpracování geodetického zaměření skutečného provedení stavby na pozemcích ve vlastnictví objednatele v k.ú. Ponava | hod | 50 | 0 | 0
30 | 1.20 | Jednání s dotčenými institucemi, s dotčenými orgány státní správy a samosprávy - povolení a rozhodnutí nutných k realizací stavby apod. | Soubor | 1 | 0 | 0
31 | 1.4 | Zajištění všech podkladů a dokumentů pro vydání kolaudačního souhlasu, včetně zajištění jeho vydání. | hod | 200 | 0 | 0
32 | 1.14 | Vypracování dokumentace skutečného provedení stavby dle SoD, platné legislativy, podmínek a požadavků investora a uživatele. | hod | 150 | 0 | 0
33 | 1.9 | Náklady spojené s bankovní zárukou za jakost díla po dobu od začátku běhu záruční doby stavby do uplynutí 6 měsíců od skončení záruční doby stavby | Soubor | 1 | 0 | 0
34 |  | Náklady spojené se studentskou praxí | Soubor | 1 | 0 | 0 | Vysvětlení zadávací dokumentace – XVIII a XIX
| Celkem za | Ostatní a vedlejší náklady |  |  |  | 0

## so_01_celkem
Rekapitulace dílů SO 01 Objekt "A"
ASŘ, SKŘ, PBŘ
Číslo | Název | Typ dílu | Celkem
1 | Zemní práce | HSV | 0
2 | Základy a zvláštní zakládání | HSV | 0
3 | Svislé a kompletní konstrukce | HSV | 0
4 | Vodorovné konstrukce | HSV | 0
5 | Komunikace | HSV | 0
61 | Úpravy povrchů vnitřní | HSV | 0
62 | Úpravy povrchů vnější | HSV | 0
63 | Podlahy a podlahové konstrukce | HSV | 0
64 | Výplně otvorů | HSV | 0
64_A | Vnitřní dveře | HSV | 0
8 | Trubní vedení | HSV | 0
91 | Doplňující práce na komunikaci | HSV | 0
94 | Lešení a stavební výtahy | HSV | 0
95 | Dokončovací konstrukce na pozemních stavbách | HSV | 0
96 | Bourání konstrukcí | HSV | 0
96_1 | Bourání konstrukcí z materiálů s obsahem azbestu | HSV | 0
99 | Staveništní přesun hmot | HSV | 0
711 | Izolace proti vodě | PSV | 0
712 | Povlakové krytiny | PSV | 0
713 | Izolace tepelné | PSV | 0
720 | Zdravotechnická instalace | PSV | 0
721 | Vnitřní kanalizace | PSV | 0
722 | Vnitřní vodovod | PSV | 0
725 | Zařizovací předměty | PSV | 0
728 | Vzduchotechnika | PSV | 0
730 | Ústřední vytápění | PSV | 0
762 | Konstrukce tesařské | PSV | 0
763 | Dřevostavby | PSV | 0
764 | Konstrukce klempířské | PSV | 0
765 | Krytiny tvrdé | PSV | 0
766 | Konstrukce truhlářské | PSV | 0
767 | Konstrukce zámečnické | PSV | 0
767_1 | Záchytný systém proti pádu z výšky a do hloubky | PSV | 0
769 | Otvorové prvky z plastu | PSV | 0
771 | Podlahy z dlaždic a obklady | PSV | 0
775 | Podlahy vlysové a parketové | PSV | 0
776 | Podlahy povlakové | PSV | 0
781 | Obklady keramické | PSV | 0
783 | Nátěry | PSV | 0
784 | Malby | PSV | 0
786 | Zastiňující technika | PSV | 0 | mění se stávající vzorec ='SO 01 01 Pol'!$G$7637 na vzorec ='SO 01 01 Pol'!$G$7612
M21 | Elektromontáže | MON | 0
M22 | Montáž sdělovací a zabezp. techniky | MON | 0
M24 | Montáže vzduchotechnických zařízení | MON | 0
M33 | Montáže dopravních zařízení a vah-výtahy | MON | 0
M36 | Montáže měřících a regulačních zařízení | MON | 0
D96 | Přesuny suti a vybouraných hmot | PSU | 0
ASŘ, SKŘ, PBŘ celkem |  |  | 0
2 | Základy a zvláštní zakládání | HSV | 0
61 | Úpravy povrchů vnitřní | HSV | 0
711 | Izolace proti vodě | PSV | 0
784 | Malby | PSV | 0
Sanace celkem |  |  | 0
SO 01 Objekt "A" celkem |  |  | 0

## SO 01 01 Pol
Položkový soupis prací a dodávek
S: | 188_2021 | Rekonstrukce budovy Pionýrská 23, Brno
O: | SO 01 | Objekt A
R: | 01 | ASŘ, SKŘ, PBŘ
P.č. | Číslo položky | Název položky | MJ | Množství | Cena / MJ | Celkem | Hmotnost / MJ | Hmotnost celk.(t) | Dem. hmotnost / MJ | Dem. hmotnost celk.(t)
Díl: | 1 | Zemní práce |  |  |  | 0 |  | 1.54 |  | 32.57
1 | 113108415R00 | Odstranění podkladů nebo krytů živičných, v ploše jednotlivě nad 50 m2, tloušťka vrstvy 150 mm | m2 | 98.7 | 0 | 0 | 0 | 0 | 0.33 | 32.57
|  | vnitroblok - sever - výkopy (area) : 98,7 |  | 98.7
2 | 139601102R00 | Ruční výkop jam, rýh a šachet v hornině 3 | m3 | 467.1077 | 0 | 0 | 0 | 0 | 0 | 0
obvod objektu :
|  | západ (area dle řezu) : 6,95*12,85 |  | 89.3075
|  | 1,1*8,67 |  | 9.537
|  | jih (area dle řezu) : 1,86*23,78 |  | 44.2308
|  | 1*21,8 |  | 21.8
|  | před vstupem : 3,5*9,38 |  | 32.83
|  | východ (area dle řezu) : 0,55*20,7 |  | 11.385
|  | sever (area dle řezu) : 3,62*16,68 |  | 60.3816
|  | (6,61+0,73)*1,1 |  | 8.074
|  | 1*6,38 |  | 6.38
|  | 2,51*3,06 |  | 7.6806
|  | 15,87*3,92 |  | 62.2104
|  | 0,8*2,38 |  | 1.904
|  | 0,87*7,66 |  | 6.6642
|  | 0,8*5,55 |  | 4.44
|  | 2,52*9,5 |  | 23.94
|  | 3,41*8,66 |  | 29.5306
|  | výkop pro revizní šachty : 2*2*1,41*6 |  | 33.84
|  | výkop pro čerpací stanici : 4*2,3*1,41 |  | 12.972
3 | 162201102R00 | Vodorovné přemístění výkopku z horniny 1 až 4, na vzdálenost přes 20 do 50 m | m3 | 647.5575 | 0 | 0 | 0 | 0 | 0 | 0
zásyp na deponii :
|  | pozn. 1 - zásyp šachet : 0,7*0,7*1,5*2 |  | 1.47
|  | 0,6*0,6*1,5 |  | 0.54
|  | 0,95*0,75*1,5 |  | 1.0688
|  | 0,77*0,77*1,5*2 |  | 1.7787
obvod objektu :
|  | západ (area dle řezu) : 4,49*12,85 |  | 57.6965
|  | 0,7*8,67 |  | 6.069
|  | jih (area dle řezu) : (0,69+0,52)*23,7 |  | 28.677
|  | (0,78+0,51)*23,7 |  | 30.573
|  | před vstupem : 3,19*9,38 |  | 29.9222
|  | východ (area dle řezu) : 0,55*20,7 |  | 11.385
|  | sever (area dle řezu) : 3,62*16,68 |  | 60.3816
|  | (6,61+0,73)*1,1 |  | 8.074
|  | 1*6,38 |  | 6.38
|  | 1,6*3,06 |  | 4.896
|  | 6,65*3,3 |  | 21.945
|  | 0,8*5,55 |  | 4.44
|  | 2,87*9,5 |  | 27.265
|  | 2,45*8,66 |  | 21.217
|  | Koeficient zpět k zásypu: 1 |  | 323.7788
4 | 162701105R00 | Vodorovné přemístění výkopku z horniny 1 až 4, na vzdálenost přes 9 000 do 10 000 m | m3 | 101.5136 | 0 | 0 | 0 | 0 | 0 | 0
obvod objektu :
|  | západ (area dle řezu) : 6,95*12,85 |  | 89.3075
|  | 1,1*8,67 |  | 9.537
|  | jih (area dle řezu) : 1,86*23,78 |  | 44.2308
|  | 1*21,8 |  | 21.8
|  | před vstupem : 3,5*9,38 |  | 32.83
|  | východ (area dle řezu) : 0,55*20,7 |  | 11.385
|  | sever (area dle řezu) : 3,62*16,68 |  | 60.3816
|  | (6,61+0,73)*1,1 |  | 8.074
|  | 1*6,38 |  | 6.38
|  | 2,51*3,06 |  | 7.6806
|  | 15,87*3,92 |  | 62.2104
|  | 0,8*2,38 |  | 1.904
|  | 0,87*7,66 |  | 6.6642
|  | 0,8*5,55 |  | 4.44
|  | 2,52*9,5 |  | 23.94
|  | 3,41*8,66 |  | 29.5306
|  | výkop pro revizní šachty : 2*2*1,41*6 |  | 33.84
- zásyp :
|  | Odkaz na mn. položky pořadí 8 : 352,62213*-1 |  | -352.6221
5 | 162201203R00 | Vodorovné přemístění výkopku z horniny 1 až 4, kolečkem, na vzdálenost do 10 m | m3 | 24.0434 | 0 | 0 | 0 | 0 | 0 | 0
|  | výkop pro revizní šachty : 2*2*1,41*6 |  | 33.84
|  | -zásyp revizních šachet : -19,32 |  | -19.32
|  | výkop pro čerpací stanici : 4*2,3*1,41 |  | 12.972
|  | -zásyp : -2,38*1,26*1,15 |  | -3.4486
6 | 162201210R00 | Vodorovné přemístění výkopku příplatek za každých dalších 10 m z horniny 1 až 4, kolečkem | m3 | 24.0434 | 0 | 0 | 0 | 0 | 0 | 0
|  | Odkaz na mn. položky pořadí 5 : 24,04338 |  | 24.0434
7 | 167101102R00 | Nakládání, skládání, překládání neulehlého výkopku nakládání výkopku přes 100 m3, z horniny 1 až 4 | m3 | 323.7788 | 0 | 0 | 0 | 0 | 0 | 0
|  | Hodnota z bývalého odkazu. : 323,77875 |  | 323.7788
8 | 174101102R00 | Zásyp sypaninou se zhutněním v uzavřených prostorách s urovnáním povrchu zásypu s ručním zhutněním | m3 | 352.6221 | 0 | 0 | 0 | 0 | 0 | 0
|  | pozn. 1 - zásyp šachet : 0,7*0,7*1,5*2 |  | 1.47
|  | 0,6*0,6*1,5 |  | 0.54
|  | 0,95*0,75*1,5 |  | 1.0688
|  | 0,77*0,77*1,5*2 |  | 1.7787
obvod objektu :
|  | západ (area dle řezu) : 4,49*12,85 |  | 57.6965
|  | 0,7*8,67 |  | 6.069
|  | jih (area dle řezu) : (0,69+0,52)*23,7 |  | 28.677
|  | (0,78+0,51)*23,7 |  | 30.573
|  | před vstupem : 3,19*9,38 |  | 29.9222
|  | východ (area dle řezu) : 0,55*20,7 |  | 11.385
|  | sever (area dle řezu) : 3,62*16,68 |  | 60.3816
|  | (6,61+0,73)*1,1 |  | 8.074
|  | 1*6,38 |  | 6.38
|  | 1,6*3,06 |  | 4.896
|  | 6,65*3,3 |  | 21.945
|  | 0,8*5,55 |  | 4.44
|  | 2,87*9,5 |  | 27.265
|  | 2,45*8,66 |  | 21.217
|  | zásyp revizních šachet : 2*2*1,15*6 |  | 27.6
|  | -1,2*1*1,15*6 |  | -8.28
|  | výkop pro čerpací stanici : 4*2,3*1,41 |  | 12.972
|  | -2,38*1,26*1,15 |  | -3.4486
9 | 199000002R00 | Poplatky za skládku horniny 1- 4, skupina 17 05 04 z Katalogu odpadů | m3 | 101.5136 | 0 | 0 | 0 | 0 | 0 | 0
|  | Odkaz na mn. položky pořadí 4 : 101,51357 |  | 101.5136
10 | 151823161RA0 | Pažení záporové trvalé v hornině 3, ocelové zápory HEB 160 mm, hloubky do 5 m, kotvení pramencovými kotvami | m2 | 16 | 0 | 0 | 0.09603 | 1.54 | 0 | 0
|  | stěna u výtahové šachty (dle statiky) : 4*4 |  | 16
Díl: | 2 | Základy a zvláštní zakládání |  |  |  | 0 |  | 303.97 |  | 0
11 | 212531111R00 | Výplň trativodů kamenivem hrubým drceným, frakce 16-63 mm | m3 | 64.5628 | 0 | 0 | 1.63 | 105.24 | 0 | 0
|  | drenáž - západ : (6,03+14,45+8,85)*0,75*0,25 |  | 5.4994
|  | jih : (22+22)*1,1*0,66 |  | 31.944
|  | východ : 16*1,1*0,66 |  | 11.616
|  | sever : (16,3+7,15+7,15+7,15+9,23)*1,1*0,3 |  | 15.5034
12 | 212971110R00 | Zřízení opláštění odvod. trativodů z geotextilie o sklonu do 2,5, | m2 | 401.404 | 0 | 0 | 0.00018 | 0.07 | 0 | 0
|  | drenáž - západ : (6,03+14,45+8,85)*(0,75+0,25)*2 |  | 58.66
|  | jih : (22+22)*(1,1+0,66)*2 |  | 154.88
|  | východ : 16*(1,1+0,66)*2 |  | 56.32
|  | sever : (16,3+7,15+7,15+7,15+9,23)*(1,1+0,3)*2 |  | 131.544
13 | 271531113R00 | Polštáře zhutněné pod základy kamenivo hrubé, drcené, frakce 16 - 32 mm | m3 | 3.1851 | 0 | 0 | 2.16 | 6.88 | 0 | 0
|  | skl. R2 018-021 (area) : 17,7*0,05 |  | 0.885
|  | dopl.skladby podl. po vyzdění revizních šachet : 2*2*0,1*6 |  | 2.4
|  | -1*1,2*0,1*6 |  | -0.72
|  | dopl.skl.podlahy po vyzdění čerpací stanice : 4*2,3*0,1 |  | 0.92
|  | -2,38*1,26*0,1 |  | -0.29988
14 | 273313511R00 | Beton základových desek prostý třídy C 12/15 | m3 | 0.801 | 0 | 0 | 2.525 | 2.02 | 0 | 0
|  | podkladní - výtahová šachta R3 : 3*2,67*0,1 |  | 0.801
15 | 273321311R00 | Beton základových desek železový třídy C 16/20 | m3 | 2.347 | 0 | 0 | 2.525 | 5.93 | 0 | 0
|  | dno revizní šachty : 1,5*1,3*0,15*6 |  | 1.755
|  | dno čerpací stanice : 2,53*1,56*0,15 |  | 0.59202
16 | 273321321R00 | Beton základových desek železový třídy C 20/25 | m3 | 8.2571 | 0 | 0 | 2.525 | 20.85 | 0 | 0
angl dvorky - dno (dle statiky) :
|  | západ řez 2 : 1,93*3,65*0,15 |  | 1.0567
|  | 1,93*3,78*0,15 |  | 1.0943
|  | východ (řez 2) : 1,69*4,58*0,15 |  | 1.161
|  | východní křídlo - vnitroblok (řez 2) : 1,53*3,95*0,15 |  | 0.90653
|  | dno výtahové šachty R3 : 2,58*2,63*0,4 |  | 2.7142
|  | deska pod inst šachtou u výtahu : 0,6*2,63*0,3 |  | 0.4734
|  | schodište u vstupu do šatny 018 - podesta : 1,2*0,97*0,15 |  | 0.1746
|  | vnější schodiště u m.č.026 : 1,78*1,9*0,2 |  | 0.6764
17 | 273351215R00 | Bednění stěn základových desek zřízení | m2 | 19.157 | 0 | 0 | 0.0392 | 0.75 | 0 | 0
angl dvorky - dno (dle statiky) :
|  | západ řez 2 : (1,93+3,65+1,93)*0,3 |  | 2.253
|  | (1,93+3,78+1,93)*0,3 |  | 2.292
|  | východ (řez 2) : (1,69+4,58+1,69)*0,3 |  | 2.388
|  | východní křídlo - vnitroblok (řez 2) : (1,53+3,95+1,53)*0,3 |  | 2.103
|  | dno výtahové šachty R3 : (2,58+2,63+2,58)*0,5 |  | 3.895
|  | schodište u vstupu do šatny 018 - podesta : (1,2+0,97)*0,2 |  | 0.434
|  | vnější schodiště u m.č.026 : (1,78+1,9)*0,2 |  | 0.736
|  | otvor pro revizní šachtu : (0,9+0,7)*2*0,2*6 |  | 3.84
|  | otvor čerpací stanici : (2,08+0,96)*2*0,2 |  | 1.216
18 | 273351216R00 | Bednění stěn základových desek odstranění | m2 | 19.157 | 0 | 0 | 0 | 0 | 0 | 0
Včetně očištění, vytřídění a uložení bednicího materiálu.
|  | Odkaz na mn. položky pořadí 17 : 19,15700 |  | 19.157
19 | 273361921RT4 | Výztuž základových desek ze svařovaných sítí průměr drátu 6 mm, velikost oka 100/100 mm | t | 0.08912 | 0 | 0 | 1.0455 | 0.09 | 0 | 0
|  | dno výtahové šachty R3 2 vrstvy : 2,58*2,63*1,2*4,44/1000*2 |  | 0.07231
|  | deska pod inst šachtou u výtahu : 0,6*2,63*1,2*4,44/1000*2 |  | 0.01682
20 | 273361921RT5 | Výztuž základových desek ze svařovaných sítí průměr drátu 6 mm, velikost oka 150/150 mm | t | 0.11378 | 0 | 0 | 1.0554 | 0.12 | 0 | 0
|  | dno revizní šachty - dvě vrstvy : 1,5*1,3*1,2*3,03/1000*2*6 |  | 0.08508
|  | dno čerpací stanice - dvě vrstvy : 2,53*1,56*1,2*3,03/1000*2 |  | 0.0287
21 | 273361921RT8 | Výztuž základových desek ze svařovaných sítí průměr drátu 8 mm, velikost oka 100/100 mm | t | 0.61942 | 0 | 0 | 1.0544 | 0.65 | 0 | 0
angl dvorky - dno (dle statiky) 2 vrstvy :
|  | západ řez 2 : 1,93*3,65*1,2*7,9/1000*2 |  | 0.13356
|  | 1,93*3,78*1,2*7,9/1000*2 |  | 0.13832
|  | východ (řez 2) : 1,69*4,58*1,2*7,9/1000*2 |  | 0.14675
|  | východní křídlo - vnitroblok (řez 2) : 1,53*3,95*1,2*7,9/1000*2 |  | 0.11458
|  | schodište u vstupu do šatny 018 - podesta : 1,2*0,97*1,2*7,9/1000*2 |  | 0.02207
|  | vnější schodiště u m.č.026 : 1,78*1,9*1,2*7,9/1000*2 |  | 0.06412
22 | 274272110RT3 | Zdivo základové z bednicích tvárnic tloušťky 150 mm, výplň betonem C 16/20 | m2 | 42.1 | 0 | 0 | 0.385 | 16.21 | 0 | 0
|  | stěny revizní šachty : (1,2+1)*2*1,25*6 |  | 33
|  | stěny čerpací stanice : (2,38+1,26)*2*1,25 |  | 9.1
23 | 274272130RT4 | Zdivo základové z bednicích tvárnic tloušťky 250 mm, výplň betonem C 20/25 | m2 | 63.4145 | 0 | 0 | 0.6 | 38.05 | 0 | 0
angl dvorky (dle statiky) :
|  | západ řez 2 : (1,93+3,65+1,93)*2,25 |  | 16.8975
|  | (1,93+3,78+1,93)*2,25 |  | 17.19
|  | dojezd výtahové šachty : (2,42+2,46+2,42)*3,6 |  | 26.28
|  | schodište u vstupu do šatny 018 - podesta : (0,97+1,8)*1,1 |  | 3.047
24 | 274272140RT4 | Zdivo základové z bednicích tvárnic tloušťky 300 mm, výplň betonem C 20/25 | m2 | 84.09 | 0 | 0 | 0.74 | 62.23 | 0 | 0
|  | opěrné zídky - jih řez A : 20,94*1 |  | 20.94
|  | řez D : 20,94*1 |  | 20.94
|  | řez B : (0,78+1)*2*2 |  | 7.12
|  | východ (řez 2) : (1,69+4,58+1,69)*0,75 |  | 5.97
|  | východní křídlo - vnitroblok (řez 2) : (1,53+3,95+1,53)*1,2 |  | 8.412
|  | vnější schodiště u m.č.026 : (1,78+4,9)*3,1 |  | 20.708
25 | 274321321R00 | Beton základových pasů železový třídy C 20/25 | m3 | 12.6346 | 0 | 0 | 2.525 | 31.9 | 0 | 0
|  | opěrné zídky - jih (řez A - D) : 20,94*0,3*0,6*2 |  | 7.5384
|  | (0,78+1)*0,3*0,6*2 |  | 0.6408
|  | východ (řez 2) : (1,69+4,58+1,69)*0,35*0,75 |  | 2.0895
|  | východní křídlo - vnitroblok (řez 2) : (1,53+3,95+1,53)*0,45*0,75 |  | 2.3659
26 | 274351215R00 | Bednění stěn základových pasů zřízení | m2 | 72.986 | 0 | 0 | 0.03916 | 2.86 | 0 | 0
|  | opěrné zídky - jih (řez A - D) : (20,94+0,3)*2*0,5*2 |  | 42.48
|  | (0,78+1)*2*0,5*2 |  | 3.56
|  | východ (řez 2) : (1,69+4,58+1,69)*2*0,9 |  | 14.328
|  | východní křídlo - vnitroblok (řez 2) : (1,53+3,95+1,53)*2*0,9 |  | 12.618
27 | 274351216R00 | Bednění stěn základových pasů odstranění | m2 | 72.986 | 0 | 0 | 0 | 0 | 0 | 0
Včetně očištění, vytřídění a uložení bednicího materiálu.
|  | Odkaz na mn. položky pořadí 26 : 72,98600 |  | 72.986
28 | 274361821R00 | Výztuž základových pasů z betonářské oceli 10 505 (R) | t | 1.0108 | 0 | 0 | 1.0212 | 1.03 | 0 | 0
|  | opěrné zídky - jih (řez A - D) : 20,94*0,3*0,6*2*80/1000 |  | 0.60307
|  | (0,78+1)*0,3*0,6*2*80/1000 |  | 0.05126
|  | východ (řez 2) : (1,69+4,58+1,69)*0,35*0,75*80/1000 |  | 0.16716
|  | východní křídlo - vnitroblok (řez 2) : (1,53+3,95+1,53)*0,45*0,75*80/1000 |  | 0.18927
29 | 279311115R00 | Postupné podbetonování základového zdiva z betonu třídy C 20/25 | m3 | 0.8463 | 0 | 0 | 2.5277 | 2.14 | 0 | 0
|  | obv.stěna sousedící se šachtou řez B : 2,6*0,93*0,35 |  | 0.8463
30 | 279361821R00 | Výztuž základových zdí z betonářské oceli 10 505(R) | t | 1.4219 | 0 | 0 | 1.0211 | 1.45 | 0 | 0
angl. dvorky (dle statiky) :
|  | západ řez 2 : (1,93+3,65+1,93)*2,25*0,25*30/1000 |  | 0.12673
|  | (1,93+3,78+1,93)*2,25*0,25*30/1000 |  | 0.12893
|  | opěrné zídky - jih řez A : 20,94*1*0,3*30/1000 |  | 0.18846
|  | řez D : 20,94*1*0,3*30/1000 |  | 0.18846
|  | řez B : (0,78+1)*2*2*0,3*30/1000 |  | 0.06408
|  | východ (řez 2) : (1,69+4,58+1,69)*0,75*0,3*30/1000 |  | 0.05373
|  | východní křídlo - vnitroblok (řez 2) : (1,53+3,95+1,53)*1,2*0,3*30/1000 |  | 0.07571
|  | dojezd výtahové šachty : (2,42+2,46+2,42)*3,6*0,25*30/1000 |  | 0.1971
|  | schodište u vstupu do šatny 018 - podesta : (0,97+1,8)*1,1*0,25*30/1000 |  | 0.02285
|  | vnější schodiště u m.č.026 : (1,78+4,9)*3,1*0,3*30/1000 |  | 0.18637
|  | stěny revizní šachty : (1,2+1)*2*1,25*0,15*30/1000*6 |  | 0.1485
|  | stěny čerpací stanice : (2,38+1,26)*2*1,25*0,15*30/1000 |  | 0.04095
31 | 318261123R00 | Ploty z betonových tvárnic s výztuží a betonovou zálivkou stříška, šířky 300 mm, hladká, přírodní | m | 17.92 | 0 | 0 | 0.05367 | 0.96 | 0 | 0
angl dvorky :
|  | západ řez 2 : 1,93+3,65+1,93 |  | 7.51
|  | 1,93+3,78+1,93 |  | 7.64
|  | schodište u vstupu do šatny 018 - podesta : 0,97+1,8 |  | 2.77
32 | 318261125R00 | Ploty z betonových tvárnic s výztuží a betonovou zálivkou stříška, šířky 400 mm, hladká, přírodní | m | 65.4 | 0 | 0 | 0.06727 | 4.4 | 0 | 0
|  | vnější schodiště u m.č.026 : 1,78+4,9 |  | 6.68
|  | opěrné zídky - jih řez A : 20,94 |  | 20.94
|  | řez D : 20,94 |  | 20.94
|  | řez B : (0,78+1)*2 |  | 3.56
|  | východ (řez 2) : 1,69+4,58 |  | 6.27
|  | východní křídlo - vnitroblok (řez 2) : 1,53+3,95+1,53 |  | 7.01
33 | 69366198R | geotextilie PP; funkce separační, ochranná, výztužná, filtrační; plošná hmotnost 300 g/m2; zpevněná oboustranně | m2 | 461.6146 | 0 | 0 | 0.0003 | 0.14 | 0 | 0
|  | Odkaz na mn. položky pořadí 12 : 401,40400 |  | 401.404
|  | Koeficient přeložení a prořez: 0,15 |  | 60.2106
Díl: | 3 | Svislé a kompletní konstrukce |  |  |  | 0 |  | 474.56 |  | 0
34 | 310238211RT1 | Zazdívka otvorů o ploše přes 0,25 m2 do 1 m2 ve zdivu nadzákladovém cihlami pálenými pro jakoukoliv maltu vápenocementovou | m3 | 2.8988 | 0 | 0 | 1.6284 | 4.72 | 0 | 0
1PP :
|  | 006 : 0,6*0,6*0,15 |  | 0.054
|  | 0,33*0,3*0,22 |  | 0.02178
|  | 006/023 : 0,63*1,02*0,15 |  | 0.09639
|  | 0,59*1,44*0,15 |  | 0.12744
|  | 011 area : 0,34*0,6 |  | 0.204
|  | 029/030 : 0,44*1,33*0,88 |  | 0.51498
|  | 031/032a : 3,95*0,44*0,2 |  | 0.3476
|  | 032b/033 : 3,95*0,44*0,1 |  | 0.1738
1NP :
|  | 102 : 0,68*1,03*0,15 |  | 0.10506
|  | 120 : 0,68*1,07*0,15 |  | 0.10914
|  | 0,51*0,53*0,15 |  | 0.04055
2NP :
|  | 213 : 0,51*0,53*0,15 |  | 0.04055
|  | 213/218 area : 0,08*2,32*2 |  | 0.3712
3NP :
|  | 301 : 0,64*0,64*0,15 |  | 0.06144
|  | 302/306 : 0,68*1,03*0,15 |  | 0.10506
|  | 313 : 0,51*0,53*0,15 |  | 0.04055
4NP :
|  | 401 : 0,64*0,64*0,15 |  | 0.06144
|  | 402 : 0,68*1,03*0,15 |  | 0.10506
|  | 411 : 0,68*1,03*0,15 |  | 0.10506
|  | 0,51*0,53*0,15 |  | 0.04055
|  | 411/418 area : 0,034*2,35 |  | 0.0799
5NP :
|  | 501 : 0,07*0,31*2,02 |  | 0.04383
|  | 0,07*0,35*2,02 |  | 0.04949
35 | 310239211RT2 | Zazdívka otvorů o ploše přes 1 m2 do 4 m2 ve zdivu nadzákladovém cihlami pálenými pro jakoukoliv maltu vápenocementovou | m3 | 43.2688 | 0 | 0 | 1.6284 | 70.46 | 0 | 0
1PP :
|  | 006/010 : 1,15*2,02*0,73 |  | 1.6958
|  | 006/017 : 1,35*1*0,85 |  | 1.1475
|  | 006/007 area : 0,33*3,56 |  | 1.1748
|  | 006/023 : 0,72*1,44*0,15 |  | 0.15552
|  | 010/015 : 1*2,03*0,35 |  | 0.7105
|  | 024/065 : 0,99*1,99*0,34 |  | 0.66983
1NP :
|  | 101/výtah : 1,35*0,9*0,61 |  | 0.74115
|  | 109/110 area : 0,52*2 |  | 1.04
|  | 118 : 1,45*1,15*0,3 |  | 0.50025
|  | 0,75*3,33*0,3 |  | 0.74925
|  | 0,75*1,69*0,3 |  | 0.38025
|  | 1,5*1,69*0,3 |  | 0.7605
|  | 118/119 : 0,96*2,74*0,3 |  | 0.78912
|  | 120/121 : 1,04*0,99*0,52 |  | 0.53539
|  | 120/122 area : 0,94*2,16 |  | 2.0304
|  | 120/124 : 1,11*2,14*0,64 |  | 1.5203
|  | 121/122 : 1*2,12*0,1 |  | 0.212
|  | 122/123 : 1,46*2,18*0,34 |  | 1.0821
2NP :
|  | 201/výtah : 1,35*0,9*0,61 |  | 0.74115
|  | 202/206 area : 0,6*2,19 |  | 1.314
|  | 203/204 : 0,47*3,5*0,2 |  | 0.329
|  | 208 area : 0,35*2,28 |  | 0.798
|  | 210 area : 0,54*2,28 |  | 1.2312
|  | 213/215 area : 0,46*2,3 |  | 1.058
|  | 241 area : 0,54*2,28 |  | 1.2312
3NP :
|  | 301/výtah : 1,35*0,9*0,47 |  | 0.57105
|  | 302/303 area : 0,32*2,33 |  | 0.7456
|  | 306/307 area : 0,59*2,33 |  | 1.3747
|  | 308 area : 0,38*2,27 |  | 0.8626
|  | 310 area : 0,58*2,28 |  | 1.3224
|  | 313/315 area : 0,46*2,3 |  | 1.058
|  | 337 area : 0,57*2,27 |  | 1.2939
4NP :
|  | 401/výtah : 1,35*0,9*0,47 |  | 0.57105
|  | 402/403 area : 0,26*2,32 |  | 0.6032
|  | 406 area : 0,38*2,25 |  | 0.855
|  | 408 area : 0,58*2,25 |  | 1.305
|  | 411/413 area : 0,46*2,32 |  | 1.0672
|  | 411/416 : 1,3*2,35*0,18 |  | 0.5499
|  | -1*2,22*0,18 |  | -0.3996
|  | 416/417 area : 0,39*2,29 |  | 0.8931
|  | 418 area : 0,78*2,2 |  | 1.716
|  | 436 area : 0,57*2,25 |  | 1.2825
|  | nepředvídatelné dozdívky a zazdívky : 5 |  | 5
36 | 311112130RT3 | Stěny z betonových bednicích tvárnic a betonu šířky 300 mm, zálivka betonem C20/25 | m2 | 160.0635 | 0 | 0 | 0.77123 | 123.45 | 0 | 0
|  | výtahová šachta : (3,05+2,47+2,17)*21,15 |  | 162.6435
|  | -1,2*2,15 |  | -2.58
37 | 311112315RT3 | Stěny z betonových bednicích tvárnic a betonu šířky 150 mm, zálivka betonem C20/25 | m2 | 25.103 | 0 | 0 | 0.37565 | 9.43 | 0 | 0
|  | výtahová šachta : 1,85*20,38 |  | 37.703
|  | -1,2*2,1*5 |  | -12.6
38 | 311231114RT3 | Zdivo nosné z cihel a tvarovek pálených pod omítku z cihel plných, 290x140x65 mm, P 15, na maltu MVC 2,5 | m3 | 70.2812 | 0 | 0 | 1.7519 | 123.12 | 0 | 0
Včetně pomocného lešení o výšce podlahy do 1,90 m a pro zatížení do 1,5 kPa.
1NP :
|  | 118, 119, nadezdívka bočních zdí : 0,65*7,04*0,3*2 |  | 2.7456
|  | nadezdívka štítová zeď, area : 7,52*0,3 |  | 2.256
|  | - okna : -0,9*0,65*0,3*4 |  | -0.702
5NP :
|  | 501 (u výtahu) : 3,6*2,91*0,47 |  | 4.9237
|  | -1,2*2,25*0,47 |  | -1.269
|  | 501/502/509 : 4,69*2,74*0,3 |  | 3.8552
|  | area : 14,69*0,3 |  | 4.407
|  | -1,5*2,02*0,3 |  | -0.909
|  | 506/507/508 (štítová zeď, dozdívka zevnitř) area : 35,92*0,32 |  | 11.4944
|  | 512 area (štítová zeď, dozdívka zevnitř) rea : 24,84*0,3 |  | 7.452
5NP objekt B :
|  | nosné zdivo nadstavby okolo schodiště : 2,73*6,78*0,33 |  | 6.1081
|  | -1,9*2,02*0,33 |  | -1.2665
|  | 2,53*(11,55+8,52+4,98)*0,5 |  | 31.6883
|  | -1,4*1,4*0,5*5 |  | -4.9
|  | -1,5*2,02*0,5 |  | -1.515
|  | 5NP objekt B atika : 1,25*(7,5+11,42)*0,25 |  | 5.9125
|  | Mezisoučet |  | 70.2812
39 | 311361821R00 | Výztuž nadzákladových zdí z betonářské oceli 10 505(R) | t | 1.5535 | 0 | 0 | 1.0203 | 1.59 | 0 | 0
|  | výtahová šachta tl.300 : (3,05+2,47+2,17)*21,15*0,3*30/1000 |  | 1.4638
|  | -1,2*2,15*0,3*30/1000 |  | -0.02322
|  | tl.150 : 1,85*20,38*0,15*30/1000 |  | 0.16966
|  | -1,2*2,1*5*0,15*30/1000 |  | -0.0567
40 | 317168112R00 | Překlady keramické montáž a dodávka nenosné, délky 1250 mm, šířky 115 mm, výšky 71 mm | kus | 29 | 0 | 0 | 0.02288 | 0.66 | 0 | 0
Včetně dodávky překladů.
dle výpisu překladů :
|  | PA01 : 29 |  | 29
41 | 317168115R00 | Překlady keramické montáž a dodávka nenosné, délky 2000 mm, šířky 115 mm, výšky 71 mm | kus | 1 | 0 | 0 | 0.03512 | 0.04 | 0 | 0
Včetně dodávky překladů.
dle výpisu překladů :
|  | PA02 : 1 |  | 1
42 | 317168116R00 | Překlady keramické montáž a dodávka nenosné, délky 2250 mm, šířky 115 mm, výšky 71 mm | kus | 1 | 0 | 0 | 0.04088 | 0.04 | 0 | 0
Včetně dodávky překladů.
dle výpisu překladů :
|  | PA03 : 1 |  | 1
43 | 317314125R00 | Podbetonování zhlaví nosníků zdivo šířky 250 mm | kus | 8 | 0 | 0 | 0.00525 | 0.04 | 0 | 0
|  | skl. R16 výrobek Z/A09 HEB160 : 4*2 |  | 8
44 | 317314125xxx | Podbetonování zhlaví nosníků zdivo šířky 250 mm | kus | 98 | 0 | 0 | 0.00525 | 0.51 | 0 | 0
betonem C 16/20. Tloušťka lože 50 mm, délka 200 mm.
Položka obsahuje dodávku a uložení betonového polštáře tloušťky 100 mm. Položka je určena pro 1 ks zhlaví.
osazení nosníků dle výpisu oceli - výkres krovu :
|  | HEB 260 : 39*2 |  | 78
|  | obj. B ocelový strop na schodištěm skl. S3 dle výpisu oceli v.č. B221 : 20 |  | 20
45 | 317321321R00 | Beton překladů železový třídy C 20/25 | m3 | 4.2505 | 0 | 0 | 2.525 | 10.73 | 0 | 0
dle výpisu překladů :
PA04 : 0
|  | PA05 : 0,3*0,12*1,2*5 |  | 0.216
|  | PA06 : 0,32*0,12*1,5*2 |  | 0.1152
|  | PA07 : 0,44*0,12*1,3*2 |  | 0.13728
|  | PA08 : 0,5*0,12*1,5*1 |  | 0.09
|  | PA09 : 0,6*0,12*1,5*12 |  | 1.296
|  | PA10 : 0,8*0,16*2,0*1 |  | 0.256
|  | PA11 : 0,3*0,18*2,5*1 |  | 0.135
|  | PA12 : 0,76*0,16*1,9*2 |  | 0.46208
|  | PA13 : 0,65*0,16*2,65*2 |  | 0.5512
|  | PA14 : 0,65*0,16*1,7*1 |  | 0.1768
|  | PA15 : 0,35*0,16*1,9*3 |  | 0.3192
|  | PA16 : 0,46*0,18*2,9*1 |  | 0.24012
|  | nouzový východ 026 (5 x I 120) : 0,82*0,12*1,5 |  | 0.1476
|  | Z/A14 : 0,3*0,12*3 |  | 0.108
46 | 317351107R00 | Bednění překladů, říms a klenbových pásů překladů včetně podpěrné konstrukce ve výšce 4 m neproměnného nebo proměnného průřezu nebo při tvaru zalomeném půdorysně nebo nárysně zřízení | m2 | 28.571 | 0 | 0 | 0.00884 | 0.25 | 0 | 0
bednění dna mezi překlady I :
dle výpisu překladů :
PA04 : 0
|  | PA05 : 0,3*1,2*5 |  | 1.8
|  | PA06 : 0,32*1,5*2 |  | 0.96
|  | PA07 : 0,44*1,3*2 |  | 1.144
|  | PA08 : 0,5*1,5*1 |  | 0.75
|  | PA09 : 0,6*1,5*12 |  | 10.8
|  | PA10 : 0,8*2,0*1 |  | 1.6
|  | PA11 : 0,3*2,5*1 |  | 0.75
|  | PA12 : 0,76*1,9*2 |  | 2.888
|  | PA13 : 0,65*2,65*2 |  | 3.445
|  | PA14 : 0,65*1,7*1 |  | 1.105
|  | PA15 : 0,35*1,9*3 |  | 1.995
|  | PA16 : 0,46*2,9*1 |  | 1.334
47 | 317351108R00 | Bednění překladů, říms a klenbových pásů překladů včetně podpěrné konstrukce ve výšce 4 m neproměnného nebo proměnného průřezu nebo při tvaru zalomeném půdorysně nebo nárysně odstranění | m2 | 28.571 | 0 | 0 | 0 | 0 | 0 | 0
|  | Odkaz na mn. položky pořadí 46 : 28,57100 |  | 28.571
48 | 317361821R00 | Výztuž překladů, říms a klenbových pásů z betonářské oceli 10 505(R) | t | 0.3314 | 0 | 0 | 1.0129 | 0.34 | 0 | 0
|  | dle výpisu překladů - odhad - 80,0 kg / m3 : 4,14248*80,0/1000 |  | 0.3314
49 | 317941123R00 | Osazení ocelových válcovaných nosníků na zdivu bez dodávky materiálu, výšky od 140 do 220 mm | t | 1.5412 | 0 | 0 | 0.01709 | 0.03 | 0 | 0
dle výpisu překladů :
překlady I 160 :
|  | PA10 : 2,0*5*17,9*1/1000 |  | 0.179
|  | PA12 : 1,9*4*17,9*2/1000 |  | 0.27208
|  | PA14 : 1,7*4*17,9*1/1000 |  | 0.12172
|  | PA15 : 1,9*2*17,9*3/1000 |  | 0.20406
překlady I 180 :
|  | PA11 : 2,5*2*21,9*1/1000 |  | 0.1095
|  | PA13 : 2,65*4*21,9*2/1000 |  | 0.46428
|  | PA16 : 2,9*3*21,9*1/1000 |  | 0.19053
50 | 317941123R00 | Osazení ocelových válcovaných nosníků na zdivu bez dodávky materiálu, výšky od 140 do 220 mm | t | 4.325 | 0 | 0 | 0.01709 | 0.07 | 0 | 0
|  | skl. R16 výrobek Z/A09 HEB160 : 5,2*4*42,6/1000 |  | 0.88608
obj. B ocelový strop na schodištěm skl. S3 dle výpisu oceli v.č. B221 :
|  | HEB 200 : 4,8*3*61,3/1000 |  | 0.88272
|  | 8,3*3*61,3/1000 |  | 1.5264
|  | 8,4*2*61,3/1000 |  | 1.0298
51 | 317941125R00 | Osazení ocelových válcovaných nosníků na zdivu bez dodávky materiálu, výšky přes 220 mm | t | 22.8661 | 0 | 0 | 0.01221 | 0.28 | 0 | 0
krov dle výpisu oceli - výkres krovu :
|  | HEB 260 : 7,5*23*93/1000 |  | 16.0425
|  | 3,65*4*93/1000 |  | 1.3578
|  | 6,3*1*93/1000 |  | 0.5859
|  | 4*11*93/1000 |  | 4.092
obj. B ocelový strop na schodištěm skl. S3 dle výpisu oceli v.č. B221 :
|  | HEB 240 : 2,74*83,2/1000 |  | 0.22797
|  | 6,73*83,2/1000 |  | 0.55994
52 | 317941121R00 | Osazení ocelových válcovaných nosníků na zdivu bez dodávky materiálu, výšky do 120 mm | t | 1.7189 | 0 | 0 | 0.01954 | 0.03 | 0 | 0
dle výpisu překladů :
překlady I 120 :
|  | PA04 : 1,3*1*11,1*2/1000 |  | 0.02886
|  | PA05 : 1,2*2*11,1*5/1000 |  | 0.1332
|  | PA06 : 1,5*2*11,1*2/1000 |  | 0.0666
|  | PA07 : 1,3*3*11,1*2/1000 |  | 0.08658
|  | PA08 : 1,5*3*11,1*1/1000 |  | 0.04995
|  | PA09 : 1,5*4*11,1*12/1000 |  | 0.7992
|  | nouzový východ 026 (5 x I 120) : 1,5*1*11,1*5/1000 |  | 0.08325
|  | Z/A14 : 3*1*11,1*2/1000 |  | 0.0666
Prostupy VZT :
1PP :
|  | 006 : 0,8*3,06*2/1000 |  | 0.0049
|  | 1,05*4,57*2/1000 |  | 0.0096
|  | 006/007 : 0,53*3,06*2*2/1000 |  | 0.00649
|  | 006/008 : 0,62*3,06*2/1000 |  | 0.00379
|  | 006/010 : 0,62*3,06*2/1000 |  | 0.00379
|  | 008/009 : 1,51*4,57*2/1000 |  | 0.0138
|  | 0,62*3,06*2/1000 |  | 0.00379
|  | 009/010 : 0,85*3,06*2/1000 |  | 0.0052
|  | 017 : 0,8*3,06*2/1000 |  | 0.0049
|  | 022 : 0,93*4,57*2*2/1000 |  | 0.017
|  | 0,8*3,06*2/1000 |  | 0.0049
|  | 022/023 : 0,5*3,06*2/1000 |  | 0.00306
|  | 034 : 0,55*3,06*2/1000 |  | 0.00337
1NP :
|  | 101 : 0,7*3,06*2/1000 |  | 0.00428
|  | 102 : 0,8*3,06*2*2/1000 |  | 0.00979
|  | 118 : 1,1*4,57*2/1000 |  | 0.01005
|  | 1,1*4,57*2/1000 |  | 0.01005
|  | 120 : 0,8*3,06*2*2/1000 |  | 0.00979
2NP :
|  | 201 : 0,7*3,06*2/1000 |  | 0.00428
|  | 202/206 : 0,53*3,06*2/1000 |  | 0.00324
|  | 202/207 : 1,1*4,57*2/1000 |  | 0.01005
|  | 202/209 : 0,62*3,06*2/1000 |  | 0.00379
|  | 0,53*3,06*2/1000 |  | 0.00324
|  | 202/241 : 0,8*3,06*2*2/1000 |  | 0.00979
|  | 207/211 : 0,53*3,06*2/1000 |  | 0.00324
|  | 208/210 : 1*4,57*2/1000 |  | 0.00914
|  | 208/241 : 0,7*3,06*2/1000 |  | 0.00428
|  | 209/211 : 0,7*3,06*2/1000 |  | 0.00428
|  | 0,53*3,06*2/1000 |  | 0.00324
|  | 210/212 : 1*4,57*2/1000 |  | 0.00914
|  | 212 : 1*4,57*2/1000 |  | 0.00914
|  | 213/217 : 0,53*3,06*2/1000 |  | 0.00324
|  | 213/219 : 0,53*3,06*2/1000 |  | 0.00324
|  | 241 : 0,72*3,06*2/1000 |  | 0.00441
3NP :
|  | 302/306 : 0,53*3,06*2/1000 |  | 0.00324
|  | 302/307 : 1,1*4,57*2/1000 |  | 0.01005
|  | 302/309 : 0,62*3,06*2/1000 |  | 0.00379
|  | 0,53*3,06*2/1000 |  | 0.00324
|  | 302/337 : 0,82*3,06*2/1000 |  | 0.00502
|  | 307/311 : 0,53*3,06*2/1000 |  | 0.00324
|  | 308/310 : 1*4,57*2/1000 |  | 0.00914
|  | 308/337 : 0,7*3,06*2/1000 |  | 0.00428
|  | 309/311 : 0,7*3,06*2/1000 |  | 0.00428
|  | 0,53*3,06*2/1000 |  | 0.00324
|  | 310/312 : 1*4,57*2/1000 |  | 0.00914
|  | 312 : 1*4,57*2/1000 |  | 0.00914
|  | 313/317 : 0,53*3,06*2/1000 |  | 0.00324
|  | 313/319 : 0,53*3,06*2/1000 |  | 0.00324
|  | 337 : 0,72*3,06*2/1000 |  | 0.00441
4NP :
|  | 401 : 0,7*3,06*2/1000 |  | 0.00428
|  | 402/403 : 0,53*3,06*2/1000 |  | 0.00324
|  | 402/404 : 0,53*3,06*2/1000 |  | 0.00324
|  | 402/405 : 1,1*4,57*2/1000 |  | 0.01005
|  | 402/407 : 0,62*3,06*2/1000 |  | 0.00379
|  | 0,53*3,06*2/1000 |  | 0.00324
|  | 402/436 : 0,82*3,06*2*2/1000 |  | 0.01004
|  | 405/409 : 0,53*3,06*2/1000 |  | 0.00324
|  | 406/408 : 1*4,57*2/1000 |  | 0.00914
|  | 406/436 : 0,72*3,06*2/1000 |  | 0.00441
|  | 407/409 : 0,7*3,06*2/1000 |  | 0.00428
|  | 0,53*3,06*2/1000 |  | 0.00324
|  | 408/410 : 1*4,57*2/1000 |  | 0.00914
|  | 410 : 1*4,57*2/1000 |  | 0.00914
|  | 411/415 : 0,53*3,06*2/1000 |  | 0.00324
|  | 436 : 0,72*3,06*2/1000 |  | 0.00441
5NP :
|  | 501 : 0,62*3,06*2*3/1000 |  | 0.01138
|  | 0,55*3,06*2*3/1000 |  | 0.0101
53 | 342013221R00 | Příčky z desek sádrokartonových dvojité opláštění, jednoduchá konstrukce CW 75 tloušťka příčky 125 mm, desky standard, tloušťky12,5 mm, tloušťka izolace 80 mm, požární odolnost EI 60 | m2 | 164.6031 | 0 | 0 | 0.04738 | 7.8 | 0 | 0
|  | 5NP : 3,1*(7,79+18,18+20,91+15,04) |  | 191.952
|  | -2,15*2,02 |  | -4.343
|  | -1,93*2,02 |  | -3.8986
|  | -2,2*2,02*2 |  | -8.888
|  | -1,4*2,02 |  | -2.828
|  | -2,14*2,02 |  | -4.3228
|  | -1*2,02*3 |  | -6.06
Poznámka 2 (dozdívka SDK nad prosklenými dveřmi) :
|  | 006/022 : (3,95-2,02)*1,55 |  | 2.9915
54 | 342013223R00 | Příčky z desek sádrokartonových dvojité opláštění, jednoduchá konstrukce CW 75 tloušťka příčky 125 mm, desky impregnované, tloušťky12,5 mm, tloušťka izolace 80 mm, požární odolnost EI 60 | m2 | 37.3162 | 0 | 0 | 0.0478 | 1.78 | 0 | 0
5NP :
|  | 503 - 507 : 3,1*3,35 |  | 10.385
|  | 2,44*3,23 |  | 7.8812
|  | area 3 x : 11,79+3,55+11,79 |  | 27.13
|  | -0,8*2,02*5 |  | -8.08
55 | 342013321R00 | Příčky z desek sádrokartonových dvojité opláštění, jednoduchá konstrukce CW 100 tloušťka příčky 150 mm, desky standard, tloušťky 12,5 mm, tloušťka izolace 80 mm, požární odolnost EI 60 | m2 | 61.7019 | 0 | 0 | 0.04768 | 2.94 | 0 | 0 | Vysvětlení zadávací dokumentace – XVIII a XIX
|  | 5NP : 1,69*(12,51+10,96+8,08+4,96) |  | 61.7019
A/B dočasná SDK stěna :
|  | 1PP : 3,83*1,2 |  | 0
|  | 1NP : 3,65*2,83 |  | 0
|  | 2NP : 3,65*2,69 |  | 0
|  | 3NP : 3,65*2,83 |  | 0
|  | 4NP : 3,65*2,84 |  | 0
|  | 5NP : 2,15*1,7 |  | 0
56 | 342262411RS3 | Příčky z desek sádrokartonových instalační příčky, dvojitá ocelová konstrukce CW 50, 2x opláštění tloušťka příčky od 220 mm, desky impregnované, tloušťky 12,5 mm, tl. izolace 40 mm | m2 | 5.6615 | 0 | 0 | 0.04423 | 0.25 | 0 | 0
5NP :
tloušťka 30 cm :
|  | 504, 505, 507 : 1,69*3,35 |  | 5.6615
57 | 342248152R00 | Příčky z tvárnic pálených Příčky z tvárnic pálených tloušťky 115 mm, z děrovaných příčkovek, P 10, zděných na suchou pěnu | m2 | 572.2251 | 0 | 0 | 0.10091 | 57.74 | 0 | 0
|  | 1PP : 3,57*(2,5+1,39+6,48+1,45) |  | 42.1974
|  | 3,95*(1,73+11,51+1,6+1,6+1,6+1,6+1,6+1,6) |  | 90.218
|  | 2,7*(3,08+1,93+1,8+1,8) |  | 23.247
|  | 2,23*(2,6+2,9) |  | 12.265
|  | -1*2,02*2 |  | -4.04
|  | -0,8*2,02*9 |  | -14.544
|  | -0,9*2*2 |  | -3.6
|  | 2NP : 3,5*(6,81+6,81+6,81+1,19+2,23+7,3) |  | 109.025
|  | 3,75*(2,22+3,39+3,35+2+1,27+1,66+3,35+0,9) |  | 68.025
|  | -0,9*2,21 |  | -1.989
|  | -1*2,2*2 |  | -4.4
|  | -1*2,02 |  | -2.02
|  | -0,9*2,02 |  | -1.818
|  | -0,93*2,02 |  | -1.8786
|  | -0,8*2,02*3 |  | -4.848
|  | 3NP : 3,5*(6,81+6,81+6,81+2,23+7,3) |  | 104.86
|  | 3,75*(2,22+3,39+3,5+1,12+2,1+1,66+3,5+0,9) |  | 68.9625
|  | -1*2,33*2 |  | -4.66
|  | -1*2,02 |  | -2.02
|  | -0,9*2,02 |  | -1.818
|  | -0,8*2,02*4 |  | -6.464
|  | 4NP : 3,55*(6,96+6,96) |  | 49.416
|  | 3,72*(2,22+3,39+3,5+1,09+2,1+1,69+3,5+0,9) |  | 68.4108
|  | -1,*2,02 |  | -2.02
|  | -0,9*2,02 |  | -1.818
|  | -0,8*2,02*4 |  | -6.464
58 | 342248154R00 | Příčky z tvárnic pálených Příčky z tvárnic pálených tloušťky 140 mm, z děrovaných příčkovek, P 10, zděných na suchou pěnu | m2 | 12.0309 | 0 | 0 | 0.12244 | 1.47 | 0 | 0
1PP :
|  | 024/025 : 3,57*3,37 |  | 12.0309
59 | 342948111R00 | Kotvení příček ke konstrukci kotvami na hmoždinky | m | 233.7 | 0 | 0 | 0.00102 | 0.24 | 0 | 0
Včetně dodávky kotev i spojovacího materiálu.
Příčka 14 cm profi :
|  | 1PP : 3,57*2 |  | 7.14
Příčka 11,5 cm profi :
|  | 1PP : 3,57*6 |  | 21.42
|  | 3,95*8 |  | 31.6
|  | 2,7*4 |  | 10.8
|  | 2NP : 3,5*11 |  | 38.5
|  | 3,75*7 |  | 26.25
|  | 3NP : 3,5*9 |  | 31.5
|  | 3,75*7 |  | 26.25
|  | 4NP : 3,55*4 |  | 14.2
|  | 3,72*7 |  | 26.04
60 | 346244381RT2 | Plentování ocelových nosníků jednostranné výšky do 200 mm, Prvek zdicí pálený - klasický; funkce: cihla plná; tvar: základní; P; l = 290 mm; w = 140 mm; h = 65 mm; styčná plocha: hladká; kat. zdicíh... | m2 | 16.72 | 0 | 0 | 0.1568 | 2.62 | 0 | 0
dle výpisu překladů :
|  | PA04 : 0,12*1,3*1*2 |  | 0.312
|  | PA05 : 0,12*1,2*5*2 |  | 1.44
|  | PA06 : 0,12*1,5*2*2 |  | 0.72
|  | PA07 : 0,12*1,3*2*2 |  | 0.624
|  | PA08 : 0,12*1,5*1*2 |  | 0.36
|  | PA09 : 0,12*1,5*12*2 |  | 4.32
|  | PA10 : 0,16*2,0*1*2 |  | 0.64
|  | PA11 : 0,18*2,5*1*2 |  | 0.9
|  | PA12 : 0,16*1,9*2*2 |  | 1.216
|  | PA13 : 0,16*2,65*2*2 |  | 1.696
|  | PA14 : 0,16*1,7*1*2 |  | 0.544
|  | PA15 : 0,16*1,9*3*2 |  | 1.824
|  | PA16 : 0,18*2,9*1*2 |  | 1.044
|  | nouzový východ 026 (5 x I 120) : 0,12*1,5*2 |  | 0.36
|  | Z/A14 : 0,12*3*2 |  | 0.72
61 | 346971162R00 | Izolace proti šíření zvuku prováděná při zdění mezi příčkou a stropem z minerální vaty tloušťky 30 mm, šířky do 150 mm | m | 176.59 | 0 | 0 | 0.00058 | 0.1 | 0 | 0
Rozmeření, nařezání a montáž minerální izolace, zapravení spáry montážní pěnou, dodávka tepelné izolace a montážní pěny.
Příčka 14 cm profi :
|  | 1PP : 3,37 |  | 3.37
Příčka 11,5 cm profi :
|  | 1PP : 2,5+1,39+6,48+1,45 |  | 11.82
|  | 1,73+11,51+1,6+1,6+1,6+1,6+1,6+1,6 |  | 22.84
|  | 3,08+1,93+1,8+1,8 |  | 8.61
|  | 2NP : 6,81+6,81+6,81+1,19+2,23+7,3 |  | 31.15
|  | 2,22+3,39+3,35+2+1,27+1,66+3,35+0,9 |  | 18.14
|  | 3NP : 6,81+6,81+6,81+2,23+7,3 |  | 29.96
|  | 2,22+3,39+3,5+1,12+2,1+1,66+3,5+0,9 |  | 18.39
|  | 4NP : 6,96+6,96 |  | 13.92
|  | 2,22+3,39+3,5+1,09+2,1+1,69+3,5+0,9 |  | 18.39
62 | 347016211Rxx | Předstěny opláštěné sádrokartonovými deskami předsazené stěny volně stojící bez minerální izolace 1x nosná ocelová konstrukce CW 50, dvojité opláštění, desky standard, tloušťky 12,5 mm, tloušťka, stěny 75 mm, požární odolnost, vč. min. izolace min. 45 kg / m3 | m2 | 67.3159 | 0 | 0 | 0.02189 | 1.47 | 0 | 0
Včetně:
- nezbytné úpravy desek na příslušný rozměr
- úpravy rohů, koutů a hran konstrukcí ze sádrokartonu
- standardního tmelení Q2, to je: základní tmelení Q1+ dodatečné tmelení (tmelení najemno) a případné přebroušení.
1PP :
|  | 008 : 3,56*(0,87+1,17) |  | 7.2624
|  | 024 : 3,57*(0,35+0,35) |  | 2.499
1NP :
|  | 106 : 3,5*1,48 |  | 5.18
|  | 122 : 3,5*(0,35+0,35) |  | 2.45
2NP :
|  | 206 : 3,5*(0,96+1,21) |  | 7.595
|  | 216 : 3,5*(0,35+0,35) |  | 2.45
3NP :
|  | 306 : 3,5*(0,96+1,21) |  | 7.595
|  | 316 : 3,5*(0,35+0,35) |  | 2.45
4NP :
|  | 404 : 3,55*(0,96+1,21) |  | 7.7035
|  | 414 : 3,55*(0,35+0,35) |  | 2.485
5NP :
|  | 509 : 3,8*(1,39+0,88+1,39) |  | 13.908
|  | 511 : 3,8*(0,53+0,45+0,53) |  | 5.738
63 | 347016213R00 | Předstěny opláštěné sádrokartonovými deskami předsazené stěny volně stojící bez minerální izolace 1x nosná ocelová konstrukce CW 50, dvojité opláštění, desky impregnované, tloušťky 12,5 mm, tloušťka stěny 75 mm, požární odolnost EI 45 | m2 | 50.1363 | 0 | 0 | 0.0221 | 1.11 | 0 | 0
Včetně:
- nezbytné úpravy desek na příslušný rozměr
- úpravy rohů, koutů a hran konstrukcí ze sádrokartonu
- standardního tmelení Q2, to je: základní tmelení Q1+ dodatečné tmelení (tmelení najemno) a případné přebroušení.
hygien. prostory :
1PP :
|  | 014 : 2,79*(0,75+0,15) |  | 2.511
|  | 019 : 2,7*0,9 |  | 2.43
|  | 031 : 3,95*(1,65+0,15) |  | 7.11
|  | 1,63*0,77 |  | 1.2551
|  | 0,77*0,43 |  | 0.3311
|  | 032b : 1,63*0,75 |  | 1.2225
|  | 0,75*0,28 |  | 0.21
1NP :
|  | 115 : 3,71*0,85 |  | 3.1535
2NP :
|  | 208 : 1,6*0,93 |  | 1.488
|  | 0,93*0,17 |  | 0.1581
|  | 210 : 3,75*0,9 |  | 3.375
|  | 211 : 3,75*0,9 |  | 3.375
|  | 212 : 3,75*0,9 |  | 3.375
3NP :
|  | 310 : 3,74*0,9 |  | 3.366
|  | 311 : 3,74*0,9 |  | 3.366
|  | 312 : 3,74*0,9 |  | 3.366
4NP :
|  | 408 : 3,72*0,9 |  | 3.348
|  | 409 : 3,72*0,9 |  | 3.348
|  | 410 : 3,72*0,9 |  | 3.348
64 | 346275111R00 | Přizdívky a obezdívky z desek pórobetonových tloušťky 50 mm | m2 | 59.7076 | 0 | 0 | 0.09358 | 5.59 | 0 | 0
|  | dojezd výt. šachty skl. F4 : (1,98+2,17)*2*3,5 |  | 29.05
|  | -1,2*2,26 |  | -2.712
|  | stěny revizní šachty : (0,9+0,7)*2*1,32*6 |  | 25.344
|  | stěny čerpací stanice : (2,08+0,96)*2*1,32 |  | 8.0256
65 | 380932115R00 | Vlepení výztuže do vrtu v betonu průměr výztuže 12 mm | m | 58.5 | 0 | 0 | 0.00012 | 0.01 | 0 | 0
|  | kotvení výtahové šachty ke stávajícímu zdivo á 200 mm : 0,15*260 |  | 39
kotvení angl. dvorků ke stávajícímu zdivu :
|  | západ : (13+13+15)*0,15 |  | 6.15
|  | (13+13+16)*0,15 |  | 6.3
|  | (18+7)*0,15 |  | 3.75
|  | východ : (15+7)*0,15 |  | 3.3
66 | 342264101R00 | Doplňkové práce osazení revizních dvířek do sádrokartonového podhledu, do 0,25 m2, , | kus | 54 | 0 | 0 | 0.00016 | 0.01 | 0 | 0
s vyřezáním otvoru, osazením rámu s dvířky, prošroubováním a úpravou parotěsné zábrany,
|  | OV/A24 : 54 |  | 54
67 | 342265122RT6 | Úprava podkroví sádrokarton. na ocel. rošt, šikmá, desky protipožární tl. 12,5 mm, bez izolace | m2 | 102.6 | 0 | 0 | 0.01522 | 1.56 | 0 | 0
vč. parotěsné fólie
|  | obloukové vikýře : (0,7+2,4+0,7)*1,5*18 |  | 102.6
68 | 342265122xxx | Úprava podkroví sádrokartonem na plochách šikmých na ocelový rošt na ocel. rošt, šikmá, 2x opl. desky protipožární tl. 12,5 mm, bez izolace, včetně parozábrany | m2 | 419.4935 | 0 | 0 | 0.01522 | 6.38 | 0 | 0
deskami ze sádrokartonu tl. 12,5 mm, s vloženou tepelnou izolací a parotěsnou zábranou,
skl. S1
Nosná konstrukce - dvouúrovňový rošt z CD profilů 60x27; materiál FeZn tl. 0,6 mm; třída reakce na oheň A1
2x sádrokartonová deska protipožární tl. 12,5 mm se sníženou hranou; plošná hmotnost 9 kg/m2; faktor difúzního odporu: 10; součinitel tepelné vodivosti ? = 0,25 W/mK
5.NP skl. S1 :
|  | řez A : (2,04+1,12+0,78+0,33+0,54+2,12)*12,92 |  | 89.5356
|  | řez B : (2,12+0,54+0,24+0,78)*2,73 |  | 10.0464
|  | řez 2 levé křídlo : (2,17+0,54+0,33+0,78+0,24+0,6+0,9+1,94)*13,15 |  | 98.625
|  | řez D : (2,12+0,54+0,33+0,78+1,12+2,04)*15,65 |  | 108.4545
|  | řez 2 pravé křídlo : (1,94+0,88+0,79+0,31+0,39+2,25)*17,2 |  | 112.832
69 | 342265xxx | Úprava podkroví sádrokartonem na plochách šikmých na ocelový rošt 2x deska, tloušťky 12,5 mm, protipožární, tloušťka izolace 80 mm, včetně parozábrany | m2 | 36.2045 | 0 | 0 | 0.03319 | 1.2 | 0 | 0
deskami ze sádrokartonu tl. 12,5 mm, s vloženou tepelnou izolací a parotěsnou zábranou,
|  | střecha vrátnice skl. S6 : (2,1+0,95+2,1)*(3,28+3,75) |  | 36.2045
70 | 954212102R00 | Obklady konstrukcí sádrokartonovými deskami obklady dřevěných konstrukcí obklady dřevěných sloupů do 300 x 300 mm 2x opláštění, čtyřstranný, deska protipožární tloušťky 12,5 mm | m | 109.2 | 0 | 0 | 0.03185 | 3.48 | 0 | 0
Včetně:
- nezbytné úpravy desek na příslušný rozměr,
- úpravy rohů, koutů a hran konstrukcí ze sádrokartonu,
- standardního tmelení Q2, to je: základní tmelení Q1+ dodatečné tmelení (tmelení najemno) a případné přebroušení.
|  | 5.NP : 2,73*40 |  | 109.2
71 | 13285050R | ocel betonářská žebírková tyč BSt 500 S (IV S); d = 12,0 mm | t | 0.05623 | 0 | 0 | 1 | 0.06 | 0 | 0
|  | kotvení výtahové šachty ke stávajícímu zdivo á 200 mm : 0,15*260*0,89/1000 |  | 0.03471
kotvení angl. dvorků ke stávajícímu zdivu :
|  | západ : (13+13+15)*0,15*0,89/1000 |  | 0.00547
|  | (13+13+16)*0,15*0,89/1000 |  | 0.00561
|  | (18+7)*0,15*0,89/1000 |  | 0.00334
|  | východ : (15+7)*0,15*0,89/1000 |  | 0.00294
|  | Koeficient řezání a prořez: 0,08 |  | 0.00417
72 | 13330310R | tyč ocelová L (úhelník) válcovaná za tepla S235 (11375); rovnoramenná; tl = 4,00 mm; a = 50,0 mm; b = 50,0 mm | t | 0.25031 | 0 | 0 | 1 | 0.25 | 0 | 0
Prostupy VZT :
1PP :
|  | 006 : 0,8*3,06*2/1000 |  | 0.0049
|  | 006/007 : 0,53*3,06*2*2/1000 |  | 0.00649
|  | 006/008 : 0,62*3,06*2/1000 |  | 0.00379
|  | 006/010 : 0,62*3,06*2/1000 |  | 0.00379
|  | 008/009 : 0,62*3,06*2/1000 |  | 0.00379
|  | 009/010 : 0,85*3,06*2/1000 |  | 0.0052
|  | 017 : 0,8*3,06*2/1000 |  | 0.0049
|  | 022 : 0,8*3,06*2/1000 |  | 0.0049
|  | 022/023 : 0,5*3,06*2/1000 |  | 0.00306
|  | 034 : 0,55*3,06*2/1000 |  | 0.00337
1NP :
|  | 101 : 0,7*3,06*2/1000 |  | 0.00428
|  | 102 : 0,8*3,06*2*2/1000 |  | 0.00979
|  | 120 : 0,8*3,06*2*2/1000 |  | 0.00979
2NP :
|  | 201 : 0,7*3,06*2/1000 |  | 0.00428
|  | 202/206 : 0,53*3,06*2/1000 |  | 0.00324
|  | 202/209 : 0,62*3,06*2/1000 |  | 0.00379
|  | 0,53*3,06*2/1000 |  | 0.00324
|  | 202/241 : 0,8*3,06*2*2/1000 |  | 0.00979
|  | 207/211 : 0,53*3,06*2/1000 |  | 0.00324
|  | 208/241 : 0,7*3,06*2/1000 |  | 0.00428
|  | 209/211 : 0,7*3,06*2/1000 |  | 0.00428
|  | 0,53*3,06*2/1000 |  | 0.00324
|  | 213/217 : 0,53*3,06*2/1000 |  | 0.00324
|  | 213/219 : 0,53*3,06*2/1000 |  | 0.00324
|  | 241 : 0,72*3,06*2/1000 |  | 0.00441
3NP :
|  | 302/306 : 0,53*3,06*2/1000 |  | 0.00324
|  | 302/309 : 0,62*3,06*2/1000 |  | 0.00379
|  | 0,53*3,06*2/1000 |  | 0.00324
|  | 302/337 : 0,82*3,06*2/1000 |  | 0.00502
|  | 307/311 : 0,53*3,06*2/1000 |  | 0.00324
|  | 308/337 : 0,7*3,06*2/1000 |  | 0.00428
|  | 309/311 : 0,7*3,06*2/1000 |  | 0.00428
|  | 0,53*3,06*2/1000 |  | 0.00324
|  | 313/317 : 0,53*3,06*2/1000 |  | 0.00324
|  | 313/319 : 0,53*3,06*2/1000 |  | 0.00324
|  | 337 : 0,72*3,06*2/1000 |  | 0.00441
4NP :
|  | 401 : 0,7*3,06*2/1000 |  | 0.00428
|  | 402/403 : 0,53*3,06*2/1000 |  | 0.00324
|  | 402/404 : 0,53*3,06*2/1000 |  | 0.00324
|  | 402/407 : 0,62*3,06*2/1000 |  | 0.00379
|  | 0,53*3,06*2/1000 |  | 0.00324
|  | 402/436 : 0,82*3,06*2*2/1000 |  | 0.01004
|  | 405/409 : 0,53*3,06*2/1000 |  | 0.00324
|  | 406/436 : 0,72*3,06*2/1000 |  | 0.00441
|  | 407/409 : 0,7*3,06*2/1000 |  | 0.00428
|  | 0,53*3,06*2/1000 |  | 0.00324
|  | 411/415 : 0,53*3,06*2/1000 |  | 0.00324
|  | 436 : 0,72*3,06*2/1000 |  | 0.00441
5NP :
|  | 501 : 0,62*3,06*2*3/1000 |  | 0.01138
|  | 0,55*3,06*2*3/1000 |  | 0.0101
|  | Koeficient prořez a řezání: 0,08 |  | 0.01854
73 | 13331732x | tyč ocelová L (úhelník) válcovaná za tepla S235 (11375); rovnoramenná; tl = 6,00 mm; a = 60,0 mm; | t | 0.17293 | 0 | 0 | 1 | 0.17 | 0 | 0
Prostupy VZT :
1PP :
|  | 006 : 1,05*4,57*2/1000 |  | 0.0096
|  | 008/009 : 1,51*4,57*2/1000 |  | 0.0138
|  | 022 : 0,93*4,57*2*2/1000 |  | 0.017
1NP :
|  | 118 : 1,1*4,57*2/1000 |  | 0.01005
|  | 1,1*4,57*2/1000 |  | 0.01005
2NP :
|  | 202/207 : 1,1*4,57*2/1000 |  | 0.01005
|  | 208/210 : 1*4,57*2/1000 |  | 0.00914
|  | 210/212 : 1*4,57*2/1000 |  | 0.00914
|  | 212 : 1*4,57*2/1000 |  | 0.00914
3NP :
|  | 302/307 : 1,1*4,57*2/1000 |  | 0.01005
|  | 308/310 : 1*4,57*2/1000 |  | 0.00914
|  | 310/312 : 1*4,57*2/1000 |  | 0.00914
|  | 312 : 1*4,57*2/1000 |  | 0.00914
4NP :
|  | 402/405 : 1,1*4,57*2/1000 |  | 0.01005
|  | 406/408 : 1*4,57*2/1000 |  | 0.00914
|  | 408/410 : 1*4,57*2/1000 |  | 0.00914
|  | 410 : 1*4,57*2/1000 |  | 0.00914
74 | 13380520R | tyč ocelová profilová válcovaná za tepla S235 (11375); průřez I; výška 120 mm | t | 1.4194 | 0 | 0 | 1 | 1.42 | 0 | 0
dle výpisu překladů :
překlady I 120 :
|  | PA04 : 1,3*1*11,1*2/1000 |  | 0.02886
|  | PA05 : 1,2*2*11,1*5/1000 |  | 0.1332
|  | PA06 : 1,5*2*11,1*2/1000 |  | 0.0666
|  | PA07 : 1,3*3*11,1*2/1000 |  | 0.08658
|  | PA08 : 1,5*3*11,1*1/1000 |  | 0.04995
|  | PA09 : 1,5*4*11,1*12/1000 |  | 0.7992
|  | nouzový východ 026 (5 x I 120) : 1,5*1*11,1*5/1000 |  | 0.08325
|  | Z/A14 : 3*1*11,1*2/1000 |  | 0.0666
|  | Koeficient prořez a řezání: 0,08 |  | 0.10514
75 | 13380530R | tyč ocelová profilová válcovaná za tepla S235 (11375); průřez I; výška 160 mm | t | 0.83901 | 0 | 0 | 1 | 0.84 | 0 | 0
dle výpisu překladů :
překlady I 160 :
|  | PA10 : 2,0*5*17,9*1/1000 |  | 0.179
|  | PA12 : 1,9*4*17,9*2/1000 |  | 0.27208
|  | PA14 : 1,7*4*17,9*1/1000 |  | 0.12172
|  | PA15 : 1,9*2*17,9*3/1000 |  | 0.20406
|  | Koeficient prořez a řezání: 0,08 |  | 0.06215
76 | 13388440R | tyč ocelová profilová válcovaná za tepla S235 (11375); průřez HEB; výška 160 mm | t | 0.95697 | 0 | 0 | 1 | 0.96 | 0 | 0
|  | skl. R16 výrobek Z/A09 HEB160 : 5,2*4*42,6/1000 |  | 0.88608
|  | Koeficient řezání a prořez: 0,08 |  | 0.07089
77 | 13480810R | tyč ocelová profilová válcovaná za tepla S235 (11375); průřez I; výška 180 mm | t | 0.82545 | 0 | 0 | 1 | 0.83 | 0 | 0
dle výpisu překladů :
překlady I 180 :
|  | PA11 : 2,5*2*21,9*1/1000 |  | 0.1095
|  | PA13 : 2,65*4*21,9*2/1000 |  | 0.46428
|  | PA16 : 2,9*3*21,9*1/1000 |  | 0.19053
|  | Koeficient prořez a řezání: 0,08 |  | 0.06114
78 | 13487115R | tyč ocelová profilová válcovaná za tepla S235 (11375); průřez HEB; výška 200 mm | t | 3.714 | 0 | 0 | 1 | 3.71 | 0 | 0
obj. B ocelový strop na schodištěm skl. S3 dle výpisu oceli v.č. B221 :
|  | HEB 200 : 4,8*3*61,3/1000 |  | 0.88272
|  | 8,3*3*61,3/1000 |  | 1.5264
|  | 8,4*2*61,3/1000 |  | 1.0298
|  | Koeficient řezání a prořez: 0,08 |  | 0.27511
79 | 13487125R | tyč ocelová profilová válcovaná za tepla S235 (11375); průřez HEB; výška 240 mm | t | 0.85094 | 0 | 0 | 1 | 0.85 | 0 | 0
obj. B ocelový strop na schodištěm skl. S3 dle výpisu oceli v.č. B221 :
|  | HEB 240 : 2,74*83,2/1000 |  | 0.22797
|  | 6,73*83,2/1000 |  | 0.55994
|  | Koeficient řezání a prořez: 0,08 |  | 0.06303
80 | 13487130R | tyč ocelová profilová válcovaná za tepla S235 (11375); průřez HEB; výška 260 mm | t | 23.8445 | 0 | 0 | 1 | 23.84 | 0 | 0
dle výpisu oceli - výkres krovu :
|  | HEB 260 : 7,5*23*93/1000 |  | 16.0425
|  | 3,65*4*93/1000 |  | 1.3578
|  | 6,3*1*93/1000 |  | 0.5859
|  | 4*11*93/1000 |  | 4.092
|  | Koeficient řezání a prořez: 0,08 |  | 1.7663
81 | 553476592R | Dvířka revizní použití: sádrokarton; funkce: klasické; materiál: hliník; počet křídel: 1; šířka = 300 mm; výška = 300 mm; barva: rám šedý, deska | kus | 54 | 0 | 0 | 0.0016 | 0.09 | 0 | 0
|  | Odkaz na mn. položky pořadí 66 : 54,00000 |  | 54
Díl: | 4 | Vodorovné konstrukce |  |  |  | 0 |  | 228.9 |  | 0
82 | 411321414R00 | Beton stropů železový stropů deskových, desek plochých střech, desek balkónových, desek hřibových stropů včetně hlavic hřibových sloupů, železový (bez výztuže) třídy C 25/30 | m3 | 2.4706 | 0 | 0 | 2.5251 | 6.24 | 0 | 0
|  | strop výtah. šachty (tř. betonu dle PD) : 3,35*2,95*0,25 |  | 2.4706
83 | 411351203R00 | Bednění stropů deskových včetně podpěrné konstrukce výšky do 3,5 m přes 5 do 10 kPa, - zřízení | m2 | 5.002 | 0 | 0 | 0.03565 | 0.18 | 0 | 0
|  | strop výtahové šachty : 2*1,85 |  | 3.7
|  | 2,17*0,6 |  | 1.302
84 | 411351204R00 | Bednění stropů deskových včetně podpěrné konstrukce výšky do 3,5 m přes 5 do 10 kPa, - odstranění | m2 | 5.002 | 0 | 0 | 0 | 0 | 0 | 0
|  | Odkaz na mn. položky pořadí 83 : 5,00200 |  | 5.002
85 | 411351801R00 | Bednění stropů bednění svislých ploch zřízení | m | 12.6 | 0 | 0 | 0.03047 | 0.38 | 0 | 0
|  | strop výtah. šachty : (3,35+2,95)*2 |  | 12.6
86 | 411351802R00 | Bednění stropů bednění svislých ploch odstranění | m | 12.6 | 0 | 0 | 0 | 0 | 0 | 0
|  | Odkaz na mn. položky pořadí 85 : 12,60000 |  | 12.6
87 | 411361821R00 | Výztuž stropů z betonářské oceli 10 505(R) | t | 0.29648 | 0 | 0 | 1.0214 | 0.3 | 0 | 0
|  | strop výtah. šachty (druh a množství výztuže dle PD) : 3,35*2,95*0,25*120/1000 |  | 0.29648
707 | 411388531R00 | Zabetonování otvorů do 1 m2 ve stropech železobetonových, tvárnicových a prefabrikátových | m3 | 1.6725 | 0 | 0 | 2.6975 | 4.51 | 0 | 0
včetně bednění, odbednění a výztuže (s dodáním hmot), z pomocného pracovního lešení o výšce podlahy do 1900 mm a pro zatížení do 1,5 kPa,
beton C 30/37
|  | plocha 2,23 m2 x 0,75 : 2,23*0,75 |  | 1.6725
88 | 413231231RT2 | Zazdívka zhlaví jakýmikoliv cihlami pálenými stropních trámů o průřezu trámu přes 4000 mm2 | kus | 27 | 0 | 0 | 0.07545 | 2.04 | 0 | 0
|  | obj. B ocelový strop na schodištěm skl. S3 dle výpisu řeziva v.č. B221 : 27 |  | 27
89 | 413232221RT2 | Zazdívka zhlaví jakýmikoliv cihlami pálenými válcovaných nosníků výšky přes 150 do 300 mm | kus | 86 | 0 | 0 | 0.0544 | 4.68 | 0 | 0
|  | skl. R16 výrobek Z/A09 HEB160 : 4*2 |  | 8
osazení nosníků dle výpisu oceli - výkres krovu :
|  | HEB 260 : 39*2 |  | 78
90 | 416022121R00 | Podhledy na kovové konstrukci opláštěné deskami sádrokartonovými dvouúrovňový křížový rošt z profilů CD zavěšený 1x deska, tloušťky 12,5 mm, standard, , bez izolace | m2 | 495.59 | 0 | 0 | 0.01243 | 6.16 | 0 | 0
s úpravou rohů, koutů a hran konstrukcí, přebroušení a tmelení spár,
skl. P1 :
1.PP :
|  | 007 : 11,1 |  | 11.1
|  | 008 : 18,84 |  | 18.84
|  | 009 : 50,08 |  | 50.08
|  | 010 : 46,4 |  | 46.4
|  | 013 : 0,73 |  | 0.73
|  | 022 : 19,49 |  | 19.49
|  | 023 : 13,57 |  | 13.57
|  | 024 : 7,29 |  | 7.29
|  | 025 : 14,63 |  | 14.63
|  | 026 : 4,44+5,14 |  | 9.58
1.NP :
|  | 103 : 33,9 |  | 33.9
|  | 104 : 2,7 |  | 2.7
|  | 105 : 32,47 |  | 32.47
|  | 106 : 10,78 |  | 10.78
|  | 107 : 26,08 |  | 26.08
|  | 108 : 18,29 |  | 18.29
|  | 109 : 13,69 |  | 13.69
|  | 122 : 48,07 |  | 48.07
2.NP :
|  | 203 : 3,01 |  | 3.01
|  | 204 : 3,16 |  | 3.16
|  | 205 : 3,4 |  | 3.4
|  | 206 : 7,97 |  | 7.97
|  | 207 : 3,4 |  | 3.4
|  | 214 : 3,4 |  | 3.4
|  | 215 : 3,16 |  | 3.16
|  | 216 : 3,28 |  | 3.28
|  | 217 : 3,4 |  | 3.4
|  | 218 : 3,4 |  | 3.4
|  | 219 : 3,4 |  | 3.4
3.NP :
|  | 303 : 3,05 |  | 3.05
|  | 304 : 3,21 |  | 3.21
|  | 305 : 3,4 |  | 3.4
|  | 306 : 7,84 |  | 7.84
|  | 307 : 3,4 |  | 3.4
|  | 314 : 3,4 |  | 3.4
|  | 315 : 3,16 |  | 3.16
|  | 316 : 3,28 |  | 3.28
|  | 317 : 3,4 |  | 3.4
|  | 318 : 3,4 |  | 3.4
|  | 319 : 3,4 |  | 3.4
4.NP :
|  | 403 : 3,47 |  | 3.47
|  | 404 : 3,5 |  | 3.5
|  | 405 : 3,5 |  | 3.5
|  | 412 : 3,48 |  | 3.48
|  | 413 : 3,48 |  | 3.48
|  | 414 : 4,63 |  | 4.63
|  | 415 : 3,48 |  | 3.48
|  | 416 : 3,48 |  | 3.48
|  | 417 : 3,48 |  | 3.48
|  | 418 : 3,48 |  | 3.48
91 | 416022123R00 | Podhledy na kovové konstrukci opláštěné deskami sádrokartonovými dvouúrovňový křížový rošt z profilů CD zavěšený 1x deska, tloušťky 12,5 mm, impregnovaná, , bez izolace | m2 | 65.46 | 0 | 0 | 0.01253 | 0.82 | 0 | 0
s úpravou rohů, koutů a hran konstrukcí, přebroušení a tmelení spár,
skl. P2 :
1.PP :
|  | 014 : 6,46 |  | 6.46
|  | 019 : 1,48 |  | 1.48
|  | 020 : 1,62 |  | 1.62
|  | 021 : 1,62 |  | 1.62
|  | 029 : 1,44 |  | 1.44
|  | 030 : 3,8 |  | 3.8
|  | 031 : 3,5 |  | 3.5
|  | 032a : 1,44 |  | 1.44
|  | 032b : 1,44 |  | 1.44
|  | 033 : 2,32 |  | 2.32
|  | 034 : 2,7 |  | 2.7
2.NP :
|  | 208 : 2,37 |  | 2.37
|  | 209 : 5,73 |  | 5.73
|  | 210 : 1,58 |  | 1.58
|  | 211 : 1,28 |  | 1.28
|  | 212 : 1,35 |  | 1.35
3.NP :
|  | 308 : 2,5 |  | 2.5
|  | 309 : 6,05 |  | 6.05
|  | 310 : 1,36 |  | 1.36
|  | 311 : 1,41 |  | 1.41
|  | 312 : 1,35 |  | 1.35
4.NP :
|  | 406 : 2,44 |  | 2.44
|  | 407 : 6,08 |  | 6.08
|  | 408 : 1,38 |  | 1.38
|  | 409 : 1,41 |  | 1.41
|  | 410 : 1,35 |  | 1.35
92 | 416026222xxx | Podhledy na kovové konstrukci opláštěné deskami sádrokartonovými dvouúrovňový křížový rošt z profilů CD zavěšený Samonosný podhled , 2xSDK deska RF 12,5 mm, izol 40mm | m2 | 364.7207 | 0 | 0 | 0.02511 | 9.16 | 0 | 0
skl. P5 s úpravou rohů, koutů a hran konstrukcí, přebroušení a tmelení spár
2x SDK deska; desky s požární odolností; požární odolnost sestavy minimálně REI 15 DP1; reakce na oheň A2; součinitel tepelné vodivosti ? = 0,25 W/mK
Rošt pro SDK; samonosný rošt z dvojice CW100 profilů; materiál: ocelový pozinkovaný plech tl. 0,6 mm
Desky ze skelné vlny; jednostranně kašírovány netkanou černou skelnou textilií; hydrofobizované; třída reakce na oheň A1; faktor difúzního odporu 1; součinitel tepelné vodivosti ? = 0,034 W/mK
1.NP :
|  | 118 : 14,53+3,6 |  | 18.13
5.NP :
|  | řez A : 4,67*12,92 |  | 60.3364
|  | řez B : (4,3+3,24+0,46)*2,73 |  | 21.84
|  | schodiště řez C : (7,16+4,13)*5,16 |  | 58.2564
|  | řez 2 levé křídlo : 4,61*13,15 |  | 60.6215
|  | řez D : 4,28*15,65 |  | 66.982
|  | řez 2 pravé křídlo : 4,61*17,04 |  | 78.5544
93 | 416093111R00 | Doplňkové práce čelo podhledu SDK výšky do 200 mm, z desek standard, tloušťky 12,5 mm | m2 | 0.261 | 0 | 0 | 0.01801 | 0 | 0 | 0
bez dodávky izolace
1.PP :
|  | 013 : 1,45*0,18 |  | 0.261
94 | 416093121R00 | Doplňkové práce čelo podhledu SDK výšky od 200 do 500 mm, z desek standard, tloušťky 12,5 mm | m2 | 121.885 | 0 | 0 | 0.01369 | 1.67 | 0 | 0
bez dodávky izolace
2.NP :
|  | 203 : 6,81*0,5 |  | 3.405
|  | 204 : (6,31+0,5)*0,5 |  | 3.405
|  | 205 : 6,81*0,5 |  | 3.405
|  | 206 : (9,07+6,31)*0,5 |  | 7.69
|  | (0,48+1,56+0,48)*0,25*2 |  | 1.26
|  | 207 : 6,8*0,5 |  | 3.4
|  | 214 : 6,81*0,5 |  | 3.405
|  | 215 : (6,31+0,5)*0,5 |  | 3.405
|  | 216 : 6,81*0,5 |  | 3.405
|  | 217 : 6,81*0,5 |  | 3.405
|  | 218 : 6,81*0,5 |  | 3.405
|  | 219 : 6,81*0,5 |  | 3.405
3.NP :
|  | 303 : 6,81*0,5 |  | 3.405
|  | 304 : (6,31+0,5)*0,5 |  | 3.405
|  | 305 : 6,81*0,5 |  | 3.405
|  | 306 : (8,85+6,31)*0,5 |  | 7.58
|  | (0,48+1,56+0,48)*0,25*2 |  | 1.26
|  | 307 : 6,8*0,5 |  | 3.4
|  | 314 : 6,81*0,5 |  | 3.405
|  | 315 : (6,31+0,5)*0,5 |  | 3.405
|  | 316 : 6,81*0,5 |  | 3.405
|  | 317 : 6,81*0,5 |  | 3.405
|  | 318 : 6,81*0,5 |  | 3.405
|  | 319 : 6,81*0,5 |  | 3.405
4.NP :
|  | 403 : 6,96*0,5 |  | 3.48
|  | 404 : 6,96*0,5 |  | 3.48
|  | 405 : 6,96*0,5 |  | 3.48
|  | 412 : 6,96*0,5 |  | 3.48
|  | 413 : (6,61+0,5)*0,5 |  | 3.555
|  | 414 : (2,56+6,46)*0,5 |  | 4.51
|  | 415 : 6,96*0,5 |  | 3.48
|  | 416 : 6,96*0,5 |  | 3.48
|  | 417 : (6,66+0,5)*0,5 |  | 3.58
|  | 418 : 6,96*0,5 |  | 3.48
95 | 416093123R00 | Doplňkové práce čelo podhledu SDK výšky od 200 do 500 mm, z impregnovaných desek proti vlhkosti , tloušťky 12,5 mm | m2 | 2.85 | 0 | 0 | 0.0138 | 0.04 | 0 | 0
bez dodávky izolace
1.PP :
|  | 030 : 2,38*0,5 |  | 1.19
|  | 031 : 2,42*0,5 |  | 1.21
|  | 032b : 0,9*0,5 |  | 0.45
2.NP :
96 | 416093131R00 | Doplňkové práce čelo podhledu SDK výšky od 500 do 800 mm, z desek standard, tloušťky 12,5 mm | m2 | 36.1746 | 0 | 0 | 0.01261 | 0.46 | 0 | 0
bez dodávky izolace
1.PP :
|  | 007 : (6,01+9,19+6,01)*0,63 |  | 13.3623
|  | 023 : (6,01+5,02+6,01)*0,63 |  | 10.7352
|  | 026 : (8,89+10,28)*0,63 |  | 12.0771
97 | 416091071RT1 | Příplatky k podhledům sádrokartonovým za opláštění střešního okna včetně dodávky materiálu | kus | 10 | 0 | 0 | 0.01668 | 0.17 | 0 | 0
|  | 10 |  | 10
98 | 417321315R00 | Železobeton ztužujících pásů a věnců třídy C 20/25 | m3 | 14.3659 | 0 | 0 | 2.5251 | 36.28 | 0 | 0
|  | věnec "spodní" : 252,2*0,25*0,15 |  | 9.4575
|  | věnec "horní" : (11,43+5,19+4,17+4,17)*0,25*0,15 |  | 0.936
|  | (8,09+8,58)*0,5*0,15 |  | 1.2503
|  | atika na ploché střeše : (11,24+7,32)*0,25*0,15 |  | 0.696
|  | vrátnice : (7,41+7,41)*0,3*0,25 |  | 1.1115
|  | (3,09+3,09)*0,37*0,2*2 |  | 0.91464
99 | 417351111R00 | Bednění bočnic ztužujících pásů a věnců včetně vzpěr obě strany, zřízení | m | 338.94 | 0 | 0 | 0.04965 | 16.83 | 0 | 0
|  | věnec "spodní" : 252,2 |  | 252.2
|  | věnec "horní" : 41 |  | 41
|  | atika na ploché střeše : 11,24+7,32 |  | 18.56
|  | vrátnice : 7,41+7,41 |  | 14.82
|  | (3,09+3,09)*2 |  | 12.36
100 | 417351113R00 | Bednění bočnic ztužujících pásů a věnců včetně vzpěr obě strany, odstranění | m | 338.94 | 0 | 0 | 0 | 0 | 0 | 0
|  | Odkaz na mn. položky pořadí 99 : 338,94000 |  | 338.94
101 | 417361821R00 | Výztuž ztužujících pásů a věnců z betonářské oceli 10 505(R) | t | 1.1493 | 0 | 0 | 1.0167 | 1.17 | 0 | 0
|  | věnec "spodní" : 252,2*0,25*0,15*80/1000 |  | 0.7566
|  | věnec "horní" : (11,43+5,19+4,17+4,17)*0,25*0,15*80/1000 |  | 0.07488
|  | (8,09+8,58)*0,5*0,15*80/1000 |  | 0.10002
|  | atika na ploché střeše : (11,24+7,32)*0,25*0,15*80/1000 |  | 0.05568
|  | vrátnice : (7,41+7,41)*0,3*0,25*80/1000 |  | 0.08892
|  | (3,09+3,09)*0,37*0,2*2*80/1000 |  | 0.07317
102 | 430321414R00 | Beton schodišťových konstrukcí (stupňů, schodnic, ramen, podest s nosníky) železový třídy C 25/30 | m3 | 4.962 | 0 | 0 | 2.5251 | 12.53 | 0 | 0
|  | vnější schodiště u bytu školníka ( area řez A) : 0,58*1 |  | 0.58
|  | schodiště před vstupem - východ (area dle řezu C) : 0,3*(1,8+5,16+1,8) |  | 2.628
|  | schodište u vstupu do šatny 018 : 0,36*0,9 |  | 0.324
|  | vnější schodiště u m.č.026 (area dle řezu) : 1,1*1,3 |  | 1.43
103 | 430361921RT4 | Výztuž schodišťových konstrukcí (stupňů, schodnic, ramen, podest s nosníky) ze svařovaných sítí průměr drátu 6 mm, velikost oka 100/100 mm | t | 0.2205 | 0 | 0 | 1.0579 | 0.23 | 0 | 0
skl R22 :
|  | vnější schodiště u bytu školníka řez A : 2,73*1*1,2*4,44/1000*2 |  | 0.02909
|  | schodiště před vstupem - východ (area dle řezu C) : 1,36*(1,8+5,16+1,8)*1,2*4,44/1000*2 |  | 0.12695
|  | schodište u vstupu do šatny 018 : 0,9*0,9*1,2*4,44/1000*2 |  | 0.00863
|  | vnější schodiště u m.č.026 : 4,03*1,3*1,2*4,44/1000*2 |  | 0.05583
106 | 434351141R00 | Bednění stupňů betonovaných na podstupňové desce nebo na terénu přímočarých zřízení | m2 | 29.0109 | 0 | 0 | 0.01693 | 0.49 | 0 | 0
|  | vnější schodiště u bytu školníka řez A : (0,16+0,3)*1*8 |  | 3.68
|  | schodiště před vstupem - východ (area dle řezu C) : (0,4+0,36+0,14+0,36+0,14+0,5)*(1,8+5,16+1,8) |  | 16.644
|  | schodište u vstupu do šatny 018 : (0,167+0,3)*0,9*3 |  | 1.2609
|  | bok : 0,25 |  | 0.25
|  | vnější schodiště u m.č.026 : (0,16+0,3)*1,3*12 |  | 7.176
107 | 434351142R00 | Bednění stupňů betonovaných na podstupňové desce nebo na terénu přímočarých odstranění | m2 | 29.0109 | 0 | 0 | 0 | 0 | 0 | 0
|  | Odkaz na mn. položky pořadí 106 : 29,01090 |  | 29.0109
108 | 451577977R00 | Podklad nebo lože pod dlažbu (přídlažbu) ze štěrkodrti tloušťky do 100 mm | m2 | 90.89 | 0 | 0 | 0.1836 | 16.69 | 0 | 0
|  | okapový chodník (area) : 2,76+17,9+33,22+10,86+6,76+19,39 |  | 90.89
109 | 451579977R00 | Podklad nebo lože pod dlažbu (přídlažbu) ze štěrkodrti příplatek za každý další 1 cm štěrkodrti nad 100 mm | m2 | 1636.02 | 0 | 0 | 0.0204 | 33.37 | 0 | 0
|  | okapový chodník (area) celkem 28 cm : 2,76+17,9+33,22+10,86+6,76+19,39 |  | 90.89
|  | Koeficient : 17 |  | 1545.13
110 | 452311151R00 | Podkladní a zajišťovací konstrukce z betonu desky pod potrubí, stoky a drobné objekty , z betonu prostého třídy C 20/25, Beton čerstvý obyčejný; C 20/25; cement: CEM I; portlandský; Dmax = 22 mm; S 3 | m3 | 20.9513 | 0 | 0 | 2.5 | 52.38 | 0 | 0
|  | lože pod drenáž ( žlábek ) - západ : (6,03+14,45+8,85)*0,75*0,15 |  | 3.2996
|  | jih : (22+22)*1,1*0,15 |  | 7.26
|  | východ : 16*1,1*0,15 |  | 2.64
|  | sever : (16,3+7,15+7,15+7,15+9,23)*1,1*0,15 |  | 7.7517
111 | 457311118R00 | Vyrovnávací beton beton C 25/30 | m3 | 0.7194 | 0 | 0 | 2.5254 | 1.82 | 0 | 0
|  | 1.PP 022 rampa skl. R1e : 2,18*0,165*2 |  | 0.7194
112 | 596811111RT4 | Kladení dlažby z betonových nebo kameninových dlaždic včetně dodávky dlaždic betonových, rozměru 50/50 mm, tloušťky 50 mm, do lože z kameniva těženého | m2 | 90.89 | 0 | 0 | 0.18108 | 16.46 | 0 | 0
|  | okapový chodník (area) : 2,76+17,9+33,22+10,86+6,76+19,39 |  | 90.89
113 | 639571311R00 | Textilie proti prorůstání 45 g/m2 | m2 | 90.89 | 0 | 0 | 0 | 0 | 0 | 0
|  | okapový chodník (area) : 2,76+17,9+33,22+10,86+6,76+19,39 |  | 90.89
114 | 954222202R00 | Obklady konstrukcí sádrokartonovými deskami obklady dřevěných konstrukcí obklady dřevěných nosníků do 300 x 300 mm 2x opláštění, třístranný, deska protipožární tloušťky 12,5 mm | m | 161.4 | 0 | 0 | 0.0238 | 3.84 | 0 | 0
Včetně:
- nezbytné úpravy desek na příslušný rozměr,
- úpravy rohů, koutů a hran konstrukcí ze sádrokartonu,
- standardního tmelení Q2, to je: základní tmelení Q1+ dodatečné tmelení (tmelení najemno) a případné přebroušení.
|  | obložení kleštin : 5,9*4 |  | 23.6
|  | 5*4 |  | 20
|  | 3*2 |  | 6
|  | 6,5*14 |  | 91
|  | 5,2*4 |  | 20.8
Díl: | 5 | Komunikace |  |  |  | 0 |  | 41.12 |  | 0
115 | 564851111RT2 | Podklad ze štěrkodrti s rozprostřením a zhutněním frakce 0-32 mm, tloušťka po zhutnění 150 mm | m2 | 70 | 0 | 0 | 0.378 | 26.46 | 0 | 0
|  | Odkaz na mn. položky pořadí 116 : 70,00000 |  | 70
116 | 596215021R00 | Kladení zámkové dlažby do drtě tloušťka dlažby 60 mm, tloušťka lože 40 mm | m2 | 70 | 0 | 0 | 0.0739 | 5.17 | 0 | 0
|  | západ - plocha pro odpadní nádoby : 70 |  | 70
117 | 596291111R00 | Řezání zámkové dlažby tloušťky 60 mm | m | 22.86 | 0 | 0 | 0.00033 | 0.01 | 0 | 0
|  | 9,7+9,56+1,8+1,8 |  | 22.86
118 | 59245110R | dlažba betonová dvouvrstvá, skladebná; obdélník; šedá; l = 200 mm; š = 100 mm; tl. 60,0 mm | m2 | 73.5 | 0 | 0 | 0.129 | 9.48 | 0 | 0
|  | Odkaz na mn. položky pořadí 116 : 70,00000 |  | 70
|  | Koeficient prořez: 0,05 |  | 3.5
Díl: | 61 | Úpravy povrchů vnitřní |  |  |  | 0 |  | 266.21 |  | 0
119 | 601016141R00 | Omítka stropů a podhledů z hotových směsí vrstva štuková, vápenocementová, , tloušťka vrstvy 3 mm, | m2 | 159.14 | 0 | 0 | 0.00485 | 0.77 | 0 | 0
Včetně pomocného lešení.
|  | Odkaz na mn. položky pořadí 128 : 159,14000 |  | 159.14
120 | 602016191R00 | Omítka stěn z hotových směsí Doplňkové práce pro omítky stěn z hotových směsí penetrační nátěr stěn akrylátový | m2 | 159.14 | 0 | 0 | 0.0003 | 0.05 | 0 | 0
|  | Odkaz na mn. položky pořadí 119 : 159,14000 |  | 159.14
121 | 602016105R00 | Omítka stěn z hotových směsí postřik, báze, vápenocementová, , tloušťka vrstvy 3 mm, | m2 | 167.7685 | 0 | 0 | 0.00525 | 0.88 | 0 | 0
|  | výtahová šachta : 21,25*(1,85+2,01)*2 |  | 164.05
|  | strop vš : 1,85*2,01 |  | 3.7185
122 | 602021203R00 | Omítka stěn z hotových směsí postřik, báze, cementová, 100% krytí, , | m2 | 1907.4026 | 0 | 0 | 0.00737 | 14.06 | 0 | 0
|  | Odkaz na mn. položky pořadí 123 : 1249,02880 |  | 1249.0288
|  | Odkaz na mn. položky pořadí 124 : 826,14230 |  | 826.1423
|  | Odkaz na mn. položky pořadí 121 : 167,76850*-1 |  | -167.7685
123 | 602021232RT3 | Omítka stěn z hotových směsí jednovrstvá, vápenocementová, lehčená, hlazená, tloušťka vrstvy 15 mm, | m2 | 1249.0288 | 0 | 0 | 0.0221 | 27.6 | 0 | 0
Interiérová.
pouze na nové zdivo :
1PP :
|  | 004.1 : 2,23*2,6 |  | 5.798
|  | -0,9*2*2 |  | -3.6
|  | 004.2 : 2,23*(1,58+2,9) |  | 9.9904
|  | -0,9*2 |  | -1.8
|  | 004.3 : 2,23*(0,9+2,9) |  | 8.474
|  | -0,9*2 |  | -1.8
|  | 006/022 : 3,95*(1,73+11,5) |  | 52.2585
|  | -1*2,02 |  | -2.02
|  | -0,8*2,02*2 |  | -3.232
|  | 008 : 3,56*6,48 |  | 23.0688
|  | -1*2,02 |  | -2.02
|  | 009 : 3,56*6,48 |  | 23.0688
|  | -1*2,02 |  | -2.02
|  | 013 : 2,79*1,45 |  | 4.0455
|  | 015 : 2,79*1,45 |  | 4.0455
|  | 018 : 2,7*(3,08+1,93) |  | 13.527
|  | -0,8*2,02 |  | -1.616
|  | 019 : 2,7*(0,9+1,65+1,65) |  | 11.34
|  | -0,8*2,02 |  | -1.616
|  | 020 : 2,7*(0,9+1,8+1,8) |  | 12.15
|  | -0,8*2,02*3 |  | -4.848
|  | 021 : 2,7*(0,9+1,8) |  | 7.29
|  | -0,8*2,02 |  | -1.616
|  | 024 : 3,56*3,37 |  | 11.9972
|  | 025 : 3,56*3,37 |  | 11.9972
|  | 026 : 3,56*(2,5+1,39) |  | 13.8484
|  | -1*2,02 |  | -2.02
|  | 029 : 3,95*(0,9+1,6+1,6) |  | 16.195
|  | -0,8*2,02 |  | -1.616
|  | 030 : 3,95*(1,6+1,6+2,38) |  | 22.041
|  | -0,8*2,02*3 |  | -4.848
|  | 031 : 3,95*(1,45+2,42+2,04) |  | 23.3445
|  | -0,8*2,02 |  | -1.616
|  | 032a : 3,95*(0,9+1,6+1,6) |  | 16.195
|  | -0,8*2,02 |  | -1.616
|  | 032b : 3,95*(0,9+1,6+2,04) |  | 17.933
|  | -0,8*2,02 |  | -1.616
|  | 033 : 3,95*(1,45+1,6+1,6) |  | 18.3675
|  | -0,8*2,02*3 |  | -4.848
|  | 034 : 3,95*(1,69+1,6) |  | 12.9955
|  | -1*2,02 |  | -2.02
|  | 065 : 3,56*(1,27+2,38) |  | 12.994
|  | -1*2,02 |  | -2.02
2NP :
|  | 202 : 3,75*(2,22+3,39+1,13) |  | 25.275
|  | -1*2,02 |  | -2.02
|  | -0,9*2,02 |  | -1.818
|  | 203 : 3,5*(7,28+1,08) |  | 29.26
|  | -0,9*2,21 |  | -1.989
|  | 204 : 3,5*(6,81+7,3+1,1) |  | 53.235
|  | -1*2,2 |  | -2.2
|  | 205 : 3,5*(7,3+1,1) |  | 29.4
|  | -1*2,2 |  | -2.2
|  | 208 : 3,75*(1,87+1,15+1,87) |  | 18.3375
|  | -0,93*2,02 |  | -1.8786
|  | 209 : 3,75*(1,35+2,33+1,66+0,97+1,27) |  | 28.425
|  | -0,9*2,02 |  | -1.818
|  | -0,93*2,02 |  | -1.8786
|  | -0,8*2,02*2 |  | -3.232
|  | 210 : 3,75*(0,9+1,51) |  | 9.0375
|  | -0,8*2,02 |  | -1.616
|  | 211 : 3,75*(1,43+0,9) |  | 8.7375
|  | -0,8*2,02*2 |  | -3.232
|  | 212 : 3,75*(0,9+1,5) |  | 9
|  | -0,8*2,02 |  | -1.616
|  | 214 : 3,5*6,81 |  | 23.835
|  | 215 : 3,5*(6,81+6,81) |  | 47.67
|  | 216 : 3,5*6,81 |  | 23.835
|  | 241 : 3,75*(2,1+3,26+2,1) |  | 27.975
|  | -1*2,02 |  | -2.02
3NP :
|  | 302 : 3,75*(2,22+3,39+1,28) |  | 25.8375
|  | -1*2,02 |  | -2.02
|  | -0,9*2,02 |  | -1.818
|  | 303 : 3,5*6,81 |  | 23.835
|  | 304 : 3,5*(6,81+7,3+1,1) |  | 53.235
|  | -1*2,21 |  | -2.21
|  | 305 : 3,5*(7,3+1,1) |  | 29.4
|  | -1*2,21 |  | -2.21
|  | 308 : 3,75*(1,97+1+1,97) |  | 18.525
|  | -0,8*2,02 |  | -1.616
|  | 309 : 3,75*(1,4+2,47+1,66+1,07+1,12) |  | 28.95
|  | -0,9*2,02 |  | -1.818
|  | -0,8*2,02*3 |  | -4.848
|  | 310 : 3,75*(0,9+1,51) |  | 9.0375
|  | -0,8*2,02 |  | -1.616
|  | 311 : 3,75*(0,9+1,57) |  | 9.2625
|  | -0,8*2,02*2 |  | -3.232
|  | 312 : 3,75*(0,9+1,5) |  | 9
|  | -0,8*2,02 |  | -1.616
|  | 337 : 3,75*(2,1+3,26+2,1) |  | 27.975
|  | -1*2,02 |  | -2.02
4NP :
|  | 402 : 3,72*(2,22+3,39+1,28) |  | 25.6308
|  | -1*2,02 |  | -2.02
|  | -0,9*2,02 |  | -1.818
|  | 406 : 3,72*(1,97+1,97+0,97) |  | 18.2652
|  | -0,8*2,02 |  | -1.616
|  | 407 : 3,72*(1,4+2,47+1,69+1,07+1,09) |  | 28.7184
|  | -0,9*2,02 |  | -1.818
|  | -0,8*2,02*3 |  | -4.848
|  | 408 : 3,72*(0,9+1,54) |  | 9.0768
|  | -0,8*2,02 |  | -1.616
|  | 409 : 3,72*(0,9+1,57) |  | 9.1884
|  | -0,8*2,02*2 |  | -3.232
|  | 410 : 3,72*(0,9+1,5) |  | 8.928
|  | -0,8*2,02 |  | -1.616
|  | 412 : 3,55*6,96 |  | 24.708
|  | 413 : 3,55*(6,96+6,96) |  | 49.416
|  | 414 : 3,55*6,96 |  | 24.708
|  | 436 : 3,72*(2,1+3,26+2,1) |  | 27.7512
|  | -1*2,02 |  | -2.02
5NP :
|  | 501 : 4,69*2,43 |  | 11.3967
|  | 2,85*2,61 |  | 7.4385
|  | area : 15 |  | 15
|  | -1,2*2,25 |  | -2.7
|  | -1,5*2,02 |  | -3.03
|  | 502 area : 16,5 |  | 16.5
|  | -1,5*2,02 |  | -3.03
|  | 509 : 4,69*2,73 |  | 12.8037
|  | výtahová šachta : 21,25*(1,85+2,01)*2 |  | 164.05
|  | strop vš : 1,85*2,01 |  | 3.7185
124 | 602021232RT5 | Omítka stěn z hotových směsí jednovrstvá, vápenocementová, lehčená, hlazená, tloušťka vrstvy 20 mm, | m2 | 826.1423 | 0 | 0 | 0.0294 | 24.29 | 0 | 0
Interiérová.
na stávajících stěnách s obkladem :
1PP :
|  | 007 : 3,56*(10,19+6,51)*2 |  | 118.904
|  | -1*2,17*2 |  | -4.34
|  | -1*1,98 |  | -1.98
|  | -1,3*1,8*2 |  | -4.68
|  | -2,28*1,8 |  | -4.104
|  | 0,23*(1+1,98+1,98) |  | 1.1408
|  | 0,78*(1,38+3,4+3,4)*2 |  | 12.7608
|  | 0,78*(2,36+3,4+3,4) |  | 7.1448
|  | 008 : 3,56*(1,85+0,07+0,06+2,77+5,38) |  | 36.0628
|  | -0,94*2,02 |  | -1.8988
|  | -1*1,98 |  | -1.98
|  | -1,3*1,8 |  | -2.34
|  | 0,7*(0,94+2,02+2,02) |  | 3.486
|  | 0,78*(1,38+3,25+3,25) |  | 6.1464
|  | 009 : 3,56*(7,35+6,48+7,35) |  | 75.4008
|  | -1,2*1,8*2 |  | -4.32
|  | -1,3*1,8 |  | -2.34
|  | -2,25*1,8 |  | -4.05
|  | 0,59*(1,36+3,26+3,26)*2 |  | 9.2984
|  | 0,78*(1,38+3,4+3,4) |  | 6.3804
|  | 0,78*(2,33+3,4+3,4) |  | 7.1214
|  | 010 : 3,56*(6,43+6,9)*2 |  | 94.9096
|  | -1*2,02 |  | -2.02
|  | -1,4*1,8*2 |  | -5.04
|  | 0,63*(1+2,02+2,02) |  | 3.1752
|  | 0,95*(1,56+3,28+3,28)*2 |  | 15.428
|  | 011 : 3,78*(0,82+2,15+1,03+0,68+0,21+0,35+0,3+0,41+0,3+0,71) |  | 26.3088
|  | -0,7*2,03 |  | -1.421
|  | 012 : 3,78*(1,97+3,31)*2 |  | 39.9168
|  | -0,9*2,01 |  | -1.809
|  | 0,1*(0,9+2,01+2,01) |  | 0.492
|  | 014 : 2,65*(3,29+0,91+0,98+0,12+0,98+0,89+3,29+1,91) |  | 32.7805
|  | -0,54*0,75 |  | -0.405
|  | 0,47*(0,98+2,37+2,37) |  | 2.6884
|  | 020 : 2,7*0,9 |  | 2.43
|  | 021 : 2,7*(0,9+1,8) |  | 7.29
|  | -0,9*0,5 |  | -0.45
|  | 0,22*(0,9+0,5+0,5) |  | 0.418
|  | 023 : 3,56*(6,72+6,51)*2 |  | 94.1976
|  | -0,99*1,96 |  | -1.9404
|  | -1*2,02*2 |  | -4.04
|  | -1,3*1,8 |  | -2.34
|  | -2,29*1,8 |  | -4.122
|  | 0,62*(1,26+2,2+2,2) |  | 3.5092
|  | 0,34*(1,38+3,4+3,4) |  | 2.7812
|  | 0,34*(2,37+3,4+3,4) |  | 3.1178
|  | 024 : 3,56*(2,2+3,02+1,85) |  | 25.1692
|  | -1*2,02 |  | -2.02
|  | 029 : 3,95*0,9 |  | 3.555
|  | 030 : 3,95*2,38 |  | 9.401
|  | -0,96*0,66 |  | -0.6336
|  | 0,58*(0,96+0,66+0,66) |  | 1.3224
|  | 031 : (3,95-1,63)*0,77 |  | 1.7864
|  | -0,77*0,66 |  | -0.5082
|  | 0,58*(0,77+0,66+0,66) |  | 1.2122
|  | 032a : 3,95*0,9 |  | 3.555
|  | 032b : 3,95*0,9 |  | 3.555
|  | -0,76*0,66 |  | -0.5016
|  | 0,58*(0,76+1,8+1,8) |  | 2.5288
|  | 033 : 3,95*1,45 |  | 5.7275
|  | 034 : 3,95*(1,69+1,6) |  | 12.9955
1NP :
|  | 104 : 0,7*(0,64+1,99+0,6) |  | 2.261
|  | 106 : 1,2*1 |  | 1.2
|  | 109 : 1,2*1 |  | 1.2
|  | 110 : 1,2*(0,33+1,13+0,33) |  | 2.148
|  | 114 : 3,71*(2,7+3,35)*2 |  | 44.891
|  | -1,2*2,2 |  | -2.64
|  | -0,94*1,98 |  | -1.8612
|  | 0,46*(1,35+3,16+3,16) |  | 3.5282
|  | 115 : 1,2*(0,85+1,25)*2 |  | 5.04
|  | -0,75*2 |  | -1.5
|  | 122 : 1,2*1 |  | 1.2
2NP :
|  | 203 : 1,2*1 |  | 1.2
|  | 204 : 1,2*1 |  | 1.2
|  | 205 : 1,2*1 |  | 1.2
|  | 206 : 1,2*1 |  | 1.2
|  | 207 : 1,2*1 |  | 1.2
|  | 208 : 3,75*(0,06+0,17+0,93+0,17+0,16) |  | 5.5875
|  | -1,6*0,93 |  | -1.488
|  | 209 : 3,75*2,93 |  | 10.9875
|  | 210 : 3,75*(0,08+0,17+1,35+0,17+0,08) |  | 6.9375
|  | 211 : 3,75*1,43 |  | 5.3625
|  | 212 : 3,75*1,5 |  | 5.625
|  | 214 : 1,2*1 |  | 1.2
|  | 215 : 1,2*1 |  | 1.2
|  | 216 : 1,2*1 |  | 1.2
|  | 217 : 1,2*1 |  | 1.2
|  | 218 : 1,2*1 |  | 1.2
|  | 219 : 1,2*1 |  | 1.2
3NP :
|  | 303 : 1,2*1 |  | 1.2
|  | 304 : 1,2*1 |  | 1.2
|  | 305 : 1,2*1 |  | 1.2
|  | 306 : 1,2*1 |  | 1.2
|  | 307 : 1,2*1 |  | 1.2
|  | 308 : 3,75*1 |  | 3.75
|  | 309 : 3,75*2,78 |  | 10.425
|  | 310 : 3,75*1,51 |  | 5.6625
|  | 311 : 3,75*1,57 |  | 5.8875
|  | 312 : 3,75*1,5 |  | 5.625
|  | 314 : 1,2*1 |  | 1.2
|  | 315 : 1,2*1 |  | 1.2
|  | 316 : 1,2*1 |  | 1.2
|  | 317 : 1,2*1 |  | 1.2
|  | 318 : 1,2*1 |  | 1.2
|  | 319 : 1,2*1 |  | 1.2
4NP :
|  | 403 : 1,2*1 |  | 1.2
|  | 404 : 1,2*1 |  | 1.2
|  | 405 : 1,2*1 |  | 1.2
|  | 406 : 3,72*0,97 |  | 3.6084
|  | 407 : 3,72*2,78 |  | 10.3416
|  | 408 : 3,72*1,54 |  | 5.7288
|  | 409 : 3,72*1,57 |  | 5.8404
|  | 410 : 3,72*1,5 |  | 5.58
|  | 412 : 1,2*1 |  | 1.2
|  | 413 : 1,2*1 |  | 1.2
|  | 414 : 1,2*1 |  | 1.2
|  | 415 : 1,2*1 |  | 1.2
|  | 416 : 1,2*1 |  | 1.2
|  | 417 : 1,2*(0,75+0,5) |  | 1.5
|  | 418 : 1,2*1 |  | 1.2
5NP :
|  | 506 area : 7,5 |  | 7.5
|  | 507 area : 3 |  | 3
|  | 512 : 1,2*1 |  | 1.2
125 | 610991111R00 | Zakrývání výplní vnitřních otvorů, předmětů apod. fólií Pe 0,05-0,2 mm | m2 | 641.1972 | 0 | 0 | 4e-05 | 0.03 | 0 | 0
|  | AL/A01 : 5,16*2,5 |  | 12.9
|  | AL/A02 : 0,95*0,65 |  | 0.6175
|  | AL/A03 : 0,9*0,5 |  | 0.45
|  | AL/A04 : 5,16*3,05 |  | 15.738
|  | AL/A05 : 1,2*2 |  | 2.4
|  | PL/A01 : 0,96*1,21*2 |  | 2.3232
|  | PL/A02 : 1,05*0,8*2 |  | 1.68
|  | PL/A03 : 1,39*1,8*8 |  | 20.016
|  | PL/A04 : 2,41*1,8 |  | 4.338
|  | PL/A05 : 2,38*1,8*3 |  | 12.852
|  | PL/A06 : 1,2*1,8*2 |  | 4.32
|  | PL/A07 : 1,4*1,8*2 |  | 5.04
|  | PL/A09 : 0,85*1,2 |  | 1.02
|  | PL/A10 : 0,54*0,75 |  | 0.405
|  | PL/A12 : 1,2*0,75*5 |  | 4.5
|  | PL/A13 : 0,96*0,66*2 |  | 1.2672
|  | PL/A14 : 0,85*0,66 |  | 0.561
|  | PL/A16 : 0,9*0,5*2 |  | 0.9
|  | PL/A17 : 2,8*2,2*2 |  | 12.32
|  | PL/A18 : 1,4*2,2*36 |  | 110.88
|  | PL/A19 : 1,58*2,2*64 |  | 222.464
|  | PL/A20 : 1,4*2*3 |  | 8.4
|  | PL/A21 : 1,2*2,2*32 |  | 84.48
|  | PL/A22 : 2,2*2,2 |  | 4.84
|  | PL/A23 : 1,2*1,5 |  | 1.8
|  | PL/A24 : 0,45*0,6*2 |  | 0.54
|  | PL/A25 : 0,78*2,2*8 |  | 13.728
|  | PL/A26 : 1*1,15 |  | 1.15
|  | PL/A27 : 1,48*1,36 |  | 2.0128
|  | PL/A28 : 1,4*1,22 |  | 1.708
|  | PL/A29 : 2,43*2,2*3 |  | 16.038
|  | PL/A30 : 1,4*2,2*6 |  | 18.48
|  | PL/A31 : 1,4*1,4*3 |  | 5.88
|  | PL/A32 : 2,43*1,2 |  | 2.916
|  | PL/A33 : 1,05*1,5*18 |  | 28.35
|  | PL/A34 : 0,9*0,65*3 |  | 1.755
|  | PL/B18 : 1,05*1,05*11 |  | 12.1275
126 | 610991002R00 | Začišťovací okenní lišta pro omítku tl. 9 mm | m | 1181.37 | 0 | 0 | 0.00015 | 0.18 | 0 | 0
|  | AL/A01 : 5,16+2,5+2,5 |  | 10.16
|  | AL/A02 : 0,95+0,65+0,65 |  | 2.25
|  | AL/A03 : 0,9+0,5+0,5 |  | 1.9
|  | AL/A04 : 5,16+3,05+3,05 |  | 11.26
|  | AL/A05 : 1,2+2+2 |  | 5.2
|  | PL/A01 : (0,96+1,21+1,21)*2 |  | 6.76
|  | PL/A02 : (1,05+0,8+0,8)*2 |  | 5.3
|  | PL/A03 : (1,39+1,8+1,8)*8 |  | 39.92
|  | PL/A04 : 2,41+1,8+1,8 |  | 6.01
|  | PL/A05 : (2,38+1,8+1,8)*3 |  | 17.94
|  | PL/A06 : (1,2+1,8+1,8)*2 |  | 9.6
|  | PL/A07 : (1,4+1,8+1,8)*2 |  | 10
|  | PL/A09 : 0,85+1,2+1,2 |  | 3.25
|  | PL/A10 : 0,54+0,75+0,75 |  | 2.04
|  | PL/A12 : (1,2+0,75+0,75)*5 |  | 13.5
|  | PL/A13 : (0,96+0,66+0,66)*2 |  | 4.56
|  | PL/A14 : 0,85+0,66+0,66 |  | 2.17
|  | PL/A16 : (0,9+0,5+0,5)*2 |  | 3.8
|  | PL/A17 : (2,8+2,2+2,2)*2 |  | 14.4
|  | PL/A18 : (1,4+2,2+2,2)*36 |  | 208.8
|  | PL/A19 : (1,58+2,2+2,2)*64 |  | 382.72
|  | PL/A20 : (1,4+2+2)*3 |  | 16.2
|  | PL/A21 : (1,2+2,2+2,2)*32 |  | 179.2
|  | PL/A22 : 2,2+2,2+2,2 |  | 6.6
|  | PL/A23 : 1,2+1,5+1,5 |  | 4.2
|  | PL/A24 : (0,45+0,6+0,6)*2 |  | 3.3
|  | PL/A25 : (0,78+2,2+2,2)*8 |  | 41.44
|  | PL/A26 : 1+1,15+1,15 |  | 3.3
|  | PL/A27 : 1,48+1,36+1,36 |  | 4.2
|  | PL/A28 : 1,04+1,22+1,22 |  | 3.48
|  | PL/A29 : (2,43+2,2+2,2)*3 |  | 20.49
|  | PL/A30 : (1,4+2,2+2,2)*6 |  | 34.8
|  | PL/A31 : (1,4+1,4+1,4)*3 |  | 12.6
|  | PL/A32 : 2,43+1,2+1,2 |  | 4.83
|  | PL/A33 : (0,53+0,53+1,65)*18 |  | 48.78
|  | PL/A34 : (0,9+0,65+0,65)*3 |  | 6.6
|  | PL/B18 : (0,53+0,53+1,65)*11 |  | 29.81
127 | 611421431RT2 | Oprava vnitřních vápenných omítek stropů železobetonových rovných tvárnicových a kleneb v množství opravované plochy v množství opravované plochy přes 30 do 50 %, štukových | m2 | 3512.9 | 0 | 0 | 0.0186 | 65.34 | 0 | 0
Včetně pomocného pracovního lešení o výšce podlahy do 1900 mm a pro zatížení do 1,5 kPa.
1PP :
|  | 002 : 7,93 |  | 7.93
|  | 003 : 34,35 |  | 34.35
|  | 004 : 20,63 |  | 20.63
|  | 005 : 11,01 |  | 11.01
|  | 006 : 53,95 |  | 53.95
|  | 007 : 68,64 |  | 68.64
|  | 008 : 56,98 |  | 56.98
|  | 009 : 7,24 |  | 7.24
|  | 010 : 5,64 |  | 5.64
|  | 011 : 32,29 |  | 32.29
|  | 012 : 13,39 |  | 13.39
|  | 013 : 2,58 |  | 2.58
|  | 014 : 13,5 |  | 13.5
|  | 015 : 7,63 |  | 7.63
|  | 016 : 6,46 |  | 6.46
|  | 017 : 11,13 |  | 11.13
|  | 018 : 6,58 |  | 6.58
|  | 019 : 2,02 |  | 2.02
|  | 020 : 13,85 |  | 13.85
|  | 021 : 20,38 |  | 20.38
|  | 022 : 76,77 |  | 76.77
|  | 023 : 5,44 |  | 5.44
|  | 024 : 40,25 |  | 40.25
|  | 025 : 22,55 |  | 22.55
|  | 026 : 5,66 |  | 5.66
|  | 027 : 17,62 |  | 17.62
|  | 028 : 23,7 |  | 23.7
|  | 029 : 21,44 |  | 21.44
|  | 030 : 46,86 |  | 46.86
|  | 031 : 40,93 |  | 40.93
|  | 032 : 1,44 |  | 1.44
|  | 033 : 1,25 |  | 1.25
|  | 034 : 5,95 |  | 5.95
|  | 035 : 1,25 |  | 1.25
|  | 036 : 47,77 |  | 47.77
1NP :
|  | 101 : 187,31 |  | 187.31
|  | 103 : 18,64 |  | 18.64
|  | 104 : 1,13 |  | 1.13
|  | 105 : 1,06 |  | 1.06
|  | 106 : 9,27 |  | 9.27
|  | 107 : 15,55 |  | 15.55
|  | 108 : 11,17 |  | 11.17
|  | 109 : 23,47 |  | 23.47
|  | 110 : 25,45 |  | 25.45
|  | 111 : 11,52 |  | 11.52
|  | 112 : 14,07 |  | 14.07
|  | 113 : 18,29 |  | 18.29
|  | 114 : 26,17 |  | 26.17
|  | 115 : 32,47 |  | 32.47
|  | 116 : 2,7 |  | 2.7
|  | 117 : 33,9 |  | 33.9
|  | 118 : 14,53 |  | 14.53
|  | 120 : 21,86 |  | 21.86
|  | 121 : 25,98 |  | 25.98
|  | 122 : 21,76 |  | 21.76
|  | 123 : 71,04 |  | 71.04
|  | 124 : 20,27 |  | 20.27
|  | 125 : 83,63 |  | 83.63
2NP :
|  | 201 : 203,42 |  | 203.42
|  | 204 : 1,66 |  | 1.66
|  | 205 : 9,21 |  | 9.21
|  | 206 : 1,55 |  | 1.55
|  | 207 : 1,09 |  | 1.09
|  | 208 : 76,48 |  | 76.48
|  | 209 : 74,56 |  | 74.56
|  | 210 : 72,51 |  | 72.51
|  | 211 : 71,78 |  | 71.78
|  | 212 : 72,1 |  | 72.1
|  | 213 : 26,38 |  | 26.38
|  | 214 : 76,5 |  | 76.5
3NP :
|  | 301 : 207,72 |  | 207.72
|  | 304 : 1,7 |  | 1.7
|  | 305 : 9,38 |  | 9.38
|  | 306 : 1,55 |  | 1.55
|  | 307 : 1,09 |  | 1.09
|  | 308 : 76,86 |  | 76.86
|  | 309 : 52,37 |  | 52.37
|  | 310 : 19,12 |  | 19.12
|  | 311 : 71,78 |  | 71.78
|  | 312 : 71,78 |  | 71.78
|  | 313 : 72,1 |  | 72.1
|  | 314 : 25,99 |  | 25.99
|  | 315 : 75,84 |  | 75.84
4NP :
|  | 401 : 207,93 |  | 207.93
|  | 404 : 1,98 |  | 1.98
|  | 405 : 12,06 |  | 12.06
|  | 406 : 77,2 |  | 77.2
|  | 407 : 73,19 |  | 73.19
|  | 408 : 72,37 |  | 72.37
|  | 409 : 72,37 |  | 72.37
|  | 410 : 72,7 |  | 72.7
|  | 411 : 26,31 |  | 26.31
|  | 412 : 33,7 |  | 33.7
|  | 413 : 42,27 |  | 42.27
128 | 611481211RT6 | Vyztužení vnitřních omítek stropů sklotextilní síťovinou s dodávkou síťoviny a stěrkového tmelu | m2 | 159.14 | 0 | 0 | 0.00482 | 0.77 | 0 | 0
vnitřní nadpraží dle detailu E :
1.PP :
|  | nadpraží : 28,84+2,32 |  | 31.16
1.NP :
|  | nadpraží : 35,65+3,65 |  | 39.3
2.NP :
|  | nadpraží : 29,1+3,3 |  | 32.4
3.NP :
|  | nadpraží : 27,76+3,27 |  | 31.03
4.NP :
|  | nadpraží : 21,98+3,27 |  | 25.25
129 | 612409991RT2 | Začištění omítek kolem oken, dveří a obkladů apod. s použitím suché maltové směsi | m | 1102.78 | 0 | 0 | 0.00238 | 2.62 | 0 | 0
|  | AL/A01 : 5,16+2,5+2,5 |  | 10.16
|  | AL/A02 : 0,95+0,65+0,65 |  | 2.25
|  | AL/A03 : 0,9+0,5+0,5 |  | 1.9
|  | AL/A04 : 5,16+3,05+3,05 |  | 11.26
|  | AL/A05 : 1,2+2+2 |  | 5.2
|  | PL/A01 : (0,96+1,21+1,21)*2 |  | 6.76
|  | PL/A02 : (1,05+0,8+0,8)*2 |  | 5.3
|  | PL/A03 : (1,39+1,8+1,8)*8 |  | 39.92
|  | PL/A04 : 2,41+1,8+1,8 |  | 6.01
|  | PL/A05 : (2,38+1,8+1,8)*3 |  | 17.94
|  | PL/A06 : (1,2+1,8+1,8)*2 |  | 9.6
|  | PL/A07 : (1,4+1,8+1,8)*2 |  | 10
|  | PL/A09 : 0,85+1,2+1,2 |  | 3.25
|  | PL/A10 : 0,54+0,75+0,75 |  | 2.04
|  | PL/A12 : (1,2+0,75+0,75)*5 |  | 13.5
|  | PL/A13 : (0,96+0,66+0,66)*2 |  | 4.56
|  | PL/A14 : 0,85+0,66+0,66 |  | 2.17
|  | PL/A16 : (0,9+0,5+0,5)*2 |  | 3.8
|  | PL/A17 : (2,8+2,2+2,2)*2 |  | 14.4
|  | PL/A18 : (1,4+2,2+2,2)*36 |  | 208.8
|  | PL/A19 : (1,58+2,2+2,2)*64 |  | 382.72
|  | PL/A20 : (1,4+2+2)*3 |  | 16.2
|  | PL/A21 : (1,2+2,2+2,2)*32 |  | 179.2
|  | PL/A22 : 2,2+2,2+2,2 |  | 6.6
|  | PL/A23 : 1,2+1,5+1,5 |  | 4.2
|  | PL/A24 : (0,45+0,6+0,6)*2 |  | 3.3
|  | PL/A25 : (0,78+2,2+2,2)*8 |  | 41.44
|  | PL/A26 : 1+1,15+1,15 |  | 3.3
|  | PL/A27 : 1,48+1,36+1,36 |  | 4.2
|  | PL/A28 : 1,04+1,22+1,22 |  | 3.48
|  | PL/A29 : (2,43+2,2+2,2)*3 |  | 20.49
|  | PL/A30 : (1,4+2,2+2,2)*6 |  | 34.8
|  | PL/A31 : (1,4+1,4+1,4)*3 |  | 12.6
|  | PL/A32 : 2,43+1,2+1,2 |  | 4.83
|  | PL/A34 : (0,9+0,65+0,65)*3 |  | 6.6
130 | 612421637R00 | Omítky vnitřní stěn vápenné nebo vápenocementové v podlaží i ve schodišti štukové, Malta pro zdění | m2 | 40.448 | 0 | 0 | 0.04766 | 1.93 | 0 | 0
|  | stěny revizní šachty : (0,9+0,7)*2*1,6*6 |  | 30.72
|  | stěny čerpací stanice : (2,08+0,96)*2*1,6 |  | 9.728
131 | 612421431RT2 | Oprava vnitřních vápenných omítek stěn v množství opravované plochy přes 30 do 50 %, štukových | m2 | 7303.9847 | 0 | 0 | 0.01646 | 120.22 | 0 | 0
Včetně pomocného pracovního lešení o výšce podlahy do 1900 mm a pro zatížení do 1,5 kPa.
1PP :
|  | 002/003 : 3,05*(9,07+9,07+4,86+4,86+0,68) |  | 87.047
|  | 004 : 2,2*(2,6+8,25)*2 |  | 47.74
|  | -1*2 |  | -2
|  | -0,9*2 |  | -1.8
|  | -0,35*0,73 |  | -0.2555
|  | 0,7*(1,18+2,1+2,1) |  | 3.766
|  | 1,22*(0,65+1,18+1,18) |  | 3.6722
|  | 005 : 2,2*(2,3+4,85)*2 |  | 31.46
|  | -0,9*2 |  | -1.8
|  | -0,35*0,73 |  | -0.2555
|  | 1,11*(0,65+1,18+1,18) |  | 3.3411
|  | 006 : 3,62*(3,19+16,19)*2 |  | 140.3112
|  | -1,51*2,21 |  | -3.3371
|  | -1*2,02 |  | -2.02
|  | -1,4*2,17 |  | -3.038
|  | -1*1,98 |  | -1.98
|  | -2,15*2,2 |  | -4.73
|  | -0,9*2,01 |  | -1.809
|  | -0,7*2,03 |  | -1.421
|  | -1,35*1,25*3 |  | -5.0625
|  | 0,15*(1,51+2,21+2,21) |  | 0.8895
|  | 0,69*(2,05+2,3+2,3) |  | 4.5885
|  | 0,49*(2,15+2,2+2,2) |  | 3.2095
|  | 0,56*(1,35+1,25+1,25)*3 |  | 6.468
|  | 007 : 3,56*(6,51+10,19)*2 |  | 118.904
|  | -1,4*2,17 |  | -3.038
|  | -1*2 |  | -2
|  | -1,38*1,95*2 |  | -5.382
|  | -2,36*1,95 |  | -4.602
|  | 0,33*(1+2+2) |  | 1.65
|  | 0,78*(1,38+1,95+1,95)*2 |  | 8.2368
|  | 0,78*(2,36+1,95+1,95) |  | 4.8828
|  | 008, 009, 010 : 3,56*(6,55+10,24)*2 |  | 119.5448
|  | -1*2 |  | -2
|  | -1*2,02 |  | -2.02
|  | -1,38*1,95*2 |  | -5.382
|  | -2,33*1,95 |  | -4.5435
|  | -1,37*1,83*2 |  | -5.0142
|  | 0,78*(1,38+1,95+1,95)*2 |  | 8.2368
|  | 0,78*(2,33+1,95+1,95) |  | 4.8594
|  | 0,6*(1,37+1,83+1,83)*2 |  | 6.036
|  | 011, 012 : 3,56*(6,43+6,9)*2 |  | 94.9096
|  | -2,15*2,2 |  | -4.73
|  | -1,56*1,83*2 |  | -5.7096
|  | -1*2,03 |  | -2.03
|  | 0,63*(1,56+1,83+1,83)*2 |  | 6.5772
|  | 0,3*(1+2,03+2,03) |  | 1.518
|  | 013 : 2,7*(1,45+1,78+1,78) |  | 13.527
|  | -1,18*2,2 |  | -2.596
|  | -1*2,03 |  | -2.03
|  | 014 : 2,65*(1,91+6,41)*2 |  | 44.096
|  | -0,89*1,95 |  | -1.7355
|  | -1,32*1,97 |  | -2.6004
|  | -0,95*1,2 |  | -1.14
|  | 0,62*(1,32+1,87+1,87) |  | 3.1372
|  | 0,92*(0,95+1,2+1,2) |  | 3.082
|  | 015, 017 : 2,68*(1,45+9,59+9,59) |  | 55.2884
|  | -0,89*1,95*2 |  | -3.471
|  | -1,05*2,3 |  | -2.415
|  | -0,98*1,97 |  | -1.9306
|  | 016 : 2,65*(3,29+0,91+0,98+0,12+0,98+0,89+3,29+1,91) |  | 32.7805
|  | -0,89*2 |  | -1.78
|  | -0,54*0,75 |  | -0.405
|  | 0,48*(0,98+0,82+0,82) |  | 1.2576
|  | 018 : 3,67*(1,97+3,31)*2 |  | 38.7552
|  | -0,9*2,01 |  | -1.809
|  | 0,09*(0,9+2,01+2,01) |  | 0.4428
|  | 019 : 2*(0,82+2,15+1,25+0,68+0,43+0,35+0,3+0,41+0,3+0,71) |  | 14.8
|  | -0,7*2,03 |  | -1.421
|  | -0,5*0,6 |  | -0.3
|  | 0,09*(0,5+0,6+0,6) |  | 0.153
|  | 020 : 1,18*(3,7+3,8)*2 |  | 17.7
|  | -1*1,15 |  | -1.15
|  | 0,2*(1+1,15+1,15) |  | 0.66
|  | 021 : 4,57*(0,96+4,05+0,25+4,05+3,69+7,32+4,9+7,32) |  | 148.7078
|  | -0,9*2,05 |  | -1.845
|  | 022 : 3,62*(16,2+3,06+12,92+11,5+3,28+14,56) |  | 222.7024
|  | -1,08*2,06 |  | -2.2248
|  | -0,99*1,96 |  | -1.9404
|  | -2,17*2,9 |  | -6.293
|  | -1,58*2,21 |  | -3.4918
|  | -1,35*1,25*3 |  | -5.0625
|  | -0,44*1,33 |  | -0.5852
|  | -0,56*0,56*2 |  | -0.6272
|  | -1,2*2,43 |  | -2.916
|  | -1,14*1,96 |  | -2.2344
|  | -1*2 |  | -2
|  | 0,16*(1,58+2,21+2,21) |  | 0.96
|  | 0,63*(1,35+1,25+1,25)*3 |  | 7.2765
|  | 0,57*(0,44+1,33+1,33) |  | 1.767
|  | 0,58*(0,97+0,73+0,73) |  | 1.4094
|  | 0,58*(0,85+1,28+1,28) |  | 1.9778
|  | 0,15*(1,2+2,43+2,43) |  | 0.909
|  | 0,35*(1,26+2+2) |  | 1.841
|  | 023, 024 : 3,43*(6,72+6,51)*2 |  | 90.7578
|  | -0,99*1,96 |  | -1.9404
|  | -1,38*1,95 |  | -2.691
|  | -2,37*1,95 |  | -4.6215
|  | 0,62*(1,26+2,2+2,2) |  | 3.5092
|  | 0,78*(1,38+1,95+1,95) |  | 4.1184
|  | 0,78*(2,37+1,95+1,95) |  | 4.8906
|  | 025 : 3,41*(3,37+6,51)*2 |  | 67.3816
|  | -0,99*1,99 |  | -1.9701
|  | -1,38*1,95 |  | -2.691
|  | 0,78*(1,38+1,95+1,95) |  | 4.1184
|  | 026, 027, 028, 029 : 3,43*(6,51+10,28)*2 |  | 115.1794
|  | -1,08*2,06 |  | -2.2248
|  | -1,38*1,95*2 |  | -5.382
|  | -2,4*1,95 |  | -4.68
|  | 0,57*(1,28+2,2+2,2) |  | 3.2376
|  | 0,78*(1,38+1,95+1,95)*2 |  | 8.2368
|  | 0,78*(2,4+1,95+1,95) |  | 4.914
|  | 030 : 2,97*(6,46+7,2)*2 |  | 81.1404
|  | -1*2 |  | -2
|  | 0,35*(1,12+2+2) |  | 1.792
|  | 031 : 2,4*(6,02+6,8)*2 |  | 61.536
|  | 036 : 3,67*(6,46+7,15)*2 |  | 99.8974
|  | -1,14*1,96 |  | -2.2344
|  | -0,96*1,21*2 |  | -2.3232
|  | 0,79*(0,96+3,11+3,11) |  | 5.6722
1NP :
|  | 101 : 3,65*(32,76+1,62+3,7+1,73+25,71+10,23+0,15+1,13+3,5+14,71) |  | 347.626
|  | -1,36*2,13*2 |  | -5.7936
|  | -0,98*2,11 |  | -2.0678
|  | -0,96*2,11 |  | -2.0256
|  | -5,16*3,2 |  | -16.512
|  | -0,9*2,28 |  | -2.052
|  | -1,05*2,19 |  | -2.2995
|  | -1,1*2,23 |  | -2.453
|  | -1*2,13 |  | -2.13
|  | -1,2*2,2*8 |  | -21.12
|  | -0,88*2,01 |  | -1.7688
|  | -0,78*2,2*2 |  | -3.432
|  | -2,83*3,63 |  | -10.2729
|  | -1*2 |  | -2
|  | -1,06*2,11 |  | -2.2366
|  | 0,5*(2+2,17+2,17) |  | 3.17
|  | 0,5*(3,67+2,16+2,16) |  | 3.995
|  | 0,5*(1,62+2,16+2,16) |  | 2.97
|  | 0,17*(0,9+2,28+2,28) |  | 0.9282
|  | 0,5*(1,19+2,28+2,28) |  | 2.875
|  | 0,46*(1,15+2,23+2,23) |  | 2.5806
|  | 0,5*(1,35+2,3+2,3)*8 |  | 23.8
|  | 0,5*(0,9+2,3+2,3)*2 |  | 5.5
|  | 103 : 3,61*(3,35+6,28)*2 |  | 69.5286
|  | -1*2,13 |  | -2.13
|  | -1,1*2,23 |  | -2.453
|  | -0,96*1,98 |  | -1.9008
|  | -0,94*1,98 |  | -1.8612
|  | -0,75*2 |  | -1.5
|  | -0,8*2 |  | -1.6
|  | -1,2*2,2 |  | -2.64
|  | 0,48*(1,36+2,3+2,3) |  | 2.8608
|  | 104 : 3,61*(0,82+1,25)*2 |  | 14.9454
|  | -0,8*2 |  | -1.6
|  | -0,45*0,6 |  | -0.27
|  | 0,48*(0,6+0,6+0,6) |  | 0.864
|  | 105 : 3,61*(0,85+1,25)*2 |  | 15.162
|  | -0,75*2 |  | -1.5
|  | 106 : 3,62*(3,35+2,7)*2 |  | 43.802
|  | -0,94*1,98 |  | -1.8612
|  | -1,2*2,2 |  | -2.64
|  | 0,48*(1,35+2,26+2,26) |  | 2.8176
|  | 107 : 3,5*(3,87+3,89)*2 |  | 54.32
|  | -0,96*1,98 |  | -1.9008
|  | -0,9*2,09 |  | -1.881
|  | -1,2*1,5 |  | -1.8
|  | 0,32*(1,35+1,56+1,56) |  | 1.4304
|  | 108 : 3,5*(2,69+3,89)*2 |  | 46.06
|  | -0,9*2,09 |  | -1.881
|  | -1,4*2,2 |  | -3.08
|  | 0,79*(1,56+2,25+2,25) |  | 4.7874
|  | 109 : 3,5*(3,3+6,66)*2 |  | 69.72
|  | -1,1*2,23 |  | -2.453
|  | -2,2*2,2 |  | -4.84
|  | 0,46*(1,28+2,23+2,23) |  | 2.6404
|  | 0,79*(2,36+2,25+2,25) |  | 5.4194
|  | 110 : 3,5*(3,58+6,66)*2 |  | 71.68
|  | -1,1*2,23 |  | -2.453
|  | -0,9*2 |  | -1.8
|  | -1,4*2,2 |  | -3.08
|  | 0,33*(1,13+2,32+2,32) |  | 1.9041
|  | 0,46*(1,26+2,32+2,32) |  | 2.714
|  | 0,79*(1,56+2,25+2,25) |  | 4.7874
|  | 111 : 3,4*(3,37+6,25)*2 |  | 65.416
|  | -1,05*2,19 |  | -2.2995
|  | -0,85*2,02 |  | -1.717
|  | -0,9*2,02*2 |  | -3.636
|  | 112 : 3,4*(3,37+4,02)*2 |  | 50.252
|  | -0,9*2*2 |  | -3.6
|  | -1,2*2,2 |  | -2.64
|  | 0,34*(1,13+2+2) |  | 1.7442
|  | 0,49*(1,36+2,25+2,25) |  | 2.8714
|  | 113 : 3,4*( 3,19+5,3)*2 |  | 57.732
|  | -0,9*2 |  | -1.8
|  | -1,57*2,2*2 |  | -6.908
|  | -1,2*2,2 |  | -2.64
|  | 0,69*(1,57+2,34+2,34)*2 |  | 8.625
|  | 0,49*(1,37+2,25+2,25) |  | 2.8763
|  | 114 : 3,4*(4,95+5,03)*2 |  | 67.864
|  | -0,85*2,02 |  | -1.717
|  | -0,9*2,02 |  | -1.818
|  | -1,5*2,2*2 |  | -6.6
|  | 0,69*(1,57+2,34+2,34)*2 |  | 8.625
|  | 115 : 3,4*(5,05+6,66)*2 |  | 79.628
|  | -0,9*2,28 |  | -2.052
|  | -0,9*2,02*2 |  | -3.636
|  | -0,72*2 |  | -1.44
|  | -1,5*2,2*2 |  | -6.6
|  | 0,69*(1,57+2,34+2,34)*2 |  | 8.625
|  | 0,1*(0,9+2,02+2,02) |  | 0.494
|  | 116 : 3,4*(1,36+1,99)*2 |  | 22.78
|  | -0,72*2 |  | -1.44
|  | 117 : 3,4*(4,91+6,66)*2 |  | 78.676
|  | -0,9*2,02 |  | -1.818
|  | -1,5*2,2*2 |  | -6.6
|  | 0,1*(0,9+2,02+2,02) |  | 0.494
|  | 0,69*(1,57+2,34+2,34)*2 |  | 8.625
|  | 118 : 2,12*(3,69+3,8)*2 |  | 31.7576
|  | -1,01*1,99 |  | -2.0099
|  | -1,45*1,12 |  | -1.624
|  | 0,08*(1,01+1,99+1,99) |  | 0.3992
|  | 0,15*(1,45+1,12+1,12) |  | 0.5535
|  | 120 : 3,4*(3,2+6,66)*2 |  | 67.048
|  | -0,96*2,11 |  | -2.0256
|  | -1*2,12 |  | -2.12
|  | -1,5*2,2 |  | -3.3
|  | 0,69*(1,57+2,34+2,34) |  | 4.3125
|  | 121, 122 : 3,4*(6,97+6,66)*2 |  | 92.684
|  | -1,36*2,13*2 |  | -5.7936
|  | -0,98*2,11 |  | -2.0678
|  | -1*2,12 |  | -2.12
|  | -1,5*2,2*3 |  | -9.9
|  | 0,15*(1,46+2,18+2,18) |  | 0.873
|  | 0,69*(1,57+2,34+2,34)*3 |  | 12.9375
|  | 123 : 3,4*(6,66+10,31)*2 |  | 115.396
|  | -1,56*2,1 |  | -3.276
|  | -1,36*2,13*2 |  | -5.7936
|  | -1,5*2,2*4 |  | -13.2
|  | 0,69*(1,57+2,34+2,34)*4 |  | 17.25
|  | 124, 125 : 3,5*(6,66+14,86)*2 |  | 150.64
|  | -1,06*2,11 |  | -2.2366
|  | -1*2 |  | -2
|  | -1,4*2,2 |  | -3.08
|  | -2,8*2,2*2 |  | -12.32
|  | 0,49*(1,26+2,19+2,19) |  | 2.7636
|  | 0,54*(1,1+2,14+2,14) |  | 2.9052
|  | 0,41*(1,04+2,12+2,12) |  | 2.1648
|  | 0,45*(1,95+2,18+2,18) |  | 2.8395
|  | 0,79*(1,56+2,3+2,3) |  | 4.8664
|  | 0,79*(2,96+2,3+2,3)*2 |  | 11.9448
|  | schodiště : 3,65*(7,45+7,45+5,16) |  | 73.219
|  | -1,4*2,1*3 |  | -8.82
|  | 0,31*(1,4+2,1+2,1)*3 |  | 5.208
2NP :
|  | 201, 204, 205, 206, 207 : 3,65*(32,76+10,81+3,35+7,46+26,06+10,23+0,15+1,13+3,5+14,71) |  | 402.084
|  | -1,4*2,2*4 |  | -12.32
|  | -5,16*3,2 |  | -16.512
|  | -1,1*2,21 |  | -2.431
|  | -1,02*2,19 |  | -2.2338
|  | -1,2*2,2*10 |  | -26.4
|  | -0,77*2,2 |  | -1.694
|  | -2,43*2,2 |  | -5.346
|  | -0,78*2,2*2 |  | -3.432
|  | -1,1*2,22 |  | -2.442
|  | 0,5*(2+2,3+2,3)*4 |  | 13.2
|  | 0,49*(1,35+2,3+2,3)*10 |  | 29.155
|  | 0,49*(0,93+2,28+2,28) |  | 2.6901
|  | 0,49*(2,55+2,3+2,3) |  | 3.5035
|  | 0,49*(0,9+2,3+2,3)*2 |  | 5.39
|  | 208 : 3,41*(6,81+10,96)*2 |  | 121.1914
|  | -1,4*2,2 |  | -3.08
|  | -1,4*2,2*4 |  | -12.32
|  | 0,65*(1,56+2,25+2,25)*4 |  | 15.756
|  | 209 : 3,4*(6,81+10,54)*2 |  | 117.98
|  | -1,02*2,19 |  | -2.2338
|  | -1,5*2,2*3 |  | -9.9
|  | -1,4*2,2*2 |  | -6.16
|  | 0,47*(2,44+2,31+2,31) |  | 3.3182
|  | 0,53*(1,57+2,34+2,34)*3 |  | 9.9375
|  | 0,49*(1,56+2,25+2,25)*2 |  | 5.9388
|  | 210 : 3,4*(6,81+10,26)*2 |  | 116.076
|  | -1,1*2,21 |  | -2.431
|  | -1,5*2,2*3 |  | -9.9
|  | 0,53*(1,57+2,34+2,34)*3 |  | 9.9375
|  | 211 : 3,4*(6,81+10,26)*2 |  | 116.076
|  | -1,4*2,2 |  | -3.08
|  | -1,5*2,2*4 |  | -13.2
|  | 0,53*(1,57+2,34+2,34)*4 |  | 13.25
|  | 212 : 3,4*(10,31+6,81)*2 |  | 116.416
|  | -1,4*2,2 |  | -3.08
|  | -1*2,02 |  | -2.02
|  | -1,5*2,2*4 |  | -13.2
|  | 0,53*(1,57+2,34+2,34)*4 |  | 13.25
|  | 213 : 3,4*(3,66+6,81)*2 |  | 71.196
|  | -1,1*2,22 |  | -2.442
|  | -1,4*2,2 |  | -3.08
|  | 0,45*(1,3+2,32+2,32) |  | 2.673
|  | 0,64*(1,56+2,25+2,25) |  | 3.8784
|  | 214 : 3,4*(6,81+10,96)*2 |  | 120.836
|  | -1,4*2,2 |  | -3.08
|  | -1,4*2,2*4 |  | -12.32
|  | 0,64*(1,56+2,25+2,25)*4 |  | 15.5136
|  | schodiště : 3,65*(7,45+7,45+5,16) |  | 73.219
|  | -1,4*2,32*3 |  | -9.744
|  | 0,31*(1,4+2,32+2,32)*3 |  | 5.6172
3NP :
|  | 301, 304, 305, 306, 307 : 3,65*(32,76+10,81+3,35+7,46+26,06+10,23+0,15+1,13+3,5+14,71) |  | 402.084
|  | -1,4*2,2*4 |  | -12.32
|  | -5,16*3,2 |  | -16.512
|  | -1,1*2,21 |  | -2.431
|  | -1,02*2,19 |  | -2.2338
|  | -1,2*2,2*10 |  | -26.4
|  | -0,77*2,2 |  | -1.694
|  | -2,43*2,2 |  | -5.346
|  | -0,78*2,2*2 |  | -3.432
|  | -1,1*2,22 |  | -2.442
|  | 0,5*(2+2,3+2,3)*4 |  | 13.2
|  | 0,49*(1,35+2,3+2,3)*10 |  | 29.155
|  | 0,49*(0,93+2,28+2,28) |  | 2.6901
|  | 0,49*(2,55+2,3+2,3) |  | 3.5035
|  | 0,49*(0,9+2,3+2,3)*2 |  | 5.39
|  | 308 : 3,41*(6,81+10,96)*2 |  | 121.1914
|  | -1,4*2,2 |  | -3.08
|  | -1,1*2,2 |  | -2.42
|  | -1,4*2,2*4 |  | -12.32
|  | 0,3*(1,26+2,33+2,33) |  | 1.776
|  | 0,65*(1,56+2,25+2,25)*4 |  | 15.756
|  | 309, 310 : 3,4*(6,81+10,31)*2 |  | 116.416
|  | -1*2,19 |  | -2.19
|  | -1,1*2,2 |  | -2.42
|  | -1,5*2,2*4 |  | -13.2
|  | -1,4*2,2*2 |  | -6.16
|  | 0,45*(1,26+2,31+2,31) |  | 2.646
|  | 0,53*(1,57+2,34+2,34)*4 |  | 13.25
|  | 0,49*(1,56+2,25+2,25)*2 |  | 5.9388
|  | 311 : 3,4*(6,81+10,26)*2 |  | 116.076
|  | -1,4*2,33 |  | -3.262
|  | -1,5*2,2*4 |  | -13.2
|  | 0,53*(1,57+2,34+2,34)*4 |  | 13.25
|  | 312 : 3,4*(6,81+10,26)*2 |  | 116.076
|  | -1,4*2,2 |  | -3.08
|  | -1,5*2,2*4 |  | -13.2
|  | 0,53*(1,57+2,34+2,34)*4 |  | 13.25
|  | 313 : 3,4*(10,31+6,81)*2 |  | 116.416
|  | -1,4*2,2 |  | -3.08
|  | -1,5*2,2*4 |  | -13.2
|  | 0,53*(1,57+2,34+2,34)*4 |  | 13.25
|  | 314 : 3,4*(3,66+6,81)*2 |  | 71.196
|  | -1,1*2,22 |  | -2.442
|  | -1,4*2,2 |  | -3.08
|  | 0,45*(1,3+2,32+2,32) |  | 2.673
|  | 0,64*(1,56+2,25+2,25) |  | 3.8784
|  | 315 : 3,4*(6,81+10,86)*2 |  | 120.156
|  | -1,4*2,2 |  | -3.08
|  | -1,4*2,2*4 |  | -12.32
|  | 0,64*(1,56+2,25+2,25)*4 |  | 15.5136
|  | schodiště : 3,65*(7,45+7,45+5,16) |  | 73.219
|  | -1,4*2,32*3 |  | -9.744
|  | 0,28*(1,4+2,32+2,32)*3 |  | 5.0736
4NP :
|  | 401, 404, 405 : 3,65*(32,76+10,81+3,35+7,46+26,06+10,23+0,15+1,13+3,5+14,71) |  | 402.084
|  | -1,4*2,2*3 |  | -9.24
|  | -5,16*3,2 |  | -16.512
|  | -1,4*2,25 |  | -3.15
|  | -1,1*2,2*2 |  | -4.84
|  | -1,2*2,2*10 |  | -26.4
|  | -2,43*2,2 |  | -5.346
|  | -0,78*2,2*3 |  | -5.148
|  | -1,06*2,22 |  | -2.3532
|  | 0,5*(2+2,3+2,3)*4 |  | 13.2
|  | 0,33*(1,35+2,3+2,3)*10 |  | 19.635
|  | 0,33*(0,93+2,28+2,28)*2 |  | 3.6234
|  | 0,33*(2,55+2,25+2,25) |  | 2.3265
|  | 0,33*(0,9+2,25+2,25) |  | 1.782
|  | 406 : 3,45*(6,96+10,96)*2 |  | 123.648
|  | -1,4*2,2 |  | -3.08
|  | -1,4*2,2*4 |  | -12.32
|  | 0,49*(1,56+2,25+2,25)*4 |  | 11.8776
|  | 407 : 3,45*(6,96+10,31)*2 |  | 119.163
|  | -1,1*2,2 |  | -2.42
|  | -1,5*2,2*4 |  | -13.2
|  | -1,4*2,2*2 |  | -6.16
|  | 0,38*(1,57+2,34+2,34)*4 |  | 9.5
|  | 0,49*(1,56+2,25+2,25)*2 |  | 5.9388
|  | 408 : 3,45*(6,96+10,26)*2 |  | 118.818
|  | -1,4*2,25 |  | -3.15
|  | -1,5*2,2*4 |  | -13.2
|  | 0,38*(1,57+2,34+2,34)*4 |  | 9.5
|  | 409 : 3,45*(6,96+10,26)*2 |  | 118.818
|  | -1,4*2,2 |  | -3.08
|  | -1,5*2,2*4 |  | -13.2
|  | 0,38*(1,57+2,34+2,34)*4 |  | 9.5
|  | 410 : 3,45*(10,31+6,96)*2 |  | 119.163
|  | -1,4*2,2 |  | -3.08
|  | -1,5*2,2*4 |  | -13.2
|  | 0,53*(1,57+2,34+2,34)*4 |  | 13.25
|  | 411 : 3,4*(3,66+6,96)*2 |  | 72.216
|  | -1,1*2,22 |  | -2.442
|  | -1,4*2,2 |  | -3.08
|  | 0,45*(1,29+2,35+2,35) |  | 2.6955
|  | 0,48*(1,56+2,25+2,25) |  | 2.9088
|  | 412 : 3,45*(6,96+4,75)*2 |  | 80.799
|  | -1,1*2,23 |  | -2.453
|  | -1,4*2,2*2 |  | -6.16
|  | 0,48*(1,56+2,25+2,25)*2 |  | 5.8176
|  | 413 : 3,45*(6,96+5,91)*2 |  | 88.803
|  | -1,06*2,2 |  | -2.332
|  | -0,9*2,15 |  | -1.935
|  | -1,4*2,2*2 |  | -6.16
|  | 0,62*(0,98+2,2+2,2) |  | 3.3356
|  | 0,48*(1,56+2,25+2,25)*2 |  | 5.8176
|  | schodiště : 3,65*(7,45+7,45+5,16) |  | 73.219
|  | -1,4*1,4*3 |  | -5.88
|  | 0,28*(1,4+1,55+1,55)*3 |  | 3.78
5NP :
|  | 501 : 2,5*(5,16+10,95)*2 |  | 80.55
|  | -1,4*1,2 |  | -1.68
|  | -1*2,02*2 |  | -4.04
|  | 502 : 2,5*(20,92+18,73)*2 |  | 198.25
|  | -1*2,02 |  | -2.02
|  | 503 : 2,5*(20,91+22,61)*2 |  | 217.6
|  | -1*2,02 |  | -2.02
- obklady :
|  | Odkaz na mn. položky pořadí 343 : 40,78800*-1 |  | -40.788
|  | Odkaz na mn. položky pořadí 344 : 161,08280*-1 |  | -161.0828
132 | 612473186R00 | Omítky vnitřní zdiva ze suchých směsí příplatek za zabudované rohovníky | m | 237.13 | 0 | 0 | 0.00046 | 0.11 | 0 | 0
omítka vápenocementová, strojně nebo ručně nanášená v podlaží i ve schodišti na jakýkoliv druh podkladu, kompletní souvrství
pouze na nové zdivo :
1PP :
|  | 006/022 : 3,95*1 |  | 3.95
|  | 018 : 2,7*1 |  | 2.7
|  | 026 : 3,56*1 |  | 3.56
2NP :
|  | 202 : 3,75*1 |  | 3.75
|  | 209 : 3,75*1 |  | 3.75
3NP :
|  | 302 : 3,75*1 |  | 3.75
|  | 309 : 3,75*1 |  | 3.75
4NP :
|  | 402 : 3,72*1 |  | 3.72
|  | 407 : 3,72*1 |  | 3.72
na stávajících stěnách s obkladem :
1PP :
|  | 007 : 1+1,98+1,98 |  | 4.96
|  | (1,38+3,4+3,4)*2 |  | 16.36
|  | 2,36+3,4+3,4 |  | 9.16
|  | 008 : 0,94+2,02+2,02 |  | 4.98
|  | 1,38+3,25+3,25 |  | 7.88
|  | 009 : (1,36+3,26+3,26+1,83+1,83)*2 |  | 23.08
|  | 1,38+3,4+3,4 |  | 8.18
|  | 2,33+3,4+3,4 |  | 9.13
|  | 010 : 1+2,02+2,02 |  | 5.04
|  | (1,56+3,28+3,28+1,83+1,83)*2 |  | 23.56
|  | 011 : 3,78*3 |  | 11.34
|  | 012 : 0,9+2,01+2,01 |  | 4.92
|  | 014 : 0,98+2,37+2,37+0,82+0,82 |  | 7.36
|  | 2,65*2 |  | 5.3
|  | 021 : 0,9+0,5+0,5 |  | 1.9
|  | 023 : 1,26+2,2+2,2 |  | 5.66
|  | 1,38+3,4+3,4 |  | 8.18
|  | 2,37+3,4+3,4 |  | 9.17
|  | 030 : 0,96+0,66+0,66 |  | 2.28
|  | 031 : 0,77+0,66+0,66 |  | 2.09
|  | 032b : 0,76+1,8+1,8 |  | 4.36
1NP :
|  | 110 : 1,2*2 |  | 2.4
|  | 114 : 1,35+3,16+3,16+2,26+2,26 |  | 12.19
2NP :
|  | 208 : 3,75*2 |  | 7.5
|  | 210 : 3,75*2 |  | 7.5
133 | 612481211RT2 | Vyztužení povrchu vnitřních stěn sklotextilní síťovinou s dodávkou síťoviny a stěrkového tmelu | m2 | 1876.5812 | 0 | 0 | 0.00367 | 6.89 | 0 | 0
omítky - bandážování přechodů různých materiálů, drážek po profesích, .... :
cca 20% - odhad :
|  | Odkaz na mn. položky pořadí 123 : 1249,02880 |  | 1249.0288
|  | Odkaz na mn. položky pořadí 124 : 826,14230 |  | 826.1423
|  | Odkaz na mn. položky pořadí 131 : 7303,98470 |  | 7303.9847
|  | Koeficient 20%: -0,8 |  | -7503.3246
|  | dle detailu u výtah. šachty - EPS u pozednice : 0,3*2,5 |  | 0.75
134 | 622481291R00 | Vyztužení povrchových úprav vnějších stěn montáž výztužné lišty rohové a dilatační- bez dodávky materiálu | m | 268.33 | 0 | 0 | 0 | 0 | 0 | 0
vnitřní nadpraží dle detailu E :
1.PP :
|  | nadpraží : 39,67 |  | 39.67
1.NP :
|  | nadpraží : 60,9 |  | 60.9
2.NP :
|  | nadpraží : 58,72 |  | 58.72
3.NP :
|  | nadpraží : 54,52 |  | 54.52
4.NP :
|  | nadpraží : 54,52 |  | 54.52
135 | 632451021R00 | Vyrovnávací potěr z cementové malty v pásu o průměrné (střední) tloušťce od 10 do 20 mm | m2 | 9.5009 | 0 | 0 | 0.04984 | 0.47 | 0 | 0
na stávajících stěnách s obkladem :
1PP :
|  | 007 : 0,33*1,38*2 |  | 0.9108
|  | 0,33*2,36 |  | 0.7788
|  | 008 : 0,33*1,38 |  | 0.4554
|  | 009 : 0,29*1,36*2 |  | 0.7888
|  | 0,33*1,38 |  | 0.4554
|  | 0,33*2,33 |  | 0.7689
|  | 010 : 0,5*1,56*2 |  | 1.56
|  | 014 : 0,47*0,98 |  | 0.4606
|  | 021 : 0,22*0,9 |  | 0.198
|  | 023 : 0,34*1,38 |  | 0.4692
|  | 0,34*2,37 |  | 0.8058
|  | 030 : 0,58*0,96 |  | 0.5568
|  | 031 : 0,58*0,77 |  | 0.4466
|  | 032b : 0,58*0,76 |  | 0.4408
1NP :
|  | 114 : 0,3*1,35 |  | 0.405
136 | 55392750.AR | lišta rohová; s tkaninou; materiál plast | m | 295.163 | 0 | 0 | 1e-05 | 0 | 0 | 0
|  | Odkaz na mn. položky pořadí 134 : 268,33000 |  | 268.33
|  | Koeficient prořez: 0,1 |  | 26.833
Díl: | 62 | Úpravy povrchů vnější |  |  |  | 0 |  | 174.08 |  | 0
137 | 319201316R00 | Vyrovnání povrchu zdiva pod omítku maltou ze SMS tloušťka 20 mm | m2 | 2547.7887 | 0 | 0 | 0.01583 | 40.33 | 0 | 0
|  | Odkaz na mn. položky pořadí 145 : 111,76340 |  | 111.7634
|  | Odkaz na mn. položky pořadí 146 : 2436,02530 |  | 2436.0253
138 | 602015184RT7 | Omítka stěn z hotových směsí vrchní tenkovrstvá, silikátová, zatíraná, se samočisticím efektem, tloušťka vrstvy 2 mm, probarvená | m2 | 90.1285 | 0 | 0 | 0.00347 | 0.31 | 0 | 0
|  | Odkaz na mn. položky pořadí 156 : 90,12850 |  | 90.1285
139 | 602016191R00 | Omítka stěn z hotových směsí Doplňkové práce pro omítky stěn z hotových směsí penetrační nátěr stěn akrylátový | m2 | 90.1285 | 0 | 0 | 0.0003 | 0.03 | 0 | 0 | Vysvětlení zadávací dokumentace – IV
|  | Odkaz na mn. položky pořadí 138 : 90,12850 |  | 90.1285
140 | 620991121R00 | Zakrývání výplní vnějších otvorů z postaveného lešení | m2 | 641.1972 | 0 | 0 | 4e-05 | 0.03 | 0 | 0
|  | AL/A01 : 5,16*2,5 |  | 12.9
|  | AL/A02 : 0,95*0,65 |  | 0.6175
|  | AL/A03 : 0,9*0,5 |  | 0.45
|  | AL/A04 : 5,16*3,05 |  | 15.738
|  | AL/A05 : 1,2*2 |  | 2.4
|  | PL/A01 : 0,96*1,21*2 |  | 2.3232
|  | PL/A02 : 1,05*0,8*2 |  | 1.68
|  | PL/A03 : 1,39*1,8*8 |  | 20.016
|  | PL/A04 : 2,41*1,8 |  | 4.338
|  | PL/A05 : 2,38*1,8*3 |  | 12.852
|  | PL/A06 : 1,2*1,8*2 |  | 4.32
|  | PL/A07 : 1,4*1,8*2 |  | 5.04
|  | PL/A09 : 0,85*1,2 |  | 1.02
|  | PL/A10 : 0,54*0,75 |  | 0.405
|  | PL/A12 : 1,2*0,75*5 |  | 4.5
|  | PL/A13 : 0,96*0,66*2 |  | 1.2672
|  | PL/A14 : 0,85*0,66 |  | 0.561
|  | PL/A16 : 0,9*0,5*2 |  | 0.9
|  | PL/A17 : 2,8*2,2*2 |  | 12.32
|  | PL/A18 : 1,4*2,2*36 |  | 110.88
|  | PL/A19 : 1,58*2,2*64 |  | 222.464
|  | PL/A20 : 1,4*2*3 |  | 8.4
|  | PL/A21 : 1,2*2,2*32 |  | 84.48
|  | PL/A22 : 2,2*2,2 |  | 4.84
|  | PL/A23 : 1,2*1,5 |  | 1.8
|  | PL/A24 : 0,45*0,6*2 |  | 0.54
|  | PL/A25 : 0,78*2,2*8 |  | 13.728
|  | PL/A26 : 1*1,15 |  | 1.15
|  | PL/A27 : 1,48*1,36 |  | 2.0128
|  | PL/A28 : 1,4*1,22 |  | 1.708
|  | PL/A29 : 2,43*2,2*3 |  | 16.038
|  | PL/A30 : 1,4*2,2*6 |  | 18.48
|  | PL/A31 : 1,4*1,4*3 |  | 5.88
|  | PL/A32 : 2,43*1,2 |  | 2.916
|  | PL/A33 : 1,05*1,5*18 |  | 28.35
|  | PL/A34 : 0,9*0,65*3 |  | 1.755
|  | PL/B18 : 1,05*1,05*11 |  | 12.1275
141 | 622318137RT3 | Zateplení fasády , deskami z fenolické pěny, tloušťky 200 mm, kontaktní nátěr a silikonová omítka, hlazená, zrnitost 2 mm | m2 | 2.775 | 0 | 0 | 0.02462 | 0.07 | 0 | 0
|  | jižní nadstřešní část výtahové šachty : 3,7*0,75 |  | 2.775
142 | 622318630xxx | Zateplení fasády dřevostaveb, expandovaným polystyrénem, tloušťky 30 mm, kontaktní nátěr, s omítkou weberpas, extraClean, zrno 2 mm | m2 | 9.243 | 0 | 0 | 0.01339 | 0.12 | 0 | 0
nanesení lepicího tmelu na izolační desky, nalepení desek, zajištění talířovými hmoždinkami (6 ks/m2), přebroušení desek EPS, nebo kašírování u minerálních desek, natažení stěrky, vtlačení výztužné tkaniny, přehlazení stěrky. Další vrstvy podle popisu položky.
Včetně rohových lišt na hranách budov.
|  | vrátnice - přesah střechy dle detailu : (0,18+0,27)*8 |  | 3.6
|  | (0,18+0,27)*5,5 |  | 2.475
|  | (0,15+0,33)*(3,3+3,3) |  | 3.168
143 | 62231863xxx | Zateplení fasády dřevostaveb, expandovaným polystyrénem, tloušťky 180 mm, bez povrch úpravy | m2 | 49.5108 | 0 | 0 | 0.012 | 0.59 | 0 | 0
nanesení lepicího tmelu na izolační desky, nalepení desek, zajištění talířovými hmoždinkami (6 ks/m2), přebroušení desek EPS, nebo kašírování u minerálních desek, natažení stěrky, vtlačení výztužné tkaniny, přehlazení stěrky. Další vrstvy podle popisu položky.
Včetně rohových lišt na hranách budov.
|  | obj. B atika skl. F9, F10 : (6+10,18)*2*1,53 |  | 49.5108
144 | 622318731RT2 | Zateplení fasády dřevostaveb, minerálními deskami s podélným vláknem, tloušťky 80 mm, kontaktní nátěr a silikonsilikátová omítka se samočisticím efektem, 3,3 kg/m2 | m2 | 32.48 | 0 | 0 | 0.02562 | 0.83 | 0 | 0
|  | čelní stěna obloukových vikýřů : 1,12*29 |  | 32.48
145 | 622319831RT3 | Zateplení fasády , minerálními deskami s podélným vláknem, tloušťky 80 mm, kontaktní nátěr a silikonsilikátová omítka se samočisticím efektem, hlazená, zrnitost 2 mm | m2 | 111.7634 | 0 | 0 | 0.02562 | 2.86 | 0 | 0
|  | 1.NP jih nad vstupem : 8*1,03 |  | 8.24
|  | horní římsa - Z, J, V : (23,26+51+20,6)*(0,34+0,61) |  | 90.117
|  | římsa vnitroblok : (6,92+5,88+14,17+10,27)*(0,27+0,09) |  | 13.4064
146 | 622319836RT3 | Zateplení fasády , minerálními deskami s podélným vláknem, tloušťky 180 mm, kontaktní nátěr a silikonsilikátová omítka se samočisticím efektem, hlazená, zrnitost 2 mm | m2 | 2436.0253 | 0 | 0 | 0.03253 | 79.24 | 0 | 0
Silikonová tenkovrstvá omítka, probarvená, stálobarevná; vysoká přilnavost k podkladu a výborná zpracovatelnost, po vytvrzení odolná vůči vodě, mrazu a agresivitě prostředí s vysokou ochranou proti růstu řas a plísní, při dešti s odperlovacím účinkem, omyvatelná; velikost zrna 1,5 mm; ? = 0,800 W/(m.K); C = 900 J/kgK; obj. hm. = 1800 kg/m3
Tmel s vloženou sklotextilní síťovinou, min. tl. po vyschnutí 4,5 mm, mrazuvzdorná, stabilní a pevná, vysoká paropropustnost, vyztužení- systémová skelná tkanina plošná hmotnost 160 g/m2
Fasádní minerální vata 0,035 W/(m.K)
skl. F3, F6 :
západ :
|  | 1.PP (area) : 34,09 |  | 34.09
|  | -1,1*1,65 |  | -1.815
|  | 1.-4.NP : 23,45*15,7 |  | 368.165
|  | -2,8*2,2*2 |  | -12.32
|  | -1,4*2,2*16 |  | -49.28
jih :
|  | 1.PP : (21,25+21,25)*3,19 |  | 135.575
|  | vstup : (1,26+1,34)*3,64*2 |  | 18.928
|  | (1,26+1,34)*0,7*2 |  | 3.64
|  | 5,16*0,86 |  | 4.4376
|  | vstup- podhled : 8*0,82 |  | 6.56
|  | 1.-4.NP : (22,16+0,25+5,24+0,25+22,16)*15,7 |  | 785.942
|  | - vstup (area) : -7,3 |  | -7.3
|  | -otvory : -1,5*2,2*16*4 |  | -211.2
|  | -1,25*2*3 |  | -7.5
|  | -1,25*2,2*3*2 |  | -16.5
|  | -1,25*1,4*3 |  | -5.25
východ :
|  | 1.PP : 20,16*3,6 |  | 72.576
|  | -0,85*1,2 |  | -1.02
|  | -1,16*1,9 |  | -2.204
|  | -1,4*1,8*2 |  | -5.04
|  | -1,2*1,8*2 |  | -4.32
|  | 1.-4.NP : 19,84*15,7 |  | 311.488
|  | - otvory : -1,4*2,2*20 |  | -61.6
|  | -2,2*2,2 |  | -4.84
|  | -1,2*2,2*2 |  | -5.28
sever - východní křídlo :
|  | 1.PP : (12,86+7,29)*2,6 |  | 52.39
|  | -1,05*1,03 |  | -1.0815
|  | -0,54*0,75 |  | -0.405
|  | 1.-5.NP : (12,54+7,29)*15,25 |  | 302.4075
|  | - otvory : -1,2*1,5 |  | -1.8
|  | -1,2*2,2*2 |  | -5.28
|  | -0,45*0,6*2 |  | -0.54
|  | štít (area) : 40,26 |  | 40.26
sever - střed :
|  | 1.PP : (6,1+2,31+3,05+9,15)*2,68 |  | 55.2348
|  | -1,2*1,25*5 |  | -7.5
|  | -1,2*1,85 |  | -2.22
|  | přístavba : (7,72+5,43)*4,6 |  | 60.49
|  | čelo přístavby (area) : 30,7 |  | 30.7
|  | -0,9*1,75 |  | -1.575
|  | -0,9*0,5*4 |  | -1.8
|  | -1*1,15 |  | -1.15
|  | -0,9*0,65*4 |  | -2.34
|  | 1.-4.NP : (6,26+9,41)*15,25 |  | 238.9675
|  | plocha nad přístavbou (area) : 68,8 |  | 68.8
|  | výtahová šachta : (2,47+3,05)*2,4 |  | 13.248
|  | (2,47+3,71+2,47)*16,35 |  | 141.4275
|  | -1,2*2,2*20 |  | -52.8
|  | -2,43*2,2*3 |  | -16.038
|  | 5.NP vikýř : 5,37*2,24 |  | 12.0288
|  | boční stěny : 2*2,24*2 |  | 8.96
|  | -2,43*1,2 |  | -2.916
sever - západní křídlo :
|  | 1.PP : 10,63*2,55 |  | 27.1065
|  | -0,76*0,66 |  | -0.5016
|  | -0,77*0,66 |  | -0.5082
|  | -0,96*0,66 |  | -0.6336
|  | 1.-4.NP : 10,78*15,25 |  | 164.395
|  | -0,78*2,2*8 |  | -13.728
|  | -1,2*2,2*8 |  | -21.12
|  | římsa vnitroblok - podhled : (7,12+6,08+14,37+10,5)*0,2 |  | 7.614
147 | 622319853RT3 | Zateplení ostění , minerálními deskami s podélným vláknem, tloušťky 30 mm, kontaktní nátěr a silikonsilikátová omítka se samočisticím efektem | m2 | 346.1883 | 0 | 0 | 0.02192 | 7.59 | 0 | 0
1.PP :
|  | západ : (1,2+0,96+1,2)*0,4*2 |  | 2.688
|  | (0,8+1,05+0,8)*0,4*2 |  | 2.12
|  | (2+1,2+2)*0,25 |  | 1.3
|  | jih : (1,8+1,3+1,8)*0,55*4 |  | 10.78
|  | (1,8+1,3+1,8)*0,48*4 |  | 9.408
|  | (1,8+2,32+1,8)*0,55 |  | 3.256
|  | (1,8+2,29+1,8)*0,55 |  | 3.2395
|  | 0,55*0,3*2 |  | 0.33
|  | (1,8+2,28+1,8)*0,48 |  | 2.8224
|  | (1,8+2,25+,8)*0,48 |  | 2.328
|  | 0,55*2,15*2 |  | 2.365
|  | východ : (1,8+1,2+1,8)*0,4*2 |  | 3.84
|  | (1,8+1,4+1,8)*0,4*2 |  | 4
|  | (2,2+1,16+2,2)*0,4 |  | 2.224
|  | (1,2+0,85+1,2)*0,4 |  | 1.3
|  | sever - východní křídlo : (0,75+0,54+0,75)*0,4 |  | 0.816
|  | (2,3+1,05+2,3)*0,4 |  | 2.26
|  | sever - střed : (1,25+1,2+1,25)*0,4*5 |  | 7.4
|  | (2,05+0,9+2,05)*0,18 |  | 0.9
|  | (0,5+0,9+0,5)*0,18*2 |  | 0.684
|  | sever - západní křidlo : (0,66+0,96+0,66)*0,4 |  | 0.912
|  | (0,66+0,77+0,66)*0,4*2 |  | 1.672
1.- 4.NP :
|  | západ : (2,2+2,8+2,2)*0,32*2 |  | 4.608
|  | (2,2+1,4+2,2)*0,32*16 |  | 29.696
|  | jih : (2,2+1,5+2,2)*0,34*16*4 |  | 128.384
|  | (2+1,25+2)*0,34*3 |  | 5.355
|  | (2,2+1,25+2,2)*0,34*3*2 |  | 11.526
|  | (1,4+1,25+1,4)*0,34*3 |  | 4.131
|  | východ : (2,2+1,4+2,2)*0,25*20 |  | 29
|  | (2,2+2,2+2,2)*0,25 |  | 1.65
|  | (2,2+1,2+2,2)*0,25*2 |  | 2.8
|  | sever - východní křídlo : (1,5+1,2+1,5)*0,25 |  | 1.05
|  | (2,2+1,2+2,2)*0,25*2 |  | 2.8
|  | (0,6+0,45+0,6)*0,25*2 |  | 0.825
|  | sever střed : (2,2+1,2+2,2)*0,25*20 |  | 28
|  | (2,2+2,43+2,2)*0,25*3 |  | 5.1225
|  | (1,2+2,43+1,2)*0,23 |  | 1.1109
|  | přístavba : (1,15+1+1,15)*0,25 |  | 0.825
|  | (0,65+0,9+0,65)*0,25*2 |  | 1.1
|  | sever - západní křídlo : (2,2+1,2+2,2)*0,25*8 |  | 11.2
|  | (2,2+0,78+2,2)*0,25*8 |  | 10.36
148 | 622319563R00 | Zateplení parapetu extrudovaným polystyrénem, tloušťky 30 mm | m2 | 87.1456 | 0 | 0 | 0.00933 | 0.81 | 0 | 0
|  | západ : 0,96*0,4*2 |  | 0.768
|  | 1,05*0,4*2 |  | 0.84
|  | 2,8*0,32*2 |  | 1.792
|  | 1,4*0,32*16 |  | 7.168
|  | jih : 1,3*0,55*4 |  | 2.86
|  | 2,29*0,55 |  | 1.2595
|  | 2,32*0,55 |  | 1.276
|  | 1,3*0,47*4 |  | 2.444
|  | 2,28*0,47 |  | 1.0716
|  | 2,25*0,47 |  | 1.0575
|  | 1,5*0,34*64 |  | 32.64
|  | 1,25*0,34*12 |  | 5.1
|  | východ : 1,2*0,4*2 |  | 0.96
|  | 1,4*0,4*2 |  | 1.12
|  | 0,85*0,4 |  | 0.34
|  | 1,2*0,25*2 |  | 0.6
|  | 1,4*0,25*20 |  | 7
|  | 2,2*0,25 |  | 0.55
|  | vnitroblok : 0,54*0,4 |  | 0.216
|  | 1,2*0,25*2 |  | 0.6
|  | 0,45*0,25*2 |  | 0.225
|  | 1,2*0,4*5 |  | 2.4
|  | 1,2*0,25*20 |  | 6
|  | 2,43*0,25*4 |  | 2.43
|  | 0,96*0,4 |  | 0.384
|  | 0,76*0,4*2 |  | 0.608
|  | 1,2*0,25*8 |  | 2.4
|  | 0,78*0,25*8 |  | 1.56
|  | vrátnice : 0,9*0,18*8 |  | 1.296
|  | 1*0,18 |  | 0.18
149 | 622319850RT3 | Povrchová úprava ostění zateplovacího systému z minerální vlny, kontaktní nátěr a silikonsilikátová omítka se samočisticím efektem | m2 | 11.398 | 0 | 0 | 0.01379 | 0.16 | 0 | 0
Položka obsahuje: podkladní stěrku, okenní a rohové lišty, výztužnou stěrku, kontaktní nátěr a povrchovou úpravu omítkou.
1.PP :
|  | sever - střed přístavba : (2,15+1,2+2,15)*0,5 |  | 2.75
|  | (0,5+0,9+0,5)*0,18*2 |  | 0.684
|  | (0,65+0,9+0,65)*0,18*4 |  | 1.584
|  | čelní stěna obloukových vikýřů : (0,55+1,65+0,55)*0,08*29 |  | 6.38
150 | 622391001R00 | Příplatek za montáž KZS na podhledu, bez dodávky materiálu | m2 | 72.0386 | 0 | 0 | 0 | 0 | 0 | 0
Nanesení lepicího tmelu na izolační desky, nalepení desek, zajištění talířovými hmoždinkami (6 ks/m2), natažení stěrky, vtlačení výztužné tkaniny (1,15 m2/m2), rohových lišt (0,14 m/m2), přehlazení stěrky, nanesení druhé vyrovnávací stěrky, kontaktní nátěr, tenkovrstvá omítka.
Bez dodávky materiálu.
|  | horní římsa - Z, J, V : (23,26+51+20,6)*0,61 |  | 57.8646
|  | římsa vnitroblok : (7,12+6,08+14,37+10,5)*0,2 |  | 7.614
|  | vstup- podhled : 8*0,82 |  | 6.56
151 | 622319016R00 | Profily zakládací hliníkové, pro izolaci tl. 180 mm | m | 135.52 | 0 | 0 | 0.00095 | 0.13 | 0 | 0
|  | úskok na fasádě mezi 1.PP a 1.NP : 23,4+21,04+21,04+20,13+15,48+7,4+6,73+9,18+11,12 |  | 135.52
152 | 622392915xxx | Nadokenní šambrána z kombinovaného izolantu EPS+MW tl.100 mm, š.150 mm. dle detailu, D+ M | m | 353.14 | 0 | 0 | 0.001 | 0.35 | 0 | 0
včetně rohových okapních profilů, výztužně stěrky, tenkovrstvé omítky kotveno a lepeno k podkladu
dle pohledů :
|  | západ : 23,36 |  | 23.36
|  | (8,15+1,7)*3 |  | 29.55
|  | jih : 49,66 |  | 49.66
|  | 8,25*12 |  | 99
|  | východ : 20,05 |  | 20.05
|  | (3,85+8,15)*3 |  | 36
|  | západ - východní křídlo : 7,4 |  | 7.4
|  | sever - východní křídlo : 12,74 |  | 12.74
|  | sever - střed : 6,61+9,07 |  | 15.68
|  | 1,5*15 |  | 22.5
|  | 2,7*4 |  | 10.8
|  | východ - západní křídlo : 10,8 |  | 10.8
|  | 1,5*6 |  | 9
|  | 1,1*6 |  | 6.6
153 | 622392916xxx | Fasádní dekorační prvky Podokenní šambrána z MW tl. 50-100 mm, š.100-240 mm. dle detailu | m | 211.5 | 0 | 0 | 0.0015 | 0.32 | 0 | 0
včetně rohových okapních profilů, výztužně stěrky, tenkovrstvé omítky kotveno a lepeno k podkladu
dle pohledů :
|  | západ : (8,15+1,7)*3 |  | 29.55
|  | jih : 8,25*12 |  | 99
|  | východ : (3,85+8,15)*3 |  | 36
|  | sever - střed : 1,5*15 |  | 22.5
|  | 2,7*3 |  | 8.1
|  | západ - východní křídlo : 0,75 |  | 0.75
|  | východ - západní křídlo : 1,5*6 |  | 9
|  | 1,1*6 |  | 6.6
154 | 622421491R00 | Doplňky zateplovacích systémů rohová lišta | m | 354.31 | 0 | 0 | 2e-05 | 0.01 | 0 | 0
|  | jih - vstup : 1,26+8+1,26 |  | 10.52
|  | římsa : 23,27+51+20,5+0,76 |  | 95.53
|  | 6,95+5,88+14,17+10,4 |  | 37.4
|  | (7,02+5,98+14,27+10,4)*2 |  | 75.34
|  | úskok na fasádě mezi 1.PP a 1.NP : 23,4+21,04+21,04+20,13+15,48+7,4+6,73+9,18+11,12 |  | 135.52
155 | 622454111R00 | Oprava vnějších omítek cementových v množství opravované plochy do 10 % , hladkých hlazených dřevěným hladítkem | m2 | 2777.6132 | 0 | 0 | 0.01433 | 39.8 | 0 | 0
jih :
|  | podstřešní římsa : (0,75+0,25)*22 |  | 22
|  | (1+0,25)*5,4 |  | 6.75
|  | (0,75+0,25)*22 |  | 22
|  | hlavní vchod : 3,25*(1,26+1,11+0,57+0,57+1,11+1,26) |  | 19.11
|  | hlavnéí vchod stříška : 2,02*7,6 |  | 15.352
|  | hlavní vchod čelo : 0,6*(1,77+7,6+1,77) |  | 6.684
západ :
|  | podstřešní římsa : (0,75+0,25)*24,03 |  | 24.03
východ :
|  | podstřešní římsa : (0,75+0,25)*20,43 |  | 20.43
|  | stříška 1PP area : 2,54 |  | 2.54
|  | 0,15*(0,55+3,4+0,55) |  | 0.675
sever :
|  | podstřešní římsa : (0,3+0,2)*(7,3+24,64+10,73) |  | 21.335
|  | Odkaz na mn. položky pořadí 342 : 2321,90440 |  | 2321.9044
|  | Odkaz na mn. položky pořadí 341 : 294,80280 |  | 294.8028
156 | 622481211RU1 | Vyztužení povrchových úprav vnějších stěn stěrkou s výztužnou sklotextilní tkaninou, s dodávkou sítě a stěrkového tmelu | m2 | 90.1285 | 0 | 0 | 0.00491 | 0.44 | 0 | 0
skl. F2, F5 do výšky 300 mm nad terén :
|  | západ : 23,3*0,3 |  | 6.99
|  | -1,2*0,3 |  | -0.36
|  | angl. dvorky : 2,95*1,55 |  | 4.5725
|  | 3,08*1,8 |  | 5.544
|  | -0,95*1,2*2 |  | -2.28
|  | 1,05*0,8*2 |  | 1.68
|  | jih : (21,07+1,26+1,32)*0,3 |  | 7.095
|  | -1,3*0,2*4 |  | -1.04
|  | -2,32*0,2 |  | -0.464
|  | -2,29*0,2 |  | -0.458
|  | (21,07+1,26+1,32)*0,3 |  | 7.095
|  | -1,3*0,2*0,3 |  | -0.078
|  | -2,28*0,2 |  | -0.456
|  | -2,25*0,2 |  | -0.45
|  | východ : 20,16*0,3 |  | 6.048
|  | sever - východní křídlo : 12,86*0,3 |  | 3.858
|  | 7,3*0,3 |  | 2.19
|  | prostor schodiště (area) : 2 |  | 2
|  | sever - střed : (6,1+2,31+3,05+1,45+2,15+5,86+7,56+9,15)*0,3 |  | 11.289
|  | -1,2*0,3 |  | -0.36
|  | sever západní křídlo : 10,45*0,3 |  | 3.135
|  | 1.NP jih nad vstupem : 8*1,03 |  | 8.24
|  | dojezd výt. šachty skl. F4 : (1,98+2,17)*2*3,5 |  | 29.05
|  | -1,2*2,26 |  | -2.712
157 | 622904112R00 | Očištění fasád tlakovou vodou, složitost fasády 1 - 2 | m2 | 2777.6132 | 0 | 0 | 2e-05 | 0.06 | 0 | 0
|  | Odkaz na mn. položky pořadí 155 : 2777,61320 |  | 2777.6132
Díl: | 63 | Podlahy a podlahové konstrukce |  |  |  | 0 |  | 421.54 |  | 0
158 | 631312611R00 | Mazanina z betonu prostého tl. přes 50 do 80 mm třídy C 16/20, | m3 | 0.22914 | 0 | 0 | 2.525 | 0.58 | 0 | 0
Včetně vytvoření dilatačních spár, bez zaplnění.
|  | dno revizní šachty : 0,8*0,6*0,05*6 |  | 0.144
|  | dno čerpací stanice : 1,98*0,86*0,05 |  | 0.08514
159 | 631313611R00 | Mazanina z betonu prostého tl. přes 80 do 120 mm třídy C 16/20 , | m3 | 8.762 | 0 | 0 | 2.525 | 22.12 | 0 | 0
Včetně vytvoření dilatačních spár, bez zaplnění.
|  | 1.PP skl R1a 026+065 (area) : 69,92*0,1 |  | 6.992
|  | skl. R2 018-021 (area) : 17,7*0,1 |  | 1.77
160 | 631313621R00 | Mazanina z betonu prostého tl. přes 80 do 120 mm třídy C 20/25, | m3 | 0.3924 | 0 | 0 | 2.525 | 0.99 | 0 | 0
Včetně vytvoření dilatačních spár, bez zaplnění.
|  | dno výtahové šachty skl. R3 : 2,18*2*0,09 |  | 0.3924
161 | 631315711R00 | Mazanina z betonu prostého tl. přes 120 do 240 mm třídy C 25/30, | m3 | 0.837 | 0 | 0 | 2.525 | 2.11 | 0 | 0
Včetně vytvoření dilatačních spár, bez zaplnění.
|  | 1.PP skl.R1g : 5,58*0,15 |  | 0.837
162 | 631311131R00 | Doplnění mazanin betonem prostým o ploše jednotlivě do 1 m2 tloušťky přes 80 mm | m3 | 0.32383 | 0 | 0 | 2.5 | 0.81 | 0 | 0
|  | pozn. 1 - zásyp šachet : 0,7*0,7*0,1*2 |  | 0.098
|  | 0,6*0,6*0,1 |  | 0.036
|  | 0,95*0,75*0,1 |  | 0.07125
|  | 0,77*0,77*0,1*2 |  | 0.11858
163 | 631312131R00 | Doplnění mazanin betonem prostým o ploše jednotlivě přes 1 do 4 m2 tloušťky přes 80 mm | m3 | 2.6421 | 0 | 0 | 2.5 | 6.61 | 0 | 0
|  | dopl. podkl. desek po vyzdění revizních šachet : 2*2*0,1*6 |  | 2.4
|  | -0,9*0,7*0,1*6 |  | -0.378
|  | dopl.skl.podlahy po vyzdění čerpací stanice : 4*2,3*0,1 |  | 0.92
|  | -2,38*1,26*0,1 |  | -0.29988
164 | 631319173R00 | Příplatek za stržení povrchu tloušťka mazaniny od 80 mm do 120 mm | m3 | 8.762 | 0 | 0 | 0 | 0 | 0 | 0
|  | Odkaz na mn. položky pořadí 159 : 8,76200 |  | 8.762
165 | 631361921RT4 | Výztuž mazanin z betonů a z lehkých betonů ze svařovaných sítí průměr drátu 6 mm, velikost oka 100/100 mm | t | 0.10773 | 0 | 0 | 1.0662 | 0.11 | 0 | 0
|  | dopl. podkl. desek po vyzdění revizních šachet : 2*2*1,2*4,44/1000*6 |  | 0.12787
|  | -0,9*0,7*1,2*4,44/1000*6 |  | -0.02014
166 | 631361921RT5 | Výztuž mazanin z betonů a z lehkých betonů ze svařovaných sítí průměr drátu 6 mm, velikost oka 150/150 mm | t | 0.33036 | 0 | 0 | 1.0662 | 0.35 | 0 | 0
|  | 1.PP skl R1a 026+065 : 69,92*1,2*3,03/1000 |  | 0.25423
|  | skl. R2 018-021 (area) : 17,7*1,2*3,03/1000 |  | 0.06436
|  | pozn. 1 - zásyp šachet : 0,7*0,7*1,2*3,03/1000*2 |  | 0.00356
|  | 0,6*0,6*1,2*3,03/1000 |  | 0.00131
|  | 0,95*0,75*1,2*3,03/1000 |  | 0.00259
|  | 0,77*0,77*1,2*3,03/1000*2 |  | 0.00431
167 | 631571010R00 | Násyp pod podlahy z kameniva bez dodávky materiálu bez určení tloušťky | m3 | 15.2 | 0 | 0 | 0 | 0 | 0 | 0
|  | obj. B střecha S4 - substrát (area) : 76*0,2 |  | 15.2
168 | 632415102R00 | Potěr ze suchých směsí cementový samonivelační podkladový, tloušťky 2 mm, včetně penetrace | m2 | 1131.99 | 0 | 0 | 0.00375 | 4.24 | 0 | 0
skl. R21 :
1.NP :
|  | 122 : 48,07 |  | 48.07
|  | 123 : 71,04 |  | 71.04
|  | 124 : 103,06 |  | 103.06
2.NP :
|  | 203 : 22,59 |  | 22.59
|  | 204 : 26,83 |  | 26.83
|  | 205 : 22,25 |  | 22.25
|  | 214 : 21,63 |  | 21.63
|  | 215 : 27,13 |  | 27.13
|  | 216 : 21,19 |  | 21.19
3.NP :
|  | 303 : 22,08 |  | 22.08
|  | 304 : 26,8 |  | 26.8
|  | 305 : 22,28 |  | 22.28
|  | 306 : 72,59 |  | 72.59
|  | 314 : 21,63 |  | 21.63
|  | 315 : 27,13 |  | 27.13
|  | 316 : 21,19 |  | 21.19
4.NP :
|  | 412 : 21,86 |  | 21.86
|  | 413 : 27,24 |  | 27.24
|  | 414 : 21,41 |  | 21.41
5.NP skl. R12 :
|  | 508 : 74,14 |  | 74.14
|  | 509 : 148,49 |  | 148.49
|  | 511 : 149,01 |  | 149.01
|  | 512 : 112,35 |  | 112.35
169 | 632421116RV1 | Potěr ze suchých směsí samonivelační podlahová modifikovaná hmota na bázi cementu, rychletvrdnoucí, s armovacím vláknem, tloušťky 6 mm, včetně penetrace | m2 | 1220.92 | 0 | 0 | 0.01092 | 13.33 | 0 | 0
včetně penetrace podkladu.
skl.R9, R10 :
1.NP :
|  | 103 : 33,9 |  | 33.9
|  | 104 : 2,7 |  | 2.7
|  | 105 : 32,47 |  | 32.47
|  | 106 : 10,78 |  | 10.78
|  | 107 : 26,08 |  | 26.08
|  | 108 : 18,29 |  | 18.29
|  | 109 : 13,69 |  | 13.69
|  | 110 : 25,45 |  | 25.45
|  | 111 : 23,47 |  | 23.47
|  | 112 : 11,17 |  | 11.17
|  | 113 : 15,55 |  | 15.55
|  | 118 : 14,53 |  | 14.53
|  | 121 : 21,86 |  | 21.86
2.NP :
|  | 206 : 73,96 |  | 73.96
|  | 207 : 76,48 |  | 76.48
|  | 217 : 72,1 |  | 72.1
|  | 218 : 25,95 |  | 25.95
|  | 219 : 76,5 |  | 76.5
3.NP :
|  | 307 : 76,48 |  | 76.48
|  | 317 : 72,1 |  | 72.1
|  | 318 : 25,99 |  | 25.99
|  | 319 : 75,84 |  | 75.84
|  | 403 : 72,37 |  | 72.37
|  | 404 : 72,63 |  | 72.63
|  | 405 : 77,2 |  | 77.2
|  | 415 : 72,7 |  | 72.7
|  | 416 : 25,49 |  | 25.49
|  | 417 : 33,53 |  | 33.53
|  | 418 : 41,66 |  | 41.66
170 | 632421130RU1 | Potěr ze suchých směsí cementová vyrovnávací podlahová hmota, tloušťky 20 mm, včetně penetrace | m2 | 104.56 | 0 | 0 | 0.04098 | 4.28 | 0 | 0
včetně penetrace podkladu.
1.PP spádová vrstva skl. R1b :
|  | 009 : 50,08 |  | 50.08
|  | 010 : 46,4 |  | 46.4
|  | R1c 014 : 6,46 |  | 6.46
|  | R2a 021 : 1,62 |  | 1.62
171 | 632421150RU1 | Potěr ze suchých směsí cementová vyrovnávací podlahová hmota, tloušťky 40 mm, včetně penetrace | m2 | 14.18 | 0 | 0 | 0.08193 | 1.16 | 0 | 0
včetně penetrace podkladu.
podlaha angl. dvorků (area) :
|  | západ : 4,13+4,3+1,66 |  | 10.09
|  | východ : 2,59 |  | 2.59
|  | sever : 1,5 |  | 1.5
172 | 631341831R00 | Mazanina z betonu lehkého hutného konstrukčního tloušťky přes 50 do 80 mm z polystyrenu s cementovým pojivem rychletuhnoucí, pevnost v tlaku 0,4-0,5 N/mm2 | m3 | 56.5995 | 0 | 0 | 0.27563 | 15.6 | 0 | 0
skl. R21 - tl. 50 mm :
1.NP :
|  | 122 : 48,07*0,05 |  | 2.4035
|  | 123 : 71,04*0,05 |  | 3.552
|  | 124 : 103,06*0,05 |  | 5.153
2.NP :
|  | 203 : 22,59*0,05 |  | 1.1295
|  | 204 : 26,83*0,05 |  | 1.3415
|  | 205 : 22,25*0,05 |  | 1.1125
|  | 214 : 21,63*0,05 |  | 1.0815
|  | 215 : 27,13*0,05 |  | 1.3565
|  | 216 : 21,19*0,05 |  | 1.0595
3.NP :
|  | 303 : 22,08*0,05 |  | 1.104
|  | 304 : 26,8*0,05 |  | 1.34
|  | 305 : 22,28*0,05 |  | 1.114
|  | 306 : 72,59*0,05 |  | 3.6295
|  | 314 : 21,63*0,05 |  | 1.0815
|  | 315 : 27,13*0,05 |  | 1.3565
|  | 316 : 21,19*0,05 |  | 1.0595
4.NP :
|  | 412 : 21,86*0,05 |  | 1.093
|  | 413 : 27,24*0,05 |  | 1.362
|  | 414 : 21,41*0,05 |  | 1.0705
5.NP skl. R12 - tl. 50 mm :
|  | 508 : 74,14*0,05 |  | 3.707
|  | 509 : 148,49*0,05 |  | 7.4245
|  | 511 : 149,01*0,05 |  | 7.4505
|  | 512 : 112,35*0,05 |  | 5.6175
173 | 632443131R00 | Potěr litý cementový pevnost v tlaku 20 MPa, pokládaná plocha přes 500 m2, tloušťky 50 mm | m2 | 2692.97 | 0 | 0 | 0.1111 | 299.19 | 0 | 0
1.PP skl.R1- R1e, R2 :
|  | 002 : 9,51 |  | 9.51
|  | 003 : 11,83 |  | 11.83
|  | 004.1 : 12,85 |  | 12.85
|  | 004.2 : 12,85 |  | 12.85
|  | 004.3 : 2,61 |  | 2.61
|  | 005 : 11,01 |  | 11.01
|  | 006 : 104,53 |  | 104.53
|  | 007 : 68,87 |  | 68.87
|  | 008 : 18,84 |  | 18.84
|  | 009 : 50,08 |  | 50.08
|  | 010 : 46,4 |  | 46.4
|  | 011 : 2,08 |  | 2.08
|  | 012 : 6,58 |  | 6.58
|  | 013 : 9,99 |  | 9.99
|  | 014 : 6,46 |  | 6.46
|  | 015 : 11,33 |  | 11.33
|  | 016 : 13,5 |  | 13.5
|  | 018 : 14,12 |  | 14.12
|  | 019 : 1,48 |  | 1.48
|  | 020 : 1,62 |  | 1.62
|  | 021 : 1,62 |  | 1.62
|  | 022 : 19,49 |  | 19.49
|  | 023 : 46,17 |  | 46.17
|  | 024 : 7,29 |  | 7.29
|  | 025 : 14,63 |  | 14.63
|  | 026 : 67,2 |  | 67.2
|  | 029 : 1,44 |  | 1.44
|  | 030 : 3,8 |  | 3.8
|  | 031 : 3,5 |  | 3.5
|  | 032a : 1,44 |  | 1.44
|  | 032b : 1,44 |  | 1.44
|  | 033 : 2,32 |  | 2.32
|  | 065 : 3 |  | 3
|  | sklad pův.č.m. 020 : 14,1 |  | 14.1
skl. R15, R15a :
1.NP :
|  | 101 : 50,05 |  | 50.05
|  | 102 : 28,46 |  | 28.46
|  | 114 : 9,27 |  | 9.27
|  | 115 : 0,94 |  | 0.94
|  | 116 : 1,13 |  | 1.13
|  | 117 : 15,88 |  | 15.88
|  | 120 : 85,52 |  | 85.52
2.NP :
|  | 201 : 51,35 |  | 51.35
|  | 202 : 38,72 |  | 38.72
|  | 208 : 2,37 |  | 2.37
|  | 209 : 5,73 |  | 5.73
|  | 210 : 1,58 |  | 1.58
|  | 211 : 1,28 |  | 1.28
|  | 212 : 1,35 |  | 1.35
|  | 213 : 86,26 |  | 86.26
|  | 241 : 21,63 |  | 21.63
3.NP :
|  | 301 : 51,35 |  | 51.35
|  | 302 : 39,68 |  | 39.68
|  | 308 : 2,5 |  | 2.5
|  | 309 : 6,05 |  | 6.05
|  | 310 : 1,36 |  | 1.36
|  | 311 : 1,41 |  | 1.41
|  | 312 : 1,35 |  | 1.35
|  | 313 : 87,68 |  | 87.68
|  | 337 : 5,88 |  | 5.88
4.NP :
|  | 401 : 51,35 |  | 51.35
|  | 402 : 40,39 |  | 40.39
|  | 406 : 2,44 |  | 2.44
|  | 407 : 6,08 |  | 6.08
|  | 408 : 1,38 |  | 1.38
|  | 409 : 1,41 |  | 1.41
|  | 410 : 1,35 |  | 1.35
|  | 411 : 91,29 |  | 91.29
|  | 436 : 5,88 |  | 5.88
5.NP :
|  | 501 : 29,99 |  | 29.99
|  | 502 : 45,93 |  | 45.93
|  | 503 : 5,26 |  | 5.26
|  | 504 : 1,55 |  | 1.55
|  | 505 : 1,56 |  | 1.56
|  | 506 : 2,15 |  | 2.15
|  | 507 : 1,35 |  | 1.35
|  | 510 : 68,86 |  | 68.86
5.NP skl. R12 :
|  | 508 : 74,14 |  | 74.14
|  | 509 : 148,49 |  | 148.49
|  | 511 : 149,01 |  | 149.01
|  | 512 : 112,35 |  | 112.35
skl. R21 :
1.NP :
|  | 122 : 48,07 |  | 48.07
|  | 123 : 71,04 |  | 71.04
|  | 124 : 103,06 |  | 103.06
2.NP :
|  | 203 : 22,59 |  | 22.59
|  | 204 : 26,83 |  | 26.83
|  | 205 : 22,25 |  | 22.25
|  | 214 : 21,63 |  | 21.63
|  | 215 : 27,13 |  | 27.13
|  | 216 : 21,19 |  | 21.19
3.NP :
|  | 303 : 22,08 |  | 22.08
|  | 304 : 26,8 |  | 26.8
|  | 305 : 22,28 |  | 22.28
|  | 306 : 72,59 |  | 72.59
|  | 314 : 21,63 |  | 21.63
|  | 315 : 27,13 |  | 27.13
|  | 316 : 21,19 |  | 21.19
4.NP :
|  | 412 : 21,86 |  | 21.86
|  | 413 : 27,24 |  | 27.24
|  | 414 : 21,41 |  | 21.41
174 | 632443132R00 | Potěr litý cementový pevnost v tlaku 20 MPa, pokládaná plocha přes 500 m2, příplatek za každých 5 mm tloušťky | m2 | 50.1 | 0 | 0 | 0.01111 | 0.56 | 0 | 0
1.PP skl. R1f celkem 75mm :
|  | 022 : 4,82 |  | 4.82
|  | 032a : 1,44 |  | 1.44
|  | 032b : 1,44 |  | 1.44
|  | 033 : 2,32 |  | 2.32
|  | Koeficient : 4 |  | 40.08
175 | 632443132R00 | Potěr litý cementový pevnost v tlaku 20 MPa, pokládaná plocha přes 500 m2, příplatek za každých 5 mm tloušťky | m2 | 3395.97 | 0 | 0 | 0.01111 | 37.73 | 0 | 0
5.NP skl. R12 celkem 64mm :
|  | 508 : 74,14 |  | 74.14
|  | 509 : 148,49 |  | 148.49
|  | 511 : 149,01 |  | 149.01
|  | 512 : 112,35 |  | 112.35
skl. R21 :
1.NP :
|  | 122 : 48,07 |  | 48.07
|  | 123 : 71,04 |  | 71.04
|  | 124 : 103,06 |  | 103.06
2.NP :
|  | 203 : 22,59 |  | 22.59
|  | 204 : 26,83 |  | 26.83
|  | 205 : 22,25 |  | 22.25
|  | 214 : 21,63 |  | 21.63
|  | 215 : 27,13 |  | 27.13
|  | 216 : 21,19 |  | 21.19
3.NP :
|  | 303 : 22,08 |  | 22.08
|  | 304 : 26,8 |  | 26.8
|  | 305 : 22,28 |  | 22.28
|  | 306 : 72,59 |  | 72.59
|  | 314 : 21,63 |  | 21.63
|  | 315 : 27,13 |  | 27.13
|  | 316 : 21,19 |  | 21.19
4.NP :
|  | 412 : 21,86 |  | 21.86
|  | 413 : 27,24 |  | 27.24
|  | 414 : 21,41 |  | 21.41
|  | Koeficient : 2 |  | 2263.98
176 | 632443132R00 | Potěr litý cementový pevnost v tlaku 20 MPa, pokládaná plocha přes 500 m2, příplatek za každých 5 mm tloušťky | m2 | 957 | 0 | 0 | 0.01111 | 10.63 | 0 | 0
skl. R15, R15a celkem 55mm :
1.NP :
|  | 101 : 50,05 |  | 50.05
|  | 102 : 28,46 |  | 28.46
|  | 114 : 9,27 |  | 9.27
|  | 115 : 0,94 |  | 0.94
|  | 116 : 1,13 |  | 1.13
|  | 117 : 15,88 |  | 15.88
|  | 120 : 85,52 |  | 85.52
2.NP :
|  | 201 : 51,35 |  | 51.35
|  | 202 : 38,72 |  | 38.72
|  | 208 : 2,37 |  | 2.37
|  | 209 : 5,73 |  | 5.73
|  | 210 : 1,58 |  | 1.58
|  | 211 : 1,28 |  | 1.28
|  | 212 : 1,35 |  | 1.35
|  | 213 : 86,26 |  | 86.26
|  | 241 : 21,63 |  | 21.63
3.NP :
|  | 301 : 51,35 |  | 51.35
|  | 302 : 39,68 |  | 39.68
|  | 308 : 2,5 |  | 2.5
|  | 309 : 6,05 |  | 6.05
|  | 310 : 1,36 |  | 1.36
|  | 311 : 1,41 |  | 1.41
|  | 312 : 1,35 |  | 1.35
|  | 313 : 87,68 |  | 87.68
|  | 337 : 5,88 |  | 5.88
4.NP :
|  | 401 : 51,35 |  | 51.35
|  | 402 : 40,39 |  | 40.39
|  | 406 : 2,44 |  | 2.44
|  | 407 : 6,08 |  | 6.08
|  | 408 : 1,38 |  | 1.38
|  | 409 : 1,41 |  | 1.41
|  | 410 : 1,35 |  | 1.35
|  | 411 : 91,29 |  | 91.29
|  | 436 : 5,88 |  | 5.88
5.NP :
|  | 501 : 29,99 |  | 29.99
|  | 502 : 45,93 |  | 45.93
|  | 503 : 5,26 |  | 5.26
|  | 504 : 1,55 |  | 1.55
|  | 505 : 1,56 |  | 1.56
|  | 506 : 2,15 |  | 2.15
|  | 507 : 1,35 |  | 1.35
|  | 510 : 68,86 |  | 68.86
177 | 775599130xxx | Ostatní práce Celoplošné tmelení vlysových podlah dvousložkovou cemento-disperzní hmotou | m2 | 1220.92 | 0 | 0 | 0.00049 | 0.6 | 0 | 0
Tmelící a penetrační hmota; Dvousložková cemento-disperzní rychletuhnoucí, pro tloušťku vrstvy do 1 mm s vysokou konečnou pružností; určená na dřevěné podklady; spotřeba 0,07 - 0,1 kg/m2; Tmel se smíchá s akrylátovou penetrací - Vodou ředitelný roztok na bázi akrylátové disperze; ředění dle požadované hustoty
|  | Odkaz na mn. položky pořadí 169 : 1220,92000 |  | 1220.92
178 | 2835615xxx | Přísada do betonu; proti trhlinám; PP vlákno-1kg/m3, balení 25 kg | kg | 155.51 | 0 | 0 | 0.001 | 0.16 | 0 | 0
|  | litý potěr celkem m3 : 155,51*1 |  | 155.51
179 | 10371524R | substrát střešní, směs spongilitu, liadrainu a rašeliny; balení žokovaný; intenzivní | m3 | 15.2 | 0 | 0 | 0.025 | 0.38 | 0 | 0
|  | Odkaz na mn. položky pořadí 167 : 15,20000 |  | 15.2
Díl: | 64 | Výplně otvorů |  |  |  | 0 |  | 6 |  | 0
180 | 648991113R00 | Osazení parapetních desek z plastických hmot šířky nad 200 mm | m | 316.306 | 0 | 0 | 0.00222 | 0.7 | 0 | 0
|  | VP/A01 : 1,38*8 |  | 11.04
|  | VP/A02 : 2,4*1 |  | 2.4
|  | VP/A03 : 2,37*3 |  | 7.11
|  | VP/A04 : 1,37*3 |  | 4.11
|  | VP/A05 : 1,56*2 |  | 3.12
|  | VP/A06 : 0,95*1 |  | 0.95
|  | VP/A07 : 0,98*1 |  | 0.98
|  | VP/A08 : 1,35*4 |  | 5.4
|  | VP/A09 : 1,35*3 |  | 4.05
|  | VP/A10 : 0,9*10 |  | 9
|  | VP/A11 : 0,956*1 |  | 0.956
|  | VP/A12 : 0,77*1 |  | 0.77
|  | VP/A13 : 0,76*1 |  | 0.76
|  | VP/A15 : 1,05*2 |  | 2.1
|  | VP/A16 : 1,57*16 |  | 25.12
|  | VP/A17 : 1,4*12 |  | 16.8
|  | VP/A18 : 1,37*2 |  | 2.74
|  | VP/A19 : 1,56*21 |  | 32.76
|  | VP/A20 : 2,36*1 |  | 2.36
|  | VP/A21 : 1,35*12 |  | 16.2
|  | VP/A22 : 0,6*1 |  | 0.6
|  | VP/A23 : 1*1 |  | 1
|  | VP/A24 : 1,2*2 |  | 2.4
|  | VP/A25 : 0,78*2 |  | 1.56
|  | VP/A26 : 2,96*1 |  | 2.96
|  | VP/A27 : 2,96*1 |  | 2.96
|  | VP/A28 : 1,57*48 |  | 75.36
|  | VP/A31 : 2,55*3 |  | 7.65
|  | VP/A32 : 1,4*15 |  | 21
|  | VP/A34 : 1,35*14 |  | 18.9
|  | VP/A35 : 0,92*2 |  | 1.84
|  | VP/A36 : 0,9*2 |  | 1.8
|  | VP/A37 : 1,5*17 |  | 25.5
|  | VP/A38 : 1,5*1 |  | 1.5
|  | VP/A39 : 2,55*1 |  | 2.55
181 | 766711097R00 | Podkladní tepelně izolační profil pod rám balkonových dveří, zasklených stěn, nebo pod zárubně, výška do 200 mm | m | 11.52 | 0 | 0 | 0.00672 | 0.08 | 0 | 0
Montáž zasklených stěn včetně dodávky a montáže PU pěny a spojovacích prostředků.
|  | Al/A01 : 5,16 |  | 5.16
|  | AL/A04 : 5,16 |  | 5.16
|  | AL/A05 : 1,2 |  | 1.2
182 | AL/A01 | Hliníková dveřní sestava 5160/2500 mm, dle výpisu hliníkových výrobků | ks | 1 | 0 | 0 | 0.374 | 0.37 | 0 | 0
183 | AL/A02 | Hliníkové okno 900/650 mm, dle výpisu hliníkových výrobků, EI 45 DP1 | ks | 1 | 0 | 0 | 0.017 | 0.02 | 0 | 0
184 | AL/A03 | Hliníkové okno 900/500 mm, dle výpisu hliníkových výrobků, EI 60 DP1 | ks | 2 | 0 | 0 | 0.013 | 0.03 | 0 | 0
185 | AL/A04 | Hliníkové okno 5160/3050 mm, dle výpisu hliníkových výrobků | ks | 1 | 0 | 0 | 0.456 | 0.46 | 0 | 0
186 | AL/A05 | Hliníkové dveře 1200/2000 mm, dle výpisu hliníkových výrobků | ks | 1 | 0 | 0 | 0.069 | 0.07 | 0 | 0
187 | ZD/01 | Dveře ocelové 800 x 1970 mm, požár., vč. zárubně a veškerého příslušenství | ks | 1 | 0 | 0 | 0.05 | 0.05 | 0 | 0
188 | ZD/02 | Dveře ocelové 900 x 1970 mm, požár., vč. zárubně a veškerého příslušenství | ks | 1 | 0 | 0 | 0.05 | 0.05 | 0 | 0
189 | ZD/03 | Dveře ocelové 900 x 1970 mm, požár., vč. zárubně a veškerého příslušenství | ks | 1 | 0 | 0 | 0.05 | 0.05 | 0 | 0
190 | ZD/04 | Dveře ocelové 900 x 1970 mm, požár., vč. zárubně a veškerého příslušenství | ks | 2 | 0 | 0 | 0.05 | 0.1 | 0 | 0
191 | ZD/05 | Dveře ocelové 900 x 1970 mm, požár., vč. zárubně a veškerého příslušenství | ks | 1 | 0 | 0 | 0.05 | 0.05 | 0 | 0
192 | ZD/06 | Dveře ocelové 900 x 1970 mm, požár., vč. zárubně a veškerého příslušenství | ks | 1 | 0 | 0 | 0.05 | 0.05 | 0 | 0
193 | ZD/07 | Dveře ocelové 1000 x 1970 mm, požár., vč. zárubně a veškerého příslušenství | ks | 1 | 0 | 0 | 0.05 | 0.05 | 0 | 0
194 | ZD/08 | Dveře ocelové 1450 x 1970 mm, požár., vč. zárubně a veškerého příslušenství | ks | 1 | 0 | 0 | 0.1 | 0.1 | 0 | 0
195 | ZD/09 | Dveře ocelové 1000 x 1970 mm, požár., vč. zárubně a veškerého příslušenství | ks | 1 | 0 | 0 | 0.05 | 0.05 | 0 | 0
196 | ZD/10 | Dveře ocelové 1100 x 1970 mm, požár., vč. zárubně a veškerého příslušenství | ks | 1 | 0 | 0 | 0.05 | 0.05 | 0 | 0
197 | ZD/11 | Dveře ocelové 900 x 1970 mm, požár., vč. zárubně a veškerého příslušenství | ks | 1 | 0 | 0 | 0.05 | 0.05 | 0 | 0
198 | ZD/12 | Dveře ocelové 900 x 1970 mm, požár., vč. zárubně a veškerého příslušenství | ks | 4 | 0 | 0 | 0.05 | 0.2 | 0 | 0
199 | ZD/13 | Dveře ocelové 800 x 1970 mm, požár., vč. zárubně a veškerého příslušenství | ks | 1 | 0 | 0 | 0.05 | 0.05 | 0 | 0
200 | ZD/14 | Dveře ocelové 800 x 1970 mm, požár., vč. zárubně a veškerého příslušenství | ks | 1 | 0 | 0 | 0.05 | 0.05 | 0 | 0
201 | ZD/15 | Ocelová dveřní sestava 3350/3600, požár.vč. zárubně a veškerého příslušenství | ks | 4 | 0 | 0 | 0.15 | 0.6 | 0 | 0
202 | ZD/16 | Ocelová dveřní sestava 2830/3630.vč. zárubně a veškerého příslušenství | ks | 1 | 0 | 0 | 0.15 | 0.15 | 0 | 0
203 | ZD/17 | Ocelová dveřní sestava 2690/3480, požár.vč. zárubně a veškerého příslušenství | ks | 1 | 0 | 0 | 0.15 | 0.15 | 0 | 0
204 | ZD/18 | Ocelová dveřní sestava 3500/3650, požár.vč. zárubně a veškerého příslušenství | ks | 2 | 0 | 0 | 0.15 | 0.3 | 0 | 0
205 | ZD/19 | Ocelová dveřní sestava 2840/3440, požár.vč. zárubně a veškerého příslušenství | ks | 1 | 0 | 0 | 0.15 | 0.15 | 0 | 0
206 | ZD/20 | Ocelová dveřní sestava 3500/3650, požár.vč. zárubně a veškerého příslušenství | ks | 1 | 0 | 0 | 0.15 | 0.15 | 0 | 0
207 | ZD/21 | Ocelová dveřní sestava 3500/3650, požár.vč. zárubně a veškerého příslušenství | ks | 1 | 0 | 0 | 0.15 | 0.15 | 0 | 0
208 | 607753XXX | Parapet interiér DTD šíře 250 mm, techn. specifikace a příslušenství dle výpisu vnítř. parapetů | m | 1.078 | 0 | 0 | 0.00304 | 0 | 0 | 0
|  | VP/A07 : 0,98*1 |  | 0.98
|  | Koeficient řezání a prořez: 0,1 |  | 0.098
209 | 607754xxx | Parapet interiér DTD šíře 300 mm, techn. specifikace a příslušenství dle výpisu vnitř. parapezů | m | 98.252 | 0 | 0 | 0.00364 | 0.36 | 0 | 0
|  | VP/A10 : 0,9*10 |  | 9
|  | VP/A23 : 1*1 |  | 1
|  | VP/A24 : 1,2*2 |  | 2.4
|  | VP/A25 : 0,78*2 |  | 1.56
|  | VP/A28 : 1,57*48 |  | 75.36
|  | Koeficient řezání a prořez: 0,1 |  | 8.932
210 | 607755xxx | Parapet interiér DTD šíře 350 mm, techn. specifikace a příslušenství dle výpisu vnitř. parapetů | m | 37.477 | 0 | 0 | 0.00425 | 0.16 | 0 | 0 | Vysvětlení zadávací dokumentace – IV
|  | VP/A04 : 1,37*3 |  | 4.11
|  | VP/A08 : 1,35*4 |  | 5.4
|  | VP/A22 : 0,6*1 |  | 0.6
|  | VP/A26 : 2,96*1 |  | 2.96
|  | VP/A32 : 1,4*15 |  | 21
|  | Koeficient řezání a prořez: 0,1 |  | 3.407
211 | 607756xxx | Parapet interiér DTD šííře 400 mm, techn. specifikace a příslušenství dle výpisu vnitř. parapetů | m | 166.54 | 0 | 0 | 0.00486 | 0.81 | 0 | 0 | Vysvětlení zadávací dokumentace – IV
|  | VP/A01 : 1,38*8 |  | 11.04
|  | VP/A02 : 2,4*1 |  | 2.4
|  | VP/A03 : 2,37*3 |  | 7.11
|  | VP/A12 : 0,77*1 |  | 0.77
|  | VP/A13 : 0,76*1 |  | 0.76
|  | VP/A16 : 1,57*16 |  | 25.12
|  | VP/A17 : 1,4*12 |  | 16.8
|  | VP/A18 : 1,37*2 |  | 2.74
|  | VP/A19 : 1,56*21 |  | 32.76
|  | VP/A21 : 1,35*12 |  | 16.2
|  | VP/A27 : 2,96*1 |  | 2.96
|  | VP/A31 : 2,55*3 |  | 7.65
|  | VP/A34 : 1,35*14 |  | 18.9
|  | VP/A35 : 0,92*2 |  | 1.84
|  | VP/A36 : 0,9*2 |  | 1.8
|  | VP/A39 : 2,55*1 |  | 2.55
|  | Koeficient řezání a prořez: 0,1 |  | 15.14
212 | 607757xxx | Parapet interiér DTD šíře 500 mm, techn. specifikace a příslušenství dle výpisu vnitř. parapetů | m | 2.596 | 0 | 0 | 0.00625 | 0.02 | 0 | 0
|  | VP/A20 : 2,36*1 |  | 2.36
|  | Koeficient řezání a prořez: 0,1 |  | 0.236
213 | 607758xxx | Parapet interiér DTD šíře 600 mm, techn. specifikace a příslušenství dle výpisu vnitř. parapetů | m | 6.127 | 0 | 0 | 0.00749 | 0.05 | 0 | 0
|  | VP/A05 : 1,56*2 |  | 3.12
|  | VP/A06 : 0,95*1 |  | 0.95
|  | VP/A38 : 1,5*1 |  | 1.5
|  | Koeficient řezání a prořez: 0,1 |  | 0.557
214 | 607759xxx | Parapet interiér DTD šíře 800 mm, techn. specifikace a příslušenství dle výpisu vnitř. parapetů | m | 35.8666 | 0 | 0 | 0.00749 | 0.27 | 0 | 0
|  | VP/A09 : 1,35*3 |  | 4.05
|  | VP/A11 : 0,956*1 |  | 0.956
|  | VP/A15 : 1,05*2 |  | 2.1
|  | VP/A37 : 1,5*17 |  | 25.5
|  | Koeficient řezání a prořez: 0,1 |  | 3.2606
Díl: | 64_A | Vnitřní dveře |  |  |  | 0 |  | 5.78 |  | 0
215 | 766664911xxx | Ostatní Příplatek za dveřní mřížku, včetně mřížky | pár | 32 | 0 | 0 | 0.001 | 0.03 | 0 | 0
vyřezání otvoru, dodávka a montáž dveřní mřížky
|  | D/04 : 2 |  | 2
|  | D/05 : 21 |  | 21
|  | D/07 : 3 |  | 3
|  | D/08 : 1 |  | 1
|  | D/21 : 1 |  | 1
|  | D/24 : 1 |  | 1
|  | D/36 : 1 |  | 1
|  | D/38 : 2 |  | 2
216 | D/01 | Dveře vnitřní 800/1970, techn.specifikace a příslušenství dle výpisu dveří, včetně zárubně | kus | 1 | 0 | 0 | 0.05 | 0.05 | 0 | 0
217 | D/02 | Dveře vnitřní 800/1970, techn.specifikace a příslušenství dle výpisu dveří, včetně zárubně | kus | 1 | 0 | 0 | 0.05 | 0.05 | 0 | 0
218 | D/03 | Dveře vnitřní 600/1970, techn.specifikace a příslušenství dle výpisu dveří, včetně zárubně | kus | 1 | 0 | 0 | 0.05 | 0.05 | 0 | 0
219 | D/04 | Dveře vnitřní 900/1970, techn.specifikace a příslušenství dle výpisu dveří, včetně zárubně | kus | 3 | 0 | 0 | 0.05 | 0.15 | 0 | 0
220 | D/05 | Dveře vnitřní 700/1970, techn.specifikace a příslušenství dle výpisu dveří, včetně zárubně | kus | 25 | 0 | 0 | 0.05 | 1.25 | 0 | 0
221 | D/06 | Dveře vnitřní 900/1100, techn.specifikace a příslušenství dle výpisu dveří, včetně zárubně | kus | 1 | 0 | 0 | 0.05 | 0.05 | 0 | 0
222 | D/07 | Dveře vnitřní 800/1970, techn.specifikace a příslušenství dle výpisu dveří, včetně zárubně | kus | 4 | 0 | 0 | 0.05 | 0.2 | 0 | 0
223 | D/08 | Dveře vnitřní 900/1970, techn.specifikace a příslušenství dle výpisu dveří, včetně zárubně | kus | 5 | 0 | 0 | 0.05 | 0.25 | 0 | 0
224 | D/09 | Dveře vnitřní 800/1970, techn.specifikace a příslušenství dle výpisu dveří, včetně zárubně | kus | 1 | 0 | 0 | 0.05 | 0.05 | 0 | 0
225 | D/10 | Dveře vnitřní 800/1970, techn.specifikace a příslušenství dle výpisu dveří, včetně zárubně | kus | 1 | 0 | 0 | 0.05 | 0.05 | 0 | 0
226 | D/11 | Dveře vnitřní 800/1970, techn.specifikace a příslušenství dle výpisu dveří, včetně zárubně | kus | 1 | 0 | 0 | 0.05 | 0.05 | 0 | 0
228 | D/12 | Dveře vnitřní 600/1970, techn.specifikace a příslušenství dle výpisu dveří, včetně zárubně | kus | 2 | 0 | 0 | 0.05 | 0.1 | 0 | 0
229 | D/13 | Dveře vnitřní 1000/1970, techn.specifikace a příslušenství dle výpisu dveří, včetně zárubně | kus | 3 | 0 | 0 | 0.05 | 0.15 | 0 | 0
230 | D/14 | Dveře vnitřní 900/1970, techn.specifikace a příslušenství dle výpisu dveří, včetně zárubně | kus | 1 | 0 | 0 | 0.05 | 0.05 | 0 | 0
231 | D/15 | Dveře vnitřní 900/1970, techn.specifikace a příslušenství dle výpisu dveří, včetně zárubně | kus | 1 | 0 | 0 | 0.05 | 0.05 | 0 | 0
232 | D/16 | Dveře vnitřní 800/1970, techn.specifikace a příslušenství dle výpisu dveří, včetně zárubně | kus | 6 | 0 | 0 | 0.05 | 0.3 | 0 | 0
233 | D/17 | Dveře vnitřní 800/1970, techn.specifikace a příslušenství dle výpisu dveří, včetně zárubně | kus | 1 | 0 | 0 | 0.05 | 0.05 | 0 | 0
234 | D/18 | Dveře vnitřní 800/1970, techn.specifikace a příslušenství dle výpisu dveří, včetně zárubně | kus | 1 | 0 | 0 | 0.05 | 0.05 | 0 | 0
235 | D/19 | Dveře vnitřní 800/1970, techn.specifikace a příslušenství dle výpisu dveří, včetně zárubně | kus | 1 | 0 | 0 | 0.05 | 0.05 | 0 | 0
236 | D/20 | Dveře vnitřní 800/1970, techn.specifikace a příslušenství dle výpisu dveří, včetně zárubně | kus | 1 | 0 | 0 | 0.05 | 0.05 | 0 | 0
237 | D/21 | Dveře vnitřní 1260/2100, techn.specifikace a příslušenství dle výpisu dveří, včetně zárubně | kus | 2 | 0 | 0 | 0.05 | 0.1 | 0 | 0
238 | D/22 | Dveře vnitřní 1200/2100, techn.specifikace a příslušenství dle výpisu dveří, včetně zárubně | kus | 1 | 0 | 0 | 0.05 | 0.05 | 0 | 0
239 | D/23 | Dveře vnitřní 1000/1970, techn.specifikace a příslušenství dle výpisu dveří, včetně zárubně | kus | 1 | 0 | 0 | 0.05 | 0.05 | 0 | 0
239a | D/24 | Dveře vnitřní 1450/2100, techn.specifikace a příslušenství dle výpisu dveří, včetně zárubně | kus | 1 | 0 | 0 | 0.05 | 0.05 | 0 | 0 | Vysvětlení zadávací dokumentace – IV
240 | D/25 | Dveře vnitřní 1300/1970, techn.specifikace a příslušenství dle výpisu dveří, včetně zárubně | kus | 3 | 0 | 0 | 0.05 | 0.15 | 0 | 0 | Vysvětlení zadávací dokumentace – IV
241 | D/26 | Dveře vnitřní 1300/2100, techn.specifikace a příslušenství dle výpisu dveří, včetně zárubně | kus | 8 | 0 | 0 | 0.05 | 0.4 | 0 | 0
242 | D/27 | Dveře vnitřní 900/1970, techn.specifikace a příslušenství dle výpisu dveří, včetně zárubně | kus | 5 | 0 | 0 | 0.05 | 0.25 | 0 | 0
243 | D/28 | Dveře vnitřní 800/1970, techn.specifikace a příslušenství dle výpisu dveří, včetně zárubně | kus | 2 | 0 | 0 | 0.05 | 0.1 | 0 | 0
244 | D/29 | Dveře vnitřní 800/1970, techn.specifikace a příslušenství dle výpisu dveří, včetně zárubně | kus | 10 | 0 | 0 | 0.05 | 0.5 | 0 | 0
245 | D/30 | Dveře vnitřní 900/1970, techn.specifikace a příslušenství dle výpisu dveří, včetně zárubně | kus | 1 | 0 | 0 | 0.05 | 0.05 | 0 | 0
246 | D/31 | Dveře vnitřní 900/1970, techn.specifikace a příslušenství dle výpisu dveří, včetně zárubně | kus | 1 | 0 | 0 | 0.05 | 0.05 | 0 | 0
247 | D/32 | Dveře vnitřní 1000/1970, techn.specifikace a příslušenství dle výpisu dveří, včetně zárubně | kus | 1 | 0 | 0 | 0.05 | 0.05 | 0 | 0
248 | D/33 | Dveře vnitřní 900/1970, techn.specifikace a příslušenství dle výpisu dveří, včetně zárubně | kus | 1 | 0 | 0 | 0.05 | 0.05 | 0 | 0
249 | D/34 | Dveře vnitřní 900/1970, techn.specifikace a příslušenství dle výpisu dveří, včetně zárubně | kus | 2 | 0 | 0 | 0.05 | 0.1 | 0 | 0
250 | D/35 | Dveře vnitřní 900/1970, techn.specifikace a příslušenství dle výpisu dveří, včetně zárubně | kus | 1 | 0 | 0 | 0.05 | 0.05 | 0 | 0
251 | D/36 | Dveřní sestava 2150/2020, techn.specifikace a příslušenství dle výpisu dveří, včetně zárubně | kus | 1 | 0 | 0 | 0.1 | 0.1 | 0 | 0
252 | D/37 | Dveřní sestava 1925/2020, techn.specifikace a příslušenství dle výpisu dveří, včetně zárubně | kus | 1 | 0 | 0 | 0.1 | 0.1 | 0 | 0
253 | D/38 | Dveřní sestava 2200/2020, techn.specifikace a příslušenství dle výpisu dveří, včetně zárubně | kus | 3 | 0 | 0 | 0.1 | 0.3 | 0 | 0
254 | D/39 | Dveře vnitřní 1400/2020, techn.specifikace a příslušenství dle výpisu dveří, včetně zárubně | kus | 1 | 0 | 0 | 0.05 | 0.05 | 0 | 0
255 | D/40 | Dveře vnitřní 1400/2100, techn.specifikace a příslušenství dle výpisu dveří, včetně zárubně | kus | 2 | 0 | 0 | 0.05 | 0.1 | 0 | 0
256 | D/41 | Dveře vnitřní 1600/2100, techn.specifikace a příslušenství dle výpisu dveří, včetně zárubně | kus | 1 | 0 | 0 | 0.05 | 0.05 | 0 | 0
Díl: | 8 | Trubní vedení |  |  |  | 0 |  | 0.4 |  | 0
257 | 871318111R00 | Kladení drenážního potrubí z plastických hmot | m | 136.4 | 0 | 0 | 0 | 0 | 0 | 0
|  | podél objektu : 6+14,45+0,9+8,85+21,8+21,8+16+16+7,1+7,1+7,1+9,3 |  | 136.4
258 | 899521111RT1 | Stupadla do šachet a drobných objektů ocelplastová osazovaná při zdění nebo betonáži | kus | 4 | 0 | 0 | 0.0015 | 0.01 | 0 | 0
|  | Z/A17 : 4 |  | 4
259 | 894431111RBK | Šachty plastové plastové šachty z dílců D 315 mm, dno přímé, D 160 mm, délka šachtové roury 1,25 m, poklop plastový do roury 1,5 t | kus | 6 | 0 | 0 | 0.01658 | 0.1 | 0 | 0
Plastové dno, šachta z korugované trouby, těsnění, rám do šachtové roury, poklop.
|  | drenáž jih : 3 |  | 3
|  | východ : 1 |  | 1
|  | sever : 2 |  | 2
260 | 894431121RBK | Šachty plastové plastové šachty z dílců D 315 mm, dno přímé, D 160 mm, délka šachtové roury 2,00 m, poklop plastový do roury 1,5 t | kus | 4 | 0 | 0 | 0.01866 | 0.07 | 0 | 0
Plastové dno, šachta z korugované trouby, těsnění, rám do šachtové roury, poklop.
|  | drenáž - sever : 4 |  | 4
261 | 894431131RBK | Šachty plastové plastové šachty z dílců D 315 mm, dno přímé, D 160 mm, délka šachtové roury 3,00 m, poklop plastový do roury 1,5 t | kus | 5 | 0 | 0 | 0.02265 | 0.11 | 0 | 0
Plastové dno, šachta z korugované trouby, těsnění, rám do šachtové roury, poklop.
|  | drenážní - západ : 5 |  | 5
262 | 28611225.AR | trubka plastová drenážní PVC; ohebná; perforovaná po celém obvodu; DN 160,0 mm | m | 143.22 | 0 | 0 | 0.0008 | 0.11 | 0 | 0
|  | Odkaz na mn. položky pořadí 257 : 136,40000 |  | 136.4
|  | Koeficient prořez: 0,05 |  | 6.82
Díl: | 91 | Doplňující práce na komunikaci |  |  |  | 0 |  | 15.33 |  | 0
263 | 916561111RT7 | Osazení záhonového obrubníku betonového včetně dodávky obrubníků 1000/50/200 mm, do lože z betonu prostého C 12/15, s boční opěrou z betonu prostého | m | 97.07 | 0 | 0 | 0.12472 | 12.11 | 0 | 0
okapový chodník :
|  | západ : 4,6+3,27 |  | 7.87
|  | jih : 22,67 |  | 22.67
|  | východ : 16,5+1 |  | 17.5
|  | sever : 1+12,86+1+1,93+4,85+2,31+1,53+0,7+7,5+7,85+7,5 |  | 49.03
264 | 917862111RT5 | Osazení silničního nebo chodníkového betonového obrubníku včetně dodávky obrubníku stojatého, rozměru 1000/100/250 mm, s boční opěrou z betonu prostého, do lože z betonu prostého C 12/15 | m | 14.53 | 0 | 0 | 0.22133 | 3.22 | 0 | 0
|  | západ - plocha pro odpadní nádoby : 2,2+4,5+7,83 |  | 14.53
Díl: | 94 | Lešení a stavební výtahy |  |  |  | 0 |  | 86.28 |  | 0
265 | 941941032R00 | Montáž lešení lehkého pracovního řadového s podlahami šířky od 0,80 do 1,00 m, výšky přes 10 do 30 m | m2 | 3002 | 0 | 0 | 0.01838 | 55.18 | 0 | 0
Včetně kotvení lešení.
|  | západ : 24*16 |  | 384
|  | jih : 52*18 |  | 936
|  | (1+10+1)*3 |  | 36
|  | východ : 20*18 |  | 360
|  | sever : 16*22 |  | 352
|  | (7+6+3+4+3+24)*17 |  | 799
|  | (5+8+8)*4 |  | 84
|  | vyšší výt. šachta + nástavba : (4+4+4+5)*3 |  | 51
266 | 941941192R00 | Montáž lešení lehkého pracovního řadového s podlahami příplatek za každý další i započatý měsíc použití lešení šířky šířky od 0,80 do 1,00 m a výšky přes 10 do 30 m | m2 | 18012 | 0 | 0 | 0.00082 | 14.77 | 0 | 0
|  | Odkaz na mn. položky pořadí 265 : 3002,00000 |  | 3002
|  | Koeficient : 5 |  | 15010
267 | 941941832R00 | Demontáž lešení lehkého řadového s podlahami šířky od 0,8 do 1 m, výšky přes 10 do 30 m | m2 | 3002 | 0 | 0 | 0 | 0 | 0 | 0
|  | Odkaz na mn. položky pořadí 265 : 3002,00000 |  | 3002
268 | 941955002R00 | Lešení lehké pracovní pomocné pomocné, o výšce lešeňové podlahy přes 1,2 do 1,9 m | m2 | 4156.47 | 0 | 0 | 0.00158 | 6.57 | 0 | 0
1.PP :
|  | 001 : 10,39 |  | 10.39
|  | 002 : 13,56 |  | 13.56
|  | 003 : 28,71 |  | 28.71
|  | 004.1 : 12,85 |  | 12.85
|  | 004.2 : 12,85 |  | 12.85
|  | 004.3 : 2,61 |  | 2.61
|  | 005 : 11,01 |  | 11.01
|  | 006 : 104,53 |  | 104.53
|  | 007 : 68,87 |  | 68.87
|  | 008 : 18,84 |  | 18.84
|  | 009 : 50,08 |  | 50.08
|  | 010 : 46,4 |  | 46.4
|  | 011 : 2,08 |  | 2.08
|  | 012 : 6,58 |  | 6.58
|  | 013 : 9,99 |  | 9.99
|  | 014 : 6,46 |  | 6.46
|  | 015 : 11,33 |  | 11.33
|  | 016 : 13,5 |  | 13.5
|  | 017 : 3,72 |  | 3.72
|  | 018 : 14,12 |  | 14.12
|  | 019 : 1,48 |  | 1.48
|  | 020 : 1,62 |  | 1.62
|  | 021 : 1,62 |  | 1.62
|  | 022 : 19,49 |  | 19.49
|  | 023 : 46,17 |  | 46.17
|  | 024 : 7,29 |  | 7.29
|  | 025 : 14,63 |  | 14.63
|  | 026 : 67,2 |  | 67.2
|  | 027 : 46,86 |  | 46.86
|  | 028 : 40,93 |  | 40.93
|  | 029 : 1,44 |  | 1.44
|  | 030 : 3,8 |  | 3.8
|  | 031 : 3,5 |  | 3.5
|  | 032a : 1,44 |  | 1.44
|  | 032b : 1,44 |  | 1.44
|  | 033 : 2,32 |  | 2.32
|  | 034 : 2,7 |  | 2.7
|  | 035 : 47,43 |  | 47.43
|  | 065 : 3 |  | 3
1.NP :
|  | 101 : 69,98 |  | 69.98
|  | 102 : 28,46 |  | 28.46
|  | 103 : 33,9 |  | 33.9
|  | 104 : 2,7 |  | 2.7
|  | 105 : 32,47 |  | 32.47
|  | 106 : 10,78 |  | 10.78
|  | 107 : 26,08 |  | 26.08
|  | 108 : 18,29 |  | 18.29
|  | 109 : 13,69 |  | 13.69
|  | 110 : 25,45 |  | 25.45
|  | 111 : 23,47 |  | 23.47
|  | 112 : 11,17 |  | 11.17
|  | 113 : 15,55 |  | 15.55
|  | 114 : 9,27 |  | 9.27
|  | 115 : 0,94 |  | 0.94
|  | 116 : 1,13 |  | 1.13
|  | 117 : 15,88 |  | 15.88
|  | 118 : 14,53 |  | 14.53
|  | 119 : 16,01 |  | 16.01
|  | 120 : 85,52 |  | 85.52
|  | 121 : 21,86 |  | 21.86
|  | 122 : 48,07 |  | 48.07
|  | 123 : 71,04 |  | 71.04
|  | 124 : 103,6 |  | 103.6
2.NP :
|  | 201 : 72,51 |  | 72.51
|  | 202 : 38,72 |  | 38.72
|  | 203 : 22,59 |  | 22.59
|  | 204 : 26,83 |  | 26.83
|  | 205 : 22,25 |  | 22.25
|  | 206 : 73,96 |  | 73.96
|  | 207 : 76,48 |  | 76.48
|  | 208 : 2,37 |  | 2.37
|  | 209 : 5,73 |  | 5.73
|  | 210 : 1,58 |  | 1.58
|  | 211 : 1,28 |  | 1.28
|  | 212 : 1,35 |  | 1.35
|  | 213 : 86,26 |  | 86.26
|  | 214 : 21,63 |  | 21.63
|  | 215 : 27,13 |  | 27.13
|  | 216 : 21,19 |  | 21.19
|  | 217 : 72,1 |  | 72.1
|  | 218 : 25,95 |  | 25.95
|  | 219 : 76,5 |  | 76.5
|  | 241 : 6,1 |  | 6.1
3.NP :
|  | 301 : 72,1 |  | 72.1
|  | 302 : 39,68 |  | 39.68
|  | 303 : 22,08 |  | 22.08
|  | 304 : 26,8 |  | 26.8
|  | 305 : 22,28 |  | 22.28
|  | 306 : 72,59 |  | 72.59
|  | 307 : 76,48 |  | 76.48
|  | 308 : 2,5 |  | 2.5
|  | 309 : 6,05 |  | 6.05
|  | 310 : 1,36 |  | 1.36
|  | 311 : 1,41 |  | 1.41
|  | 312 : 1,35 |  | 1.35
|  | 313 : 87,68 |  | 87.68
|  | 314 : 21,63 |  | 21.63
|  | 315 : 27,13 |  | 27.13
|  | 316 : 21,19 |  | 21.19
|  | 317 : 72,1 |  | 72.1
|  | 318 : 25,99 |  | 25.99
|  | 319 : 75,84 |  | 75.84
|  | 337 : 5,88 |  | 5.88
4.NP :
|  | 401 : 72,21 |  | 72.21
|  | 402 : 40,39 |  | 40.39
|  | 403 : 72,37 |  | 72.37
|  | 404 : 72,63 |  | 72.63
|  | 405 : 77,2 |  | 77.2
|  | 406 : 2,44 |  | 2.44
|  | 407 : 6,08 |  | 6.08
|  | 408 : 1,38 |  | 1.38
|  | 409 : 1,41 |  | 1.41
|  | 410 : 1,35 |  | 1.35
|  | 411 : 91,29 |  | 91.29
|  | 412 : 21,86 |  | 21.86
|  | 413 : 27,24 |  | 27.24
|  | 414 : 21,41 |  | 21.41
|  | 415 : 72,7 |  | 72.7
|  | 416 : 25,49 |  | 25.49
|  | 417 : 33,53 |  | 33.53
|  | 418 : 41,66 |  | 41.66
|  | 436 : 5,88 |  | 5.88
5.NP :
|  | 501 : 29,99 |  | 29.99
|  | 502 : 45,93 |  | 45.93
|  | 503 : 5,26 |  | 5.26
|  | 504 : 1,55 |  | 1.55
|  | 505 : 1,56 |  | 1.56
|  | 506 : 2,15 |  | 2.15
|  | 507 : 1,35 |  | 1.35
|  | 508 : 74,14 |  | 74.14
|  | 509 : 148,49 |  | 148.49
|  | 510 : 68,86 |  | 68.86
|  | 511 : 149,01 |  | 149.01
|  | 512 : 112,35 |  | 112.35
269 | 944942101R00 | Záchytné ohrazení na vnějších volných stranách objektů upevněné na konzolách, krakorcích apod. odkloněné od svislice od 45 do 60° | m | 132.8 | 0 | 0 | 0.02754 | 3.66 | 0 | 0
|  | při obvodu horní římsy : 24+51+20,6+6,9+5,87+14,13+10,3 |  | 132.8
270 | 944944011R00 | Montáž ochranné sítě z umělých vláken | m2 | 3002 | 0 | 0 | 0 | 0 | 0 | 0
|  | Odkaz na mn. položky pořadí 265 : 3002,00000 |  | 3002
271 | 94390 OA0 | PROSTOROVÉ PRACOVNÍ LEŠENÍ PŘES 3 kPa | m3OP | 90 | 0 | 0 | 0 | 0 | 0 | 0
|  | ve výtah. šachtě : 1,8*2,0*25,0 |  | 90
272 | 944944031R00 | Montáž ochranné sítě příplatek k ceně za každý další i započatý měsíc použití ochranných sítí z umělých vláken | m2 | 18012 | 0 | 0 | 5e-05 | 0.9 | 0 | 0
|  | Odkaz na mn. položky pořadí 270 : 3002,00000 |  | 3002
|  | Koeficient : 5 |  | 15010
273 | 944944081R00 | Demontáž ochranné sítě z umělých vláken | m2 | 3002 | 0 | 0 | 0 | 0 | 0 | 0
|  | Odkaz na mn. položky pořadí 270 : 3002,00000 |  | 3002
274 | 944945012R00 | Montáž záchytné stříšky šířky do 2 m | m | 160 | 0 | 0 | 0.02191 | 3.51 | 0 | 0
|  | obvod : 24+52+1+1+20+15+7+6+24+10 |  | 160
275 | 944945192R00 | Montáž záchytné stříšky příplatek k ceně za každý další i započatý měsíc použití záchytné stříšky šířky do 2 m | m | 960 | 0 | 0 | 0.00176 | 1.69 | 0 | 0
|  | Odkaz na mn. položky pořadí 274 : 160,00000 |  | 160
|  | Koeficient : 5 |  | 800
276 | 944945812R00 | Demontáž záchytné stříšky šířky do 2 m | m | 160 | 0 | 0 | 0 | 0 | 0 | 0
|  | Odkaz na mn. položky pořadí 274 : 160,00000 |  | 160
Díl: | 95 | Dokončovací konstrukce na pozemních stavbách |  |  |  | 0 |  | 1.16 |  | 0
277 | 952901111R00 | Vyčištění budov a ostatních objektů budov bytové nebo občanské výstavby - zametení a umytí podlah, dlažeb, obkladů, schodů v místnostech, chodbách a schodištích, vyčištění a umytí oken, dveří s rámy, zárubněmi, umytí a vyčištění jiných zasklených a natíraných ploch a zařizovacích předmětů před předáním do užívání světlá výška podlaží do 4 m | m2 | 4156.47 | 0 | 0 | 4e-05 | 0.17 | 0 | 0
1.PP :
|  | 001 : 10,39 |  | 10.39
|  | 002 : 13,56 |  | 13.56
|  | 003 : 28,71 |  | 28.71
|  | 004.1 : 12,85 |  | 12.85
|  | 004.2 : 12,85 |  | 12.85
|  | 004.3 : 2,61 |  | 2.61
|  | 005 : 11,01 |  | 11.01
|  | 006 : 104,53 |  | 104.53
|  | 007 : 68,87 |  | 68.87
|  | 008 : 18,84 |  | 18.84
|  | 009 : 50,08 |  | 50.08
|  | 010 : 46,4 |  | 46.4
|  | 011 : 2,08 |  | 2.08
|  | 012 : 6,58 |  | 6.58
|  | 013 : 9,99 |  | 9.99
|  | 014 : 6,46 |  | 6.46
|  | 015 : 11,33 |  | 11.33
|  | 016 : 13,5 |  | 13.5
|  | 017 : 3,72 |  | 3.72
|  | 018 : 14,12 |  | 14.12
|  | 019 : 1,48 |  | 1.48
|  | 020 : 1,62 |  | 1.62
|  | 021 : 1,62 |  | 1.62
|  | 022 : 19,49 |  | 19.49
|  | 023 : 46,17 |  | 46.17
|  | 024 : 7,29 |  | 7.29
|  | 025 : 14,63 |  | 14.63
|  | 026 : 67,2 |  | 67.2
|  | 027 : 46,86 |  | 46.86
|  | 028 : 40,93 |  | 40.93
|  | 029 : 1,44 |  | 1.44
|  | 030 : 3,8 |  | 3.8
|  | 031 : 3,5 |  | 3.5
|  | 032a : 1,44 |  | 1.44
|  | 032b : 1,44 |  | 1.44
|  | 033 : 2,32 |  | 2.32
|  | 034 : 2,7 |  | 2.7
|  | 035 : 47,43 |  | 47.43
|  | 065 : 3 |  | 3
1.NP :
|  | 101 : 69,98 |  | 69.98
|  | 102 : 28,46 |  | 28.46
|  | 103 : 33,9 |  | 33.9
|  | 104 : 2,7 |  | 2.7
|  | 105 : 32,47 |  | 32.47
|  | 106 : 10,78 |  | 10.78
|  | 107 : 26,08 |  | 26.08
|  | 108 : 18,29 |  | 18.29
|  | 109 : 13,69 |  | 13.69
|  | 110 : 25,45 |  | 25.45
|  | 111 : 23,47 |  | 23.47
|  | 112 : 11,17 |  | 11.17
|  | 113 : 15,55 |  | 15.55
|  | 114 : 9,27 |  | 9.27
|  | 115 : 0,94 |  | 0.94
|  | 116 : 1,13 |  | 1.13
|  | 117 : 15,88 |  | 15.88
|  | 118 : 14,53 |  | 14.53
|  | 119 : 16,01 |  | 16.01
|  | 120 : 85,52 |  | 85.52
|  | 121 : 21,86 |  | 21.86
|  | 122 : 48,07 |  | 48.07
|  | 123 : 71,04 |  | 71.04
|  | 124 : 103,6 |  | 103.6
2.NP :
|  | 201 : 72,51 |  | 72.51
|  | 202 : 38,72 |  | 38.72
|  | 203 : 22,59 |  | 22.59
|  | 204 : 26,83 |  | 26.83
|  | 205 : 22,25 |  | 22.25
|  | 206 : 73,96 |  | 73.96
|  | 207 : 76,48 |  | 76.48
|  | 208 : 2,37 |  | 2.37
|  | 209 : 5,73 |  | 5.73
|  | 210 : 1,58 |  | 1.58
|  | 211 : 1,28 |  | 1.28
|  | 212 : 1,35 |  | 1.35
|  | 213 : 86,26 |  | 86.26
|  | 214 : 21,63 |  | 21.63
|  | 215 : 27,13 |  | 27.13
|  | 216 : 21,19 |  | 21.19
|  | 217 : 72,1 |  | 72.1
|  | 218 : 25,95 |  | 25.95
|  | 219 : 76,5 |  | 76.5
|  | 241 : 6,1 |  | 6.1
3.NP :
|  | 301 : 72,1 |  | 72.1
|  | 302 : 39,68 |  | 39.68
|  | 303 : 22,08 |  | 22.08
|  | 304 : 26,8 |  | 26.8
|  | 305 : 22,28 |  | 22.28
|  | 306 : 72,59 |  | 72.59
|  | 307 : 76,48 |  | 76.48
|  | 308 : 2,5 |  | 2.5
|  | 309 : 6,05 |  | 6.05
|  | 310 : 1,36 |  | 1.36
|  | 311 : 1,41 |  | 1.41
|  | 312 : 1,35 |  | 1.35
|  | 313 : 87,68 |  | 87.68
|  | 314 : 21,63 |  | 21.63
|  | 315 : 27,13 |  | 27.13
|  | 316 : 21,19 |  | 21.19
|  | 317 : 72,1 |  | 72.1
|  | 318 : 25,99 |  | 25.99
|  | 319 : 75,84 |  | 75.84
|  | 337 : 5,88 |  | 5.88
4.NP :
|  | 401 : 72,21 |  | 72.21
|  | 402 : 40,39 |  | 40.39
|  | 403 : 72,37 |  | 72.37
|  | 404 : 72,63 |  | 72.63
|  | 405 : 77,2 |  | 77.2
|  | 406 : 2,44 |  | 2.44
|  | 407 : 6,08 |  | 6.08
|  | 408 : 1,38 |  | 1.38
|  | 409 : 1,41 |  | 1.41
|  | 410 : 1,35 |  | 1.35
|  | 411 : 91,29 |  | 91.29
|  | 412 : 21,86 |  | 21.86
|  | 413 : 27,24 |  | 27.24
|  | 414 : 21,41 |  | 21.41
|  | 415 : 72,7 |  | 72.7
|  | 416 : 25,49 |  | 25.49
|  | 417 : 33,53 |  | 33.53
|  | 418 : 41,66 |  | 41.66
|  | 436 : 5,88 |  | 5.88
5.NP :
|  | 501 : 29,99 |  | 29.99
|  | 502 : 45,93 |  | 45.93
|  | 503 : 5,26 |  | 5.26
|  | 504 : 1,55 |  | 1.55
|  | 505 : 1,56 |  | 1.56
|  | 506 : 2,15 |  | 2.15
|  | 507 : 1,35 |  | 1.35
|  | 508 : 74,14 |  | 74.14
|  | 509 : 148,49 |  | 148.49
|  | 510 : 68,86 |  | 68.86
|  | 511 : 149,01 |  | 149.01
|  | 512 : 112,35 |  | 112.35
278 | 953941312R00 | Osazení předmětů na hmoždinky osazení hasicího přístroje | kus | 56 | 0 | 0 | 1e-05 | 0 | 0 | 0
|  | OV/25A : 56 |  | 56
279 | OV/A27 | Plynotěsný poklop 1200/1000 mm, techn. specifikace a příslušenství dle výpisu ost. výrobků | ks | 6 | 0 | 0 | 0.02 | 0.12 | 0 | 0
280 | 44984124R | přístoj hasicí práškový; PG6PDC; výtlačný prostředek dusík; náplň 6 kg; dostřik 5 m; doba činnosti 23 s | kus | 56 | 0 | 0 | 0.0155 | 0.87 | 0 | 0
|  | Odkaz na mn. položky pořadí 278 : 56,00000 |  | 56
Díl: | 96 | Bourání konstrukcí |  |  |  | 0 |  | 1.5 |  | 1877.34
281 | 961055111R00 | Bourání základů železobetonových | m3 | 75.4508 | 0 | 0 | 0 | 0 | 2.4 | 181.08
|  | vyb.schodiště před vstupem (area dle řezu C vpravo) : 0,42*7,38 |  | 3.0996
|  | anglické dvorky - západ : (1,75+1,75+2,8)*0,25*2,44 |  | 3.843
|  | (1,4+9,27)*0,25*2 |  | 5.335
|  | šachta : (2,15+1,85+2,15)*0,3*3,33 |  | 6.1438
|  | jih - řez D : 22,36*0,3*0,66 |  | 4.4273
|  | 22,36*0,4*0,75 |  | 6.708
|  | 0,98*0,4*1,5 |  | 0.588
|  | řez A : 20,96*0,3*0,66 |  | 4.1501
|  | 20,96*0,4*0,75 |  | 6.288
|  | 0,9*0,4*1,5 |  | 0.54
|  | východ řez 1-2 : 21,47*0,3*0,86 |  | 5.5393
|  | 21,47*0,48*0,8 |  | 8.2445
|  | sever řez 2 : 4,2*0,5*2,1 |  | 4.41
|  | 1*0,3*1,7 |  | 0.51
|  | 1,95*0,3*1,43 |  | 0.83655
|  | řez A : (8,28+0,5+8,28)*0,25*1,43 |  | 6.099
|  | řez D : (9,43+0,5)*2*0,25*1,75 |  | 8.6888
282 | 962031113R00 | Bourání příček z cihel pálených plných, tloušťky 65 mm | m2 | 276.983 | 0 | 0 | 0.00067 | 0.19 | 0.184 | 50.96
bourání izol. přizdívky v angl dvor. a ve výkopech :
|  | západ : 23,23*2,1 |  | 48.783
|  | jih : (21+1,26+1,1+1,1+1,26+21)*1,6 |  | 74.752
|  | sever : (1,25+7,3+9,43+7,55+5,66+7,55+9,43+10,67)*2,2 |  | 129.448
|  | východ : 20*1,2 |  | 24
283 | 962031113R00 | Bourání příček z cihel pálených plných, tloušťky 65 mm | m2 | 242.4708 | 0 | 0 | 0.00067 | 0.16 | 0.184 | 44.61
|  | 1PP : 3,56*(6,51+6,51+3,4+1,49+1,9+3,59+3,65) |  | 96.298
|  | 1,17*3,48 |  | 4.0716
|  | 3,95*(1,52+2,1+1,52+0,99+1,42) |  | 29.8225
|  | -0,99*2,04 |  | -2.0196
|  | -0,9*1,99 |  | -1.791
|  | -0,89*1,9 |  | -1.691
|  | -1*2,01 |  | -2.01
|  | -1,65*0,86 |  | -1.419
|  | -0,9*2,02 |  | -1.818
|  | -0,7*2,01*3 |  | -4.221
|  | 2,2*0,83 |  | 1.826
|  | 1NP : 3,5*(6,66+1,84+5,3) |  | 48.3
|  | 2,3*(1,36+1,81) |  | 7.291
|  | -0,52*2,1 |  | -1.092
|  | 2NP : 3,75*(3,35+3,35+1,32+1,32) |  | 35.025
|  | -0,9*2,02*3 |  | -5.454
|  | -0,75*2,02 |  | -1.515
|  | -1,32*1,4 |  | -1.848
|  | -0,83*1,4 |  | -1.162
|  | 3NP : 3,75*(3,35+3,35+1,32+1,32) |  | 35.025
|  | -0,9*2,02*3 |  | -5.454
|  | -0,75*2,02 |  | -1.515
|  | -1,32*1,4 |  | -1.848
|  | -0,83*1,4 |  | -1.162
|  | 4NP : 3,75*(3,5+1,64+1,39) |  | 24.4875
|  | -0,91*2,02 |  | -1.8382
|  | -0,9*2,02 |  | -1.818
284 | 962031116R00 | Bourání příček z cihel pálených plných, tloušťky 140 mm | m2 | 48.7 | 0 | 0 | 0.00067 | 0.03 | 0.319 | 15.54
|  | 1PP : 3,56*(6,48+1,45) |  | 28.2308
|  | -1,57*2,02*2 |  | -6.3428
|  | 1NP : 3,5*(0,68+0,68) |  | 4.76
|  | 3NP : 3,5*6,82 |  | 23.87
|  | -0,9*2,02 |  | -1.818
285 | 962032631R00 | Bourání zdiva nadzákladového komínového z jakýchkoliv cihel pálených, šamotových nebo vápenopískových nad střechou, na maltu vápenou nebo vápenocementovou | m3 | 129.7968 | 0 | 0 | 0 | 0 | 1.594 | 206.9
objekt A :
|  | 3,32*0,47*5,5 |  | 8.5822
|  | 2,2*0,6*5,5 |  | 7.26
|  | 3,39*0,6*5,5 |  | 11.187
|  | 0,78*0,6*5,5 |  | 2.574
|  | 3,69*0,47*5,5 |  | 9.5387
|  | 1,84*0,47*5,5 |  | 4.7564
|  | 2,17*0,6*5,5 |  | 7.161
|  | 1,57*0,6*5,5 |  | 5.181
|  | 1,62*0,47*5,5 |  | 4.1877
|  | 3,26*0,6*5,5 |  | 10.758
|  | 1,45*0,6*5,5 |  | 4.785
|  | 1,37*0,47*5,5 |  | 3.5415
|  | 3,9*0,47*5,5 |  | 10.0815
|  | 1,75*0,6*5,5 |  | 5.775
|  | 3,65*0,6*5,5 |  | 12.045
|  | 1,8*0,32*5,5 |  | 3.168
|  | 0,45*0,32*5,5 |  | 0.792
objekt B :
|  | 2,98*0,4*5,5 |  | 6.556
|  | 2,41*0,49*3,55 |  | 4.1922
|  | 1,51*0,49*3,55 |  | 2.6267
|  | 2,28*0,45*3,55 |  | 3.6423
|  | 0,88*0,45*3,55 |  | 1.4058
286 | 962032231R00 | Bourání zdiva nadzákladového z cihel pálených nebo vápenopískových, na maltu vápenou nebo vápenocementovou | m3 | 30.9902 | 0 | 0 | 0.00128 | 0.04 | 1.8 | 55.78
|  | 1PP : 3,95*(1,52+4,1+1,52+0,3+0,3)*0,2 |  | 6.1146
|  | -0,9*1,95*0,2 |  | -0.351
|  | 2,18*0,88*1,2 |  | 2.3021
|  | 1NP : 0,1*0,9*0,3*5 |  | 0.135
|  | 2NP : 2,33*2,33*0,64 |  | 3.4745
|  | 3NP : 2,33*2,33*0,64 |  | 3.4745
|  | 5NP objekt A : 4,88*0,6*0,57 |  | 1.669
|  | 5NP objekt B : 1,15*6,78*0,52 |  | 4.0544
|  | 4,88*0,58*0,6 |  | 1.6982
|  | 4,88*0,45*0,65 |  | 1.4274
|  | 4,88*0,47*0,47 |  | 1.078
|  | 4,88*0,15*0,45 |  | 0.3294
|  | 4,88*0,19*0,63 |  | 0.58414
|  | nepředvídatelné bourání zdiva : 5 |  | 5
287 | 962036124R00 | Demontáž sádrokartonových, sádrovláknitých příček a předstěn příčka, sádrokartonová bez minerální izolace, jednoduchá ocelová konstrukce, 2xopláštěná deskou tl. 12,5 mm | m2 | 0 |  | 0 | 0.00033 | 0 | 0.04734 | 0 | Vysvětlení zadávací dokumentace – XVIII a XIX
A/B dočasná SDK stěna :
|  | 1PP : 3,83*1,2 |  | 0
|  | 1NP : 3,65*2,83 |  | 0
|  | 2NP : 3,65*2,69 |  | 0
|  | 3NP : 3,65*2,83 |  | 0
|  | 4NP : 3,65*2,84 |  | 0
|  | 5NP : 2,15*1,7 |  | 0
288 | 962081131R00 | Bourání zdiva příček ze skleněných tvárnic, tloušťky do 100 mm | m2 | 10.6052 | 0 | 0 | 0.00067 | 0.01 | 0.055 | 0.58
1PP :
|  | okna : 1,3*1,8 |  | 2.34
|  | 0,44*1,33 |  | 0.5852
|  | příčky : 3,2*2,4 |  | 7.68
289 | 962084131R00 | Bourání zdiva příček deskových a sádrových potažených rabicovým pletivem nebo bez pletiva, sádrokartonových bez kovové konstrukce, tloušťky do 100 mm | m2 | 2.4 | 0 | 0 | 0.00067 | 0 | 0.1 | 0.24
|  | 1PP : 1,2*(1,52+0,33+0,15) |  | 2.4
290 | 963042819R00 | Bourání jakýchkoliv betonových schodišťových stupňů zhotovených na místě | m | 49.06 | 0 | 0 | 0 | 0 | 0.07 | 3.43
|  | 1.PP 012 : 1*6 |  | 6
|  | 1.NP řez 2 sklad : 3,47*8 |  | 27.76
|  | sever řez A : 0,9*8 |  | 7.2
|  | východ : 1,35*6 |  | 8.1
291 | 963051113R00 | Bourání železobetonových stropů deskových tloušťky přes 80 mm | m3 | 0.272 | 0 | 0 | 0.00666 | 0 | 2.4 | 0.65
|  | střecha nad vstupem do bufetu skl. SS7 : 3,4*0,64*0,125 |  | 0.272
292 | 965031131R00 | Bourání podlah z cihel kladených na plocho, plochy přes 1 m2 | m2 | 655.97 | 0 | 0 | 0 | 0 | 0.122 | 80.03
SR19 :
5NP :
|  | 502 : 307 |  | 307
|  | 503 : 348,97 |  | 348.97
293 | 965042131R00 | Bourání podkladů pod dlažby nebo litých celistvých dlažeb a mazanin betonových nebo z litého asfaltu, tloušťky do 100 mm, plochy do 4 m2 | m3 | 2.4 | 0 | 0 | 0 | 0 | 2.2 | 5.28
|  | bouraní podkl. desek pro výkop revizních šacet : 2*2*0,1*6 |  | 2.4
294 | 965042141R00 | Bourání podkladů pod dlažby nebo litých celistvých dlažeb a mazanin betonových nebo z litého asfaltu, tloušťky do 100 mm, plochy přes 4 m2 | m3 | 81.0764 | 0 | 0 | 0 | 0 | 2.2 | 178.37
|  | plochá střecha skl. SS2 (area) : 154,85*0,05 |  | 7.7425
|  | okapový chodník- sever (area) : 3,95*0,1 |  | 0.395
|  | střecha nad hl. vst. skl.SS6 (area) : 14,66*0,05 |  | 0.733
SR3 (mazanina 5 cm) :
1PP :
|  | 020 : 13,85*0,05 |  | 0.6925
|  | 021 : 20,38*0,05 |  | 1.019
|  | 027 : 17,62*0,05 |  | 0.881
SR4 (mazanina 10 + 5 cm) :
1PP :
|  | 028 : 23,7*0,15 |  | 3.555
|  | 036 : 47,77*0,15 |  | 7.1655
SR14 (mazanina + teraco, 3+2 cm) :
1NP :
|  | 101 : 187,31*0,05 |  | 9.3655
|  | 103 : 18,64*0,05 |  | 0.932
|  | 104 : 1,13*0,05 |  | 0.0565
|  | 105 : 1,06*0,05 |  | 0.053
|  | 106 : 9,27*0,05 |  | 0.4635
2NP :
|  | 201 : 203,42*0,05 |  | 10.171
|  | 204 : 1,66*0,05 |  | 0.083
|  | 205 : 9,21*0,05 |  | 0.4605
|  | 206 : 1,55*0,05 |  | 0.0775
|  | 207 : 1,09*0,05 |  | 0.0545
3NP :
|  | 301 : 207,72*0,05 |  | 10.386
|  | 304 : 1,7*0,05 |  | 0.085
|  | 305 : 9,38*0,05 |  | 0.469
|  | 306 : 1,55*0,05 |  | 0.0775
|  | 307 : 1,09*0,05 |  | 0.0545
4NP :
|  | 401 : 207,93*0,05 |  | 10.3965
|  | 404 : 1,98*0,05 |  | 0.099
|  | 405 : 12,06*0,05 |  | 0.603
5NP :
|  | 501 : 19,32*0,05 |  | 0.966
SR19 (2 cm) :
5NP :
|  | 502 : 307*0,02 |  | 6.14
|  | 503 : 348,97*0,02 |  | 6.9794
|  | bouraní podkl. desek pro výkop čerpací stanice : 4*2,3*0,1 |  | 0.92
295 | 965042241R00 | Bourání podkladů pod dlažby nebo litých celistvých dlažeb a mazanin betonových nebo z litého asfaltu, tloušťky přes 100 mm, plochy přes 4 m2 | m3 | 87.5097 | 0 | 0 | 0 | 0 | 2.2 | 192.52
dno angl. dvorků (area) :
|  | západ : 18,7*0,15 |  | 2.805
|  | 7,36*0,15 |  | 1.104
|  | jih : 19,85*0,15 |  | 2.9775
|  | 20,21*0,15 |  | 3.0315
|  | východ : 24,57*0,15 |  | 3.6855
|  | sever : (1,51+7,32)*0,15 |  | 1.3245
|  | 4,5*0,15 |  | 0.675
|  | západ šachta - dno : 2,15*1,85*0,3 |  | 1.1932
SR1 ( mazanina + teraco, 10+3 cm) :
1PP :
|  | 002 : 7,93*0,13 |  | 1.0309
|  | 003 : 34,35*0,13 |  | 4.4655
|  | 004 : 20,63*0,13 |  | 2.6819
|  | 005 : 11,01*0,13 |  | 1.4313
|  | 006 : 53,95*0,13 |  | 7.0135
|  | 011 : 32,29*0,13 |  | 4.1977
|  | 012 : 13,39*0,13 |  | 1.7407
|  | 013 : 2,58*0,13 |  | 0.3354
|  | 014 : 13,5*0,13 |  | 1.755
|  | 015 : 7,63*0,13 |  | 0.9919
|  | 016 : 6,46*0,13 |  | 0.8398
|  | 017 : 11,13*0,13 |  | 1.4469
|  | 018 : 6,58*0,13 |  | 0.8554
|  | 019 : 2,02*0,13 |  | 0.2626
|  | 022 : 76,77*0,13 |  | 9.9801
|  | 025 : 22,55*0,13 |  | 2.9315
|  | 026 : 5,66*0,13 |  | 0.7358
|  | 029 : 21,44*0,13 |  | 2.7872
|  | 032 : 1,44*0,13 |  | 0.1872
|  | 033 : 1,25*0,13 |  | 0.1625
|  | 034 : 5,95*0,13 |  | 0.7735
|  | 035 : 1,25*0,13 |  | 0.1625
SR 2 (mazanina + teraco, 10+3 cm) :
1PP :
|  | 007 : 68,64*0,13 |  | 8.9232
|  | 008 : 56,98*0,13 |  | 7.4074
|  | 009 : 7,24*0,13 |  | 0.9412
|  | 010 : 5,64*0,13 |  | 0.7332
|  | 023 : 5,44*0,13 |  | 0.7072
|  | 024 : 40,25*0,13 |  | 5.2325
296 | 965049111R00 | Bourání podkladů pod dlažby nebo litých celistvých dlažeb a mazanin příplatek za bourání mazanin vyztužených svařovanou sítí, tloušťky do 100 mm | m3 | 3.32 | 0 | 0 | 0 | 0 | 0 | 0
|  | Odkaz na mn. položky pořadí 293 : 2,40000 |  | 2.4
|  | bouraní podkl. desek pro výkop čerpací stanice : 4*2,3*0,1 |  | 0.92
297 | 965049112R00 | Bourání podkladů pod dlažby nebo litých celistvých dlažeb a mazanin příplatek za bourání mazanin vyztužených svařovanou sítí, tloušťky přes 100 mm | m3 | 87.5097 | 0 | 0 | 0 | 0 | 0 | 0
|  | Odkaz na mn. položky pořadí 295 : 87,50975 |  | 87.5097
298 | 965081702R00 | Soklíků z dlažeb keramických tloušťky do 10 mm, výšky do 100 mm | m | 703.37 | 0 | 0 | 0 | 0 | 0.0004 | 0.28
SR1 ( mazanina + teraco) :
1PP :
|  | 002, 003 : 4,18+4,18 |  | 8.36
|  | 004 : (2,6+8,25)*2 |  | 21.7
|  | 005 : (2,3+4,85)*2 |  | 14.3
|  | 006 : (3,19+16,19)*2 |  | 38.76
|  | 011, 012 : (6,43+6,9)*2 |  | 26.66
|  | 013, 015, 017 : (1,45+11,5)*2 |  | 25.9
|  | 014 : (1,91+7,95)*2 |  | 19.72
|  | 018 : (1,97+3,31)*2 |  | 10.56
|  | 019 : (1,12+2,15)*2 |  | 6.54
|  | 022, 032, 033, 034, 035 : (16,2+14,56)*2 |  | 61.52
|  | 025 : (3,37+6,51)*2 |  | 19.76
|  | 026 : 1,38+3,4 |  | 4.78
|  | 029 : 3,2+3,2+6,51 |  | 12.91
SR14 (mazanina + teraco) :
1NP :
|  | 101 : (32,76+14,71)*2 |  | 94.94
|  | 103 : (3,35+6,28)*2 |  | 19.26
|  | 104 : (0,82+1,25)*2 |  | 4.14
2NP :
|  | 201,204,205, 206, 207 : 32,76+6,61+6,21+26,06+11,36+3,5+14,71 |  | 101.21
3NP :
|  | 301,304, 305, 306, 307 : 32,76+6,61+4,53+25,76+11,21+3,5+14,71 |  | 99.08
4NP :
|  | 401, 404, 405 : 32,76+6,61+6,06+25,76+11,21+3,5+14,71 |  | 100.61
5NP :
|  | 501 : 3,78+5,16+3,72 |  | 12.66
299 | 965082933RT2 | Odstranění násypu pod podlahami a ochranného na střechách tloušťky do 200 mm, plochy přes 2 m2 | m3 | 2.932 | 0 | 0 | 0 | 0 | 1.4 | 4.1
|  | střecha nad hl. vst. skl.SS6 (area) : 14,66*0,2 |  | 2.932
300 | 965082941R00 | Odstranění násypu pod podlahami a ochranného na střechách tloušťky přes 200 mm, jakékoliv plochy | m3 | 36.515 | 0 | 0 | 0 | 0 | 1.4 | 51.12
|  | plochá střecha skl. SS2 (area) : 146,06*0,25 |  | 36.515
301 | 965082923R00 | Odstranění násypu pod podlahami a ochranného na střechách tloušťky do 100 mm, plochy přes 2 m2 | m3 | 201.0639 | 0 | 0 | 0 | 0 | 1.4 | 281.49
SR11a (10 cm) :
1NP :
|  | 121 : 25,98*0,1 |  | 2.598
|  | 122 : 21,76*0,1 |  | 2.176
|  | 123 : 71,04*0,1 |  | 7.104
|  | 124 : 20,27*0,1 |  | 2.027
|  | 125 : 83,63*0,1 |  | 8.363
2NP :
|  | 210 : 72,51*0,1 |  | 7.251
|  | 211 : 71,78*0,1 |  | 7.178
3NP :
|  | 309 : 52,37*0,1 |  | 5.237
|  | 310 : 19,12*0,1 |  | 1.912
|  | 311 : 71,78*0,1 |  | 7.178
|  | 312 : 71,78*0,1 |  | 7.178
4NP :
|  | 409 : 72,37*0,1 |  | 7.237
SR14 (10 cm) :
1NP :
|  | 101 : 187,31*0,1 |  | 18.731
|  | 103 : 18,64*0,1 |  | 1.864
|  | 104 : 1,13*0,1 |  | 0.113
|  | 105 : 1,06*0,1 |  | 0.106
|  | 106 : 9,27*0,1 |  | 0.927
2NP :
|  | 201 : 203,42*0,1 |  | 20.342
|  | 204 : 1,66*0,1 |  | 0.166
|  | 205 : 9,21*0,1 |  | 0.921
|  | 206 : 1,55*0,1 |  | 0.155
|  | 207 : 1,09*0,1 |  | 0.109
3NP :
|  | 301 : 207,72*0,1 |  | 20.772
|  | 304 : 1,7*0,1 |  | 0.17
|  | 305 : 9,38*0,1 |  | 0.938
|  | 306 : 1,55*0,1 |  | 0.155
|  | 307 : 1,09*0,1 |  | 0.109
4NP :
|  | 401 : 207,93*0,1 |  | 20.793
|  | 404 : 1,98*0,1 |  | 0.198
|  | 405 : 12,06*0,1 |  | 1.206
5NP :
|  | 501 : 19,32*0,1 |  | 1.932
SR19 (7 cm) :
5NP :
|  | 502 : 307*0,07 |  | 21.49
|  | 503 : 348,97*0,07 |  | 24.4279
302 | 965082933R00 | Odstranění násypu pod podlahami a ochranného na střechách tloušťky do 200 mm, plochy přes 2 m2 | m3 | 24.664 | 0 | 0 | 0 | 0 | 1.4 | 34.53
SR3 (20 cm) :
1PP :
|  | 020 : 13,85*0,2 |  | 2.77
|  | 021 : 20,38*0,2 |  | 4.076
|  | 027 : 17,62*0,2 |  | 3.524
SR4 (20 cm) :
1PP :
|  | 028 : 23,7*0,2 |  | 4.74
|  | 036 : 47,77*0,2 |  | 9.554
303 | 968061125R00 | Vyvěšení nebo zavěšení dřevěných křídel dveří, plochy do 2 m2 | kus | 92 | 0 | 0 | 0 | 0 | 0.02 | 1.84
1PP :
|  | 004 : 1 |  | 1
|  | 006/011 : 2 |  | 2
|  | 006 : 2+1+1 |  | 4
|  | 007 : 2 |  | 2
|  | 008 : 1 |  | 1
|  | 011 : 1 |  | 1
|  | 012 : 1 |  | 1
|  | 014 : 1 |  | 1
|  | 016 : 1 |  | 1
|  | 017 : 1 |  | 1
|  | 018 : 1 |  | 1
|  | 019 : 1 |  | 1
|  | 020 : 1 |  | 1
|  | 022 : 2 |  | 2
|  | 023 : 1 |  | 1
|  | 024 : 1 |  | 1
|  | 025 : 1 |  | 1
|  | 026 : 1 |  | 1
|  | 027 : 1 |  | 1
|  | 028 : 1 |  | 1
|  | 029 : 1 |  | 1
|  | 030 : 1 |  | 1
|  | 032 : 1 |  | 1
|  | 033 : 1 |  | 1
|  | 034 : 1 |  | 1
|  | 035 : 1 |  | 1
|  | 036 : 1 |  | 1
1NP :
|  | 104 : 1 |  | 1
|  | 105 : 1 |  | 1
|  | 106 : 1 |  | 1
|  | 107 : 1 |  | 1
|  | 108 : 1 |  | 1
|  | 110 : 1+1 |  | 2
|  | 112 : 1 |  | 1
|  | 113 : 1 |  | 1
|  | 114 : 1+1 |  | 2
|  | 115 : 1 |  | 1
|  | 118 : 1 |  | 1
|  | 122 : 2+2 |  | 4
|  | 123 : 2+2 |  | 4
|  | 125 : 1 |  | 1
2NP :
|  | 204 : 2 |  | 2
|  | 206 : 1 |  | 1
|  | 207 : 1 |  | 1
|  | 208 : 2 |  | 2
|  | 211 : 2 |  | 2
|  | 212 : 2 |  | 2
|  | 214 : 2 |  | 2
3NP :
|  | 304 : 2 |  | 2
|  | 306 : 1 |  | 1
|  | 307 : 1 |  | 1
|  | 308 : 2 |  | 2
|  | 309 : 1 |  | 1
|  | 311 : 2 |  | 2
|  | 312 : 2 |  | 2
|  | 313 : 2 |  | 2
|  | 315 : 2 |  | 2
4NP :
|  | 404 : 1+1 |  | 2
|  | 406 : 2 |  | 2
|  | 408 : 2 |  | 2
|  | 409 : 2 |  | 2
|  | 410 : 2 |  | 2
304 | 968061126R00 | Vyvěšení nebo zavěšení dřevěných křídel dveří, plochy přes 2 m2 | kus | 23 | 0 | 0 | 0 | 0 | 0.02 | 0.46
1NP :
|  | 103 : 1 |  | 1
|  | 109 : 1 |  | 1
|  | 110 : 1 |  | 1
|  | 111 : 1 |  | 1
|  | 115 : 1 |  | 1
|  | 120 : 1+1 |  | 2
|  | 121 : 1 |  | 1
|  | 124 : 1 |  | 1
2NP :
|  | 209 : 1 |  | 1
|  | 210 : 1 |  | 1
|  | 212 : 1 |  | 1
|  | 213 : 1 |  | 1
3NP :
|  | 309 : 1 |  | 1
|  | 310 : 1 |  | 1
|  | 314 : 1 |  | 1
4NP :
|  | 407 : 1 |  | 1
|  | 411 : 1 |  | 1
|  | 412 : 1 |  | 1
|  | 413 : 1+1 |  | 2
5NP :
|  | 501 : 1+1 |  | 2
305 | 968062244R00 | Vybourání dřevěných rámů oken jednoduchých, plochy do 1 m2 | m2 | 14 | 0 | 0 | 0.00219 | 0.03 | 0.041 | 0.57
objekt A :
|  | vikýřové okna ve střeše : 1*11 |  | 11
objekt B :
|  | vikýřové okna ve střeše : 1*3 |  | 3
306 | 968062456R00 | Vybourání dřevěných rámů dveřních zárubní, plochy přes 2 m2 | m2 | 3.4918 | 0 | 0 | 0.001 | 0 | 0.067 | 0.23
1PP :
|  | 006 : 1,58*2,21 |  | 3.4918
307 | 968071125R00 | Vyvěšení nebo zavěšení kovových křídel dveří, plochy do 2 m2 | kus | 12 | 0 | 0 | 0 | 0 | 0 | 0
1PP :
|  | hlavní vstup 2x : 6*2 |  | 12
308 | 968072455R00 | Vybourání a vyjmutí kovových rámů a rolet rámů, včetně pomocného lešení o výšce podlahy do 1900 mm a pro zatížení do 1,5 kPa (150 kg/m2) dveřních zárubní, plochy do 2 m2 | m2 | 70.5398 | 0 | 0 | 0.00117 | 0.08 | 0.076 | 5.36
1PP :
|  | 004 : 0,9*2 |  | 1.8
|  | 006 : 1*1,98 |  | 1.98
|  | 011 : 0,9*2,02 |  | 1.818
|  | 014 : 0,89*1,95 |  | 1.7355
|  | 016 : 0,89*1,9 |  | 1.691
|  | 018 : 0,9*2,01 |  | 1.809
|  | 019 : 0,7*2,03 |  | 1.421
|  | 020 : 1*1,15 |  | 1.15
|  | 023 : 0,99*1,96 |  | 1.9404
|  | 025 : 0,99*1,99 |  | 1.9701
|  | 027 : 0,9*1,99 |  | 1.791
|  | 028 : 0,89*1,9 |  | 1.691
|  | 032 : 0,7*2,01 |  | 1.407
|  | 033 : 0,7*2,01 |  | 1.407
|  | 034 : 0,9*1,95 |  | 1.755
|  | 035 : 0,7*2,01 |  | 1.407
1NP :
|  | 104 : 0,8*2 |  | 1.6
|  | 105 : 0,75*2 |  | 1.5
|  | 106 : 0,94*1,98 |  | 1.8612
|  | 107 : 0,96*1,98 |  | 1.9008
|  | 108 : 0,9*2,09 |  | 1.881
|  | 110 : 0,52*2,1 |  | 1.092
|  | 0,9*2 |  | 1.8
|  | 112 : 0,9*2,02 |  | 1.818
|  | 113 : 0,9*2 |  | 1.8
|  | 114 : 0,85*2,02 |  | 1.717
|  | 0,9*2,02 |  | 1.818
|  | 115 : 0,9*2,02 |  | 1.818
|  | 118 : 0,88*2,01 |  | 1.7688
|  | 125 : 1*2 |  | 2
2NP :
|  | 204 : 0,9*2,02*2 |  | 3.636
|  | 206 : 0,9*2,02 |  | 1.818
|  | 207 : 0,75*2,02 |  | 1.515
3NP :
|  | 304 : 0,9*2,02*2 |  | 3.636
|  | 306 : 0,9*2,02 |  | 1.818
|  | 307 : 0,75*2,02 |  | 1.515
|  | 309 : 0,9*2,02 |  | 1.818
4NP :
|  | 404 : 0,9*2,02*2 |  | 3.636
309 | 968072456R00 | Vybourání a vyjmutí kovových rámů a rolet rámů, včetně pomocného lešení o výšce podlahy do 1900 mm a pro zatížení do 1,5 kPa (150 kg/m2) dveřních zárubní, plochy přes 2 m2 | m2 | 126.1195 | 0 | 0 | 0.001 | 0.13 | 0.063 | 7.95
1PP :
|  | 006 : 1*2,02 |  | 2.02
|  | 007 : 1,4*2,17 |  | 3.038
|  | 008 : 1*2,02 |  | 2.02
|  | 012 : 1*2,03 |  | 2.03
|  | 017 : 1,08*2,02 |  | 2.1816
|  | 024 : 1*2,01 |  | 2.01
|  | 026 : 1,08*2,06 |  | 2.2248
|  | 029 : 0,99*2,04 |  | 2.0196
|  | 030 : 1*2,02 |  | 2.02
|  | 036 : 1,14*1,96 |  | 2.2344
1NP :
|  | 103 : 1*2,13 |  | 2.13
|  | 109 : 1,1*2,23 |  | 2.453
|  | 110 : 1,1*2,23 |  | 2.453
|  | 111 : 1,05*2,19 |  | 2.2995
|  | 115 : 0,9*2,28 |  | 2.052
|  | 120 : 0,96*2,11 |  | 2.0256
|  | 1*2,12 |  | 2.12
|  | 121 : 0,98*2,11 |  | 2.0678
|  | 122 : 1,36*2,13*2 |  | 5.7936
|  | 123 : 1,36*2,13 |  | 2.8968
|  | 1,56*2,1 |  | 3.276
|  | 124 : 1,06*2,11 |  | 2.2366
2NP :
|  | 208 : 1,4*2,2 |  | 3.08
|  | 209 : 1,02*2,19 |  | 2.2338
|  | 210 : 1,1*2,21 |  | 2.431
|  | 211 : 1,4*2,2 |  | 3.08
|  | 212 : 1*2,02 |  | 2.02
|  | 1,4*2,2 |  | 3.08
|  | 213 : 1,1*2,22 |  | 2.442
|  | 214 : 1,4*2,2 |  | 3.08
3NP :
|  | 308 : 1,4*2,2 |  | 3.08
|  | 309 : 1,1*2,2 |  | 2.42
|  | 310 : 1*2,19 |  | 2.19
|  | 311 : 1,4*2,33 |  | 3.262
|  | 312 : 1,4*2,2 |  | 3.08
|  | 313 : 1,4*2,2 |  | 3.08
|  | 314 : 1,1*2,22 |  | 2.442
|  | 315 : 1,4*2,2 |  | 3.08
4NP :
|  | 406 : 1,4*2,2 |  | 3.08
|  | 407 : 1,1*2,2 |  | 2.42
|  | 408 : 1,4*2,25 |  | 3.15
|  | 409 : 1,4*2,2 |  | 3.08
|  | 410 : 1,4*2,2 |  | 3.08
|  | 411 : 1,1*2,22 |  | 2.442
|  | 412 : 1,16*2,29 |  | 2.6564
|  | 413 : 1,06*2,2 |  | 2.332
|  | 0,98*2,2 |  | 2.156
5NP :
|  | 501 : 1*2,02*2 |  | 4.04
310 | 968072641R00 | Vybourání a vyjmutí kovových rámů a rolet rámů, včetně pomocného lešení o výšce podlahy do 1900 mm a pro zatížení do 1,5 kPa (150 kg/m2) stěn jakýchkoliv kromě výkladních, jakýchkoliv ploch | m2 | 31.476 | 0 | 0 | 0.00042 | 0.01 | 0.025 | 0.79
1PP :
|  | hlavní vstup 2x : 5,16*3,05*2 |  | 31.476
311 | 968083001R00 | Vybourání plastových výplní otvorů oken, do 1 m2 | m2 | 2.3832 | 0 | 0 | 0.00219 | 0.01 | 0.01 | 0.02
|  | 1PP : 0,54*0,75 |  | 0.405
|  | 0,5*0,6 |  | 0.3
|  | 0,56*0,56*2 |  | 0.6272
|  | 0,35*0,73*2 |  | 0.511
|  | 1NP : 0,45*0,6*2 |  | 0.54
312 | 968083002R00 | Vybourání plastových výplní otvorů oken, do 2 m2 | m2 | 43.5695 | 0 | 0 | 0.001 | 0.04 | 0.03492 | 1.52
|  | 1PP : 0,85*1,2 |  | 1.02
|  | 1,2*1,25*6 |  | 9
|  | 0,96*1,2*2 |  | 2.304
|  | 1NP : 1,2*1,5 |  | 1.8
|  | 1,45*1,12 |  | 1.624
|  | 1,69*0,75 |  | 1.2675
|  | 0,78*2,2*2 |  | 3.432
|  | 2NP : 0,77*2,2 |  | 1.694
|  | 0,78*2,2*2 |  | 3.432
|  | 1,32*1,4 |  | 1.848
|  | 0,83*1,4 |  | 1.162
|  | 3NP : 0,78*2,2*3 |  | 5.148
|  | 1,32*1,4 |  | 1.848
|  | 0,83*1,4 |  | 1.162
|  | 4NP : 0,78*2,2*3 |  | 5.148
|  | 5NP : 1,4*1,2 |  | 1.68
313 | 968083003R00 | Vybourání plastových výplní otvorů oken, do 4 m2 | m2 | 523.0176 | 0 | 0 | 0.00092 | 0.48 | 0.04 | 20.92
1PP :
|  | 1,38*1,95*6 |  | 16.146
|  | 1,38*1,8 |  | 2.484
|  | 1,2*1,8*2 |  | 4.32
|  | 1,4*1,8*2 |  | 5.04
1NP :
|  | 1,57*2,34*16 |  | 58.7808
|  | 1,4*2,1*3 |  | 8.82
|  | 1,2*2,2*12 |  | 31.68
|  | 1,4*2,2*2 |  | 6.16
|  | 3,27*0,75*2 |  | 4.905
|  | 1,69*1,5 |  | 2.535
|  | 1,4*2,2 |  | 3.08
2NP :
|  | 1,57*2,34*14 |  | 51.4332
|  | 1,4*2,32*3 |  | 9.744
|  | 1,4*2,2*11 |  | 33.88
|  | 1,2*2,2*10 |  | 26.4
3NP :
|  | 1,57*2,34*16 |  | 58.7808
|  | 1,4*2,32*3 |  | 9.744
|  | 1,4*2,2*6 |  | 18.48
|  | 1,2*2,2*10 |  | 26.4
|  | 1,4*2,2*5 |  | 15.4
4NP :
|  | 1,57*2,34*16 |  | 58.7808
|  | 1,4*2,32*3 |  | 9.744
|  | 1,4*2,2*6 |  | 18.48
|  | 1,2*2,2*10 |  | 26.4
|  | 1,4*2,2*5 |  | 15.4
314 | 968083004R00 | Vybourání plastových výplní otvorů oken, nad 4 m2 | m2 | 51.667 | 0 | 0 | 0.00082 | 0.04 | 0.055 | 2.84
|  | 1PP : 2,4*1,95 |  | 4.68
|  | 2,37*1,95 |  | 4.6215
|  | 2,36*1,95 |  | 4.602
|  | 2,33*1,95 |  | 4.5435
|  | 1NP : 2,2*2,2 |  | 4.84
|  | 2,8*2,2 |  | 6.16
|  | 2,81*2,2 |  | 6.182
|  | 2NP : 2,43*2,2 |  | 5.346
|  | 3NP : 2,43*2,2 |  | 5.346
|  | 4NP : 2,43*2,2 |  | 5.346
315 | 968083011R00 | Vybourání plastových výplní otvorů prosklených dveří, do 2 m2 | m2 | 1.845 | 0 | 0 | 0.00117 | 0 | 0.034 | 0.06
1PP :
|  | 0,9*2,05 |  | 1.845
316 | 968083012R00 | Vybourání plastových výplní otvorů prosklených dveří, nad 2 m2 | m2 | 4.967 | 0 | 0 | 0.001 | 0 | 0.0412 | 0.2
|  | 1PP : 1,16*2,2 |  | 2.552
|  | 1,05*2,3 |  | 2.415
317 | 968083033R00 | Vybourání plastových výplní otvorů plastových stěn , nad 4 m2 | m2 | 13.7562 | 0 | 0 | 0.00049 | 0.01 | 0.055 | 0.76
1PP :
|  | 008/009/010 : 2,02*(5,16+1,65) |  | 13.7562
318 | 968095001R00 | Vybourání vnitřních parapetů dřevěných, šířky do 25 cm, | m | 83.59 | 0 | 0 | 0 | 0 | 0.01113 | 0.93
1NP :
|  | 118 : 1,45+3,27+3,27+1,69+1,69 |  | 11.37
|  | 2NP : 1,57*14 |  | 21.98
|  | 3NP : 1,57*16 |  | 25.12
|  | 4NP : 1,57*16 |  | 25.12
319 | 968095002R00 | Vybourání vnitřních parapetů dřevěných, šířky do 50 cm, | m | 208.16 | 0 | 0 | 0 | 0 | 0.01507 | 3.14
|  | 1PP : 1,38+2,4+1,38+1,38+2,37+1,38+1,38+2,36+1,38+1,38+1,38+2,33+1,2+1,2+1,4+1,4+0,85+0,54+0,5+1,2+1,2+1,2+1,2+1,2+1,2+0,44+0,56+0,56+0,96+0,96 |  | 38.27
|  | 1NP : 1,57+1,57+1,57+1,57+1,57+1,57+1,57+1,57+1,4+1,4+1,4+1,57+1,57+1,57+1,57+1,57+1,57+1,57+1,57+1,2+1,2+1,4+2,2+1,4+1,2+1,2+0,45+0,45+1,2+1,2+1,2+1,2 |  | 44.82
|  | 1,2+1,2+1,2+1,2+1,2+0,78+0,78+2,8+2,81+1,4 |  | 14.57
|  | 2NP : 1,4*14 |  | 19.6
|  | 1,2*10 |  | 12
|  | 0,78*2 |  | 1.56
|  | 0,77+2,43 |  | 3.2
|  | 3NP : 1,4*14 |  | 19.6
|  | 1,2*10 |  | 12
|  | 0,78*3 |  | 2.34
|  | 2,43 |  | 2.43
|  | 4NP : 1,4*14 |  | 19.6
|  | 1,2*10 |  | 12
|  | 0,78*3 |  | 2.34
|  | 2,43 |  | 2.43
|  | 5NP : 1,4 |  | 1.4
320 | 970031200R00 | Jádrové vrtání, kruhové prostupy v cihelném zdivu jádrové vrtání, do D 200 mm | m | 7.04 | 0 | 0 | 0 | 0 | 0.05652 | 0.4
2NP :
|  | 202/205 : 0,64 |  | 0.64
|  | 213/214 : 0,64 |  | 0.64
|  | 213/216 : 0,64 |  | 0.64
|  | 213/218 : 0,64 |  | 0.64
3NP :
|  | 302/305 : 0,64 |  | 0.64
|  | 313/316 : 0,64 |  | 0.64
|  | 313/318 : 0,64 |  | 0.64
|  | 313/314 : 0,64 |  | 0.64
4NP :
|  | 411/412 : 0,64 |  | 0.64
|  | 411/414 : 0,64 |  | 0.64
|  | 411/416 : 0,64 |  | 0.64
321 | 970031250R00 | Jádrové vrtání, kruhové prostupy v cihelném zdivu jádrové vrtání, do D 250 mm | m | 2.43 | 0 | 0 | 0 | 0 | 0.08831 | 0.21
1PP :
|  | 011 : 0,8 |  | 0.8
|  | 018 : 0,25 |  | 0.25
1NP :
|  | 104/105 : 0,1 |  | 0.1
4NP :
|  | 411/417 : 0,64 |  | 0.64
|  | 411/418 : 0,64 |  | 0.64
322 | 970031300R00 | Jádrové vrtání, kruhové prostupy v cihelném zdivu jádrové vrtání, do D 300 mm | m | 14.09 | 0 | 0 | 0 | 0 | 0.12417 | 1.75
1PP :
|  | 006/023 : 0,72+0,72+0,72 |  | 2.16
|  | 006/026 : 0,72 |  | 0.72
|  | 007/008 : 0,33 |  | 0.33
|  | 018 : 0,38 |  | 0.38
|  | 019 : 0,38 |  | 0.38
|  | 023/025 : 0,18 |  | 0.18
|  | 025/026 : 0,34 |  | 0.34
|  | 035 : 1,09 |  | 1.09
1NP :
|  | 102/110 : 0,65+0,65 |  | 1.3
|  | 103/105 : 0,3+0,3 |  | 0.6
|  | 105/107 : 0,3+0,3 |  | 0.6
|  | 106/107 : 0,15 |  | 0.15
|  | 106/110 : 0,49 |  | 0.49
|  | 107/108 : 0,1 |  | 0.1
|  | 108/109 : 0,1 |  | 0.1
|  | 109/110 : 0,49 |  | 0.49
|  | 120/121 : 0,64+0,64 |  | 1.28
|  | 121/122 : 0,1+0,1 |  | 0.2
2NP :
|  | 202/204 : 0,64 |  | 0.64
|  | 213/215 : 0,64 |  | 0.64
3NP :
|  | 302/304 : 0,64 |  | 0.64
|  | 313/315 : 0,64 |  | 0.64
4NP :
|  | 411/413 : 0,64 |  | 0.64
323 | 970251100R00 | Řezání železobetonu hloubka řezu 100 mm | m | 60.6 | 0 | 0 | 0 | 0 | 0.00046 | 0.03
|  | bouraní podkl. desek pro výkop revizních šacet : (2+2)*2*6 |  | 48
|  | bouraní podkl. desek pro výkop čerpací stanice : (4+2,3)*2 |  | 12.6
324 | 971033541R00 | Vybourání otvorů ve zdivu cihelném z jakýchkoliv cihel pálených na jakoukoliv maltu vápenou nebo vápenocementovou, plochy do 1 m2, tloušťky do 300 mm | m3 | 1.215 | 0 | 0 | 0.00182 | 0 | 1.8 | 2.19
Včetně pomocného lešení o výšce podlahy do 1900 mm a pro zatížení do 1,5 kPa (150 kg/m2).
1PP :
|  | 018 : 0,6*0,6*0,3 |  | 0.108
|  | 021 : 0,9*0,5*0,3*4 |  | 0.54
1NP :
|  | 118 : 0,9*0,9*0,3 |  | 0.243
|  | 0,9*0,9*0,25 |  | 0.2025
2NP :
|  | 202/207 : 0,9*0,25*0,18 |  | 0.0405
3NP :
|  | 302/307 : 0,9*0,25*0,18 |  | 0.0405
4NP :
|  | 402/405 : 0,9*0,25*0,18 |  | 0.0405
325 | 971033561R00 | Vybourání otvorů ve zdivu cihelném z jakýchkoliv cihel pálených na jakoukoliv maltu vápenou nebo vápenocementovou, plochy do 1 m2, tloušťky do 600 mm | m3 | 2.4403 | 0 | 0 | 0.00182 | 0 | 1.8 | 4.39
Včetně pomocného lešení o výšce podlahy do 1900 mm a pro zatížení do 1,5 kPa (150 kg/m2).
|  | 1PP : 0,96*0,66*0,58 |  | 0.36749
|  | 0,97*0,66*0,44 |  | 0.28169
|  | 0,85*0,66*0,44 |  | 0.24684
3NP :
|  | 312 : 0,8*0,8*0,47 |  | 0.3008
|  | 337 : 0,52*0,9*0,47 |  | 0.21996
4NP :
|  | 401 : 0,5*1,3*0,47 |  | 0.3055
|  | 410 : 0,8*0,8*0,47 |  | 0.3008
|  | 436 : 0,52*0,9*0,47 |  | 0.21996
5NP :
|  | 501 : 0,42*0,42*0,35 |  | 0.06174
|  | 0,42*0,42*0,31 |  | 0.05468
|  | 0,35*0,35*0,35 |  | 0.04288
|  | 0,35*0,35*0,31 |  | 0.03798
326 | 971033581R00 | Vybourání otvorů ve zdivu cihelném z jakýchkoliv cihel pálených na jakoukoliv maltu vápenou nebo vápenocementovou, plochy do 1 m2, tloušťky do 900 mm | m3 | 5.252 | 0 | 0 | 0.00133 | 0.01 | 1.8 | 9.45
Včetně pomocného lešení o výšce podlahy do 1900 mm a pro zatížení do 1,5 kPa (150 kg/m2).
1PP :
|  | 006 : 0,85*0,73*0,85 |  | 0.52743
|  | 0,6*0,35*0,85 |  | 0.1785
|  | 0,73*0,35*0,98*2 |  | 0.50078
|  | 006/007 : 0,33*0,33*0,8*2 |  | 0.17424
|  | 006/008 : 0,42*0,42*0,8 |  | 0.14112
|  | 006/010 : 0,42*0,42*0,73 |  | 0.12877
|  | 006/018 : 0,6*0,9*0,85 |  | 0.459
|  | 009/010 : 0,65*0,65*0,67 |  | 0.28308
|  | 034 : 0,35*0,35*0,88 |  | 0.1078
1NP :
|  | 101 : 0,5*1,3*0,61 |  | 0.3965
|  | 102 : 0,6*0,3*0,62*2 |  | 0.2232
|  | 120 : 0,6*0,3*0,61*2 |  | 0.2196
2NP :
|  | 201 : 0,5*1,3*0,61 |  | 0.3965
|  | 202/206 : 0,33*0,33*0,64 |  | 0.0697
|  | 207/211 : 0,33*0,33*0,65 |  | 0.07079
|  | 212 : 0,8*0,8*0,61 |  | 0.3904
|  | 213/217 : 0,33*0,33*0,64 |  | 0.0697
|  | 213/219 : 0,33*0,33*0,64 |  | 0.0697
|  | 241 : 0,52*0,9*0,61 |  | 0.28548
3NP :
|  | 302/306 : 0,33*0,33*0,64 |  | 0.0697
|  | 307/311 : 0,33*0,33*0,65 |  | 0.07079
|  | 313/317 : 0,33*0,33*0,64 |  | 0.0697
|  | 313/319 : 0,33*0,33*0,64 |  | 0.0697
4NP :
|  | 402/403 : 0,33*0,33*0,64 |  | 0.0697
|  | 402/404 : 0,33*0,33*0,64 |  | 0.0697
|  | 405/409 : 0,33*0,33*0,65 |  | 0.07079
|  | 411/415 : 0,33*0,33*0,64 |  | 0.0697
327 | 971033631R00 | Vybourání otvorů ve zdivu cihelném z jakýchkoliv cihel pálených na jakoukoliv maltu vápenou nebo vápenocementovou, plochy do 4 m2, tloušťky do 150 mm | m2 | 11.6872 | 0 | 0 | 0.00054 | 0.01 | 0.27 | 3.16
Včetně pomocného lešení o výšce podlahy do 1900 mm a pro zatížení do 1,5 kPa (150 kg/m2).
|  | 1PP : 1*2,02*2 |  | 4.04
|  | 1NP : 1,84*2,18 |  | 4.0112
|  | 5NP objekt B : 1,8*2,02 |  | 3.636
328 | 971033641R00 | Vybourání otvorů ve zdivu cihelném z jakýchkoliv cihel pálených na jakoukoliv maltu vápenou nebo vápenocementovou, plochy do 4 m2, tloušťky do 300 mm | m3 | 3.1845 | 0 | 0 | 0.00182 | 0.01 | 1.8 | 5.73
Včetně pomocného lešení o výšce podlahy do 1900 mm a pro zatížení do 1,5 kPa (150 kg/m2).
|  | 1NP : 1*1,12*0,3 |  | 0.336
|  | 0,9*2,02*0,25 |  | 0.4545
|  | 1,04*2,12*0,21 |  | 0.46301
|  | 2NP : 1,02*3,5*0,24 |  | 0.8568
|  | 1,19*2,21*0,18 |  | 0.47338
|  | -1,1*2,21*0,18 |  | -0.43758
|  | 4NP : 1,52*2,2*0,18 |  | 0.60192
|  | -1,4*2,2*0,18 |  | -0.5544
|  | 1,4*2,22*0,19 |  | 0.59052
|  | -1,1*2,22*0,19 |  | -0.46398
|  | 5NP objkekt B : 0,9*2,12*0,3 |  | 0.5724
|  | 0,85*2,02*0,17 |  | 0.29189
329 | 971033651R00 | Vybourání otvorů ve zdivu cihelném z jakýchkoliv cihel pálených na jakoukoliv maltu vápenou nebo vápenocementovou, plochy do 4 m2, tloušťky do 600 mm | m3 | 6.6088 | 0 | 0 | 0.00182 | 0.01 | 1.8 | 11.9
Včetně pomocného lešení o výšce podlahy do 1900 mm a pro zatížení do 1,5 kPa (150 kg/m2).
|  | 2NP : 1,05*2,31*0,32 |  | 0.77616
|  | 3NP : 1,2*0,9*0,47 |  | 0.5076
|  | 4NP : 1,2*0,9*0,47 |  | 0.5076
|  | 5NP area : 1,52*0,47 |  | 0.7144
|  | 1,2*2,5*0,47 |  | 1.41
|  | 0,57*2,02*0,31 |  | 0.35693
|  | 0,57*2,02*0,35 |  | 0.40299
|  | 5 NP objekt B : 1,5*2,02*0,35 |  | 1.0605
|  | 0,9*2,02*0,48 |  | 0.87264
330 | 971033681R00 | Vybourání otvorů ve zdivu cihelném z jakýchkoliv cihel pálených na jakoukoliv maltu vápenou nebo vápenocementovou, plochy do 4 m2, tloušťky do 900 mm | m3 | 25.3044 | 0 | 0 | 0.00133 | 0.03 | 1.8 | 45.55
Včetně pomocného lešení o výšce podlahy do 1900 mm a pro zatížení do 1,5 kPa (150 kg/m2).
|  | 1PP : 1,65*2,3*0,8 |  | 3.036
|  | 1,2*2*0,82 |  | 1.968
|  | 1NP : 1,57*2,2*0,77*2 |  | 5.3192
|  | 1,2*0,9*0,63 |  | 0.6804
|  | 2NP : 1,3*2,3*0,64*2 |  | 3.8272
|  | 1,2*0,9*0,63 |  | 0.6804
|  | 3NP : 1,3*2,3*0,64*2 |  | 3.8272
|  | 4NP : 1,3*2,32*0,64*2 |  | 3.8605
|  | 1,4*2,35*0,64 |  | 2.1056
331 | 973031324R00 | Vysekání v cihelném zdivu výklenků a kapes kapes na jakoukoliv maltu vápennou nebo vápenocementovou, plochy do 0,1 m2, hloubky do 150 mm | kus | 8 | 0 | 0 | 0.00049 | 0 | 0.015 | 0.12
Včetně pomocného lešení o výšce podlahy do 1900 mm a pro zatížení do 1,5 kPa (150 kg/m2).
|  | skl. R16 výrobek Z/A09 HEB160 : 4*2 |  | 8
332 | 973031335R00 | Vysekání v cihelném zdivu výklenků a kapes kapes na jakoukoliv maltu vápennou nebo vápenocementovou, plochy do 0,16 m2, hloubky do 300 mm | kus | 78 | 0 | 0 | 0.00049 | 0.04 | 0.062 | 4.84
Včetně pomocného lešení o výšce podlahy do 1900 mm a pro zatížení do 1,5 kPa (150 kg/m2).
osazení nosníků dle výpisu oceli - výkres krovu :
|  | HEB 260 : 39*2 |  | 78
333 | 974031142R00 | Vysekání rýh v jakémkoliv zdivu cihelném v ploše do hloubky 70 mm, šířky do 70 mm | m | 69.58 | 0 | 0 | 0.00049 | 0.03 | 0.009 | 0.63
Včetně pomocného lešení o výšce podlahy do 1900 mm a pro zatížení do 1,5 kPa (150 kg/m2).
Prostupy VZT :
1PP :
|  | 006 : 0,8*2 |  | 1.6
|  | 1,05*2 |  | 2.1
|  | 006/007 : 0,53*2*2 |  | 2.12
|  | 006/008 : 0,62*2 |  | 1.24
|  | 006/010 : 0,62*2 |  | 1.24
|  | 008/009 : 0,62*2 |  | 1.24
|  | 009/010 : 0,85*2 |  | 1.7
|  | 017 : 0,8*2 |  | 1.6
|  | 022 : 0,93*2*2 |  | 3.72
|  | 0,8*2 |  | 1.6
|  | 022/023 : 0,5*2 |  | 1
|  | 034 : 0,55*2 |  | 1.1
1NP :
|  | 101 : 0,7*2 |  | 1.4
|  | 102 : 0,8*2*2 |  | 3.2
|  | 118 : 1,1*2 |  | 2.2
|  | 1,1*2 |  | 2.2
|  | 120 : 0,8*2*2 |  | 3.2
2NP :
|  | 201 : 0,7*2 |  | 1.4
|  | 202/206 : 0,53*2 |  | 1.06
|  | 202/207 : 1,1*2 |  | 2.2
|  | 207/211 : 0,53*2 |  | 1.06
|  | 212 : 1*2 |  | 2
|  | 213/217 : 0,53*2 |  | 1.06
|  | 213/219 : 0,53*2 |  | 1.06
|  | 241 : 0,72*2 |  | 1.44
3NP :
|  | 302/306 : 0,53*2 |  | 1.06
|  | 302/307 : 1,1*2 |  | 2.2
|  | 307/311 : 0,53*2 |  | 1.06
|  | 312 : 1*2 |  | 2
|  | 313/317 : 0,53*2 |  | 1.06
|  | 313/319 : 0,53*2 |  | 1.06
|  | 337 : 0,72*2 |  | 1.44
4NP :
|  | 401 : 0,7*2 |  | 1.4
|  | 402/403 : 0,53*2 |  | 1.06
|  | 402/404 : 0,53*2 |  | 1.06
|  | 402/405 : 1,1*2 |  | 2.2
|  | 405/409 : 0,53*2 |  | 1.06
|  | 410 : 1*2 |  | 2
|  | 411/415 : 0,53*2 |  | 1.06
|  | 436 : 0,72*2 |  | 1.44
5NP :
|  | 501 : 0,62*2*2 |  | 2.48
|  | 0,55*2*2 |  | 2.2
334 | 974031164R00 | Vysekání rýh v jakémkoliv zdivu cihelném v ploše do hloubky 150 mm, šířky do 150 mm | m | 118.4 | 0 | 0 | 0.00049 | 0.06 | 0.04 | 4.74
Včetně pomocného lešení o výšce podlahy do 1900 mm a pro zatížení do 1,5 kPa (150 kg/m2).
dle výpisu překladů :
pro překlady I 120 :
|  | PA04 : 1,3*2 |  | 2.6
|  | PA05 : 1,2*10 |  | 12
|  | PA06 : 1,5*4 |  | 6
|  | PA07 : 1,3*6 |  | 7.8
|  | PA08 : 1,5*3 |  | 4.5
|  | PA09 : 1,5*48 |  | 72
|  | nouzový východ 026 (5 x I 120) : 1,5*5 |  | 7.5
|  | Z/A14 : 3*2 |  | 6
335 | 974031165R00 | Vysekání rýh v jakémkoliv zdivu cihelném v ploše do hloubky 150 mm, šířky do 200 mm | m | 78.3 | 0 | 0 | 0.00049 | 0.04 | 0.054 | 4.23
Včetně pomocného lešení o výšce podlahy do 1900 mm a pro zatížení do 1,5 kPa (150 kg/m2).
dle výpisu překladů :
překlady I 160 :
|  | PA10 : 2,0*5 |  | 10
|  | PA12 : 1,9*8 |  | 15.2
|  | PA14 : 1,7*4 |  | 6.8
|  | PA15 : 1,9*6 |  | 11.4
překlady I 180 :
|  | PA11 : 2,5*2 |  | 5
|  | PA13 : 2,65*8 |  | 21.2
|  | PA16 : 2,9*3 |  | 8.7
336 | 978015291R00 | Otlučení omítek vnějších MVC v složit.1-4 do 100 % | m2 | 470.0333 | 0 | 0 | 0 | 0 | 0.059 | 27.73
|  | dle výměry v rozpočtu SANACE - vnější sanační systém : 470,0333 |  | 470.0333
337 | 978011161R00 | Otlučení omítek vápenných nebo vápenocementových vnitřních s vyškrabáním spár, s očištěním zdiva stropů, v rozsahu do 50 % | m2 | 3512.9 | 0 | 0 | 0 | 0 | 0.02 | 70.26
|  | Odkaz na mn. položky pořadí 127 : 3512,90000 |  | 3512.9
338 | 978013161R00 | Otlučení omítek vápenných nebo vápenocementových vnitřních s vyškrabáním spár, s očištěním zdiva stěn, v rozsahu do 50 % | m2 | 7069.6847 | 0 | 0 | 0 | 0 | 0.02 | 141.39
|  | Odkaz na mn. položky pořadí 131 : 7303,98470 |  | 7303.9847
|  | - otlučení pro sanace : -234,3 |  | -234.3
339 | 978013191R00 | Otlučení omítek vápenných nebo vápenocementových vnitřních s vyškrabáním spár, s očištěním zdiva stěn, v rozsahu do 100 % | m2 | 907.4452 | 0 | 0 | 0 | 0 | 0.046 | 41.74
na stávajícím zdivu v místě nových obkladů :
1PP :
|  | 007 : 3,56*(6,51+10,19)*2 |  | 118.904
|  | -1*2,17*2 |  | -4.34
|  | -1*1,98 |  | -1.98
|  | 0,23*(1+1,98+1,98) |  | 1.1408
|  | -1,3*1,8*2 |  | -4.68
|  | 0,78*(1,38+1,95+1,95)*2 |  | 8.2368
|  | -2,28*1,8 |  | -4.104
|  | 0,78*(2,36+1,95+1,95) |  | 4.8828
|  | 008 : 3,56*(6,48+10,24)*2 |  | 119.0464
|  | -0,94*2,02 |  | -1.8988
|  | -1*1,98 |  | -1.98
|  | -1,3*1,8*2 |  | -4.68
|  | -2,25*1,8 |  | -4.05
|  | -1,2*1,8*2 |  | -4.32
|  | 0,7*(0,94+2,02+2,02) |  | 3.486
|  | 0,78*(1,3+1,8+1,8)*2 |  | 7.644
|  | 0,78*(2,25+1,8+1,8) |  | 4.563
|  | 0,59*(1,1+1,8+1,8)*2 |  | 5.546
|  | 011/012 : 3,56*(6,9+6,43)*2 |  | 94.9096
|  | -1*2,02 |  | -2.02
|  | -1,4*1,8*2 |  | -5.04
|  | 0,64*(1+2,02+2,02) |  | 3.2256
|  | 0,95*(1,56+1,86+1,83)*2 |  | 9.975
|  | 016 : 2,65*(3,29+0,91+0,98+0,12+0,98+0,89+3,29+1,91) |  | 32.7805
|  | -0,89*1,9 |  | -1.691
|  | -0,54*0,75 |  | -0.405
|  | 0,47*(0,98+0,82+0,82) |  | 1.2314
|  | 018 : 3,67*(1,97+3,31)*2 |  | 38.7552
|  | -0,9*2,01 |  | -1.809
|  | 0,1*(0,9+2,01+2,01) |  | 0.492
|  | 019 : 3,56*(1,12+2,15)*2 |  | 23.2824
|  | -0,7*2,03 |  | -1.421
|  | 0,1*(0,7+2,03+2,03) |  | 0.476
|  | 021 : 2,7*(2,95+1,8) |  | 12.825
|  | -0,9*0,5 |  | -0.45
|  | 0,22*(0,9+0,5+0,5) |  | 0.418
|  | 022, 033 - 035 : 3,95*(11,51+1,6) |  | 51.7845
|  | -0,76*0,66 |  | -0.5016
|  | 0,58*(0,76+1,28+1,28) |  | 1.9256
|  | -0,77*0,66 |  | -0.5082
|  | 0,58*(0,77+0,73+0,73) |  | 1.2934
|  | -0,96*0,66 |  | -0.6336
|  | 0,58*(0,96+0,66+0,66) |  | 1.3224
|  | 024 : 3,56*(6,72+6,51)*2 |  | 94.1976
|  | -0,99*1,96 |  | -1.9404
|  | 0,62*(1,26+2,2+2,2) |  | 3.5092
|  | -1*2,02*2 |  | -4.04
|  | -2,29*1,8 |  | -4.122
|  | 0,78*(2,37+1,95+1,95) |  | 4.8906
|  | -1,3*1,8 |  | -2.34
|  | 0,78*(1,38+1,95+1,95) |  | 4.1184
|  | 025 : 3,56*(2,2+2,2+3,37) |  | 27.6612
|  | -1*2,02 |  | -2.02
1NP :
|  | 105 : 3,61*(0,85+1,25)*2 |  | 15.162
|  | -0,75*2 |  | -1.5
|  | 106 : 3,61*(2,7+3,35)*2 |  | 43.681
|  | -0,94*1,98 |  | -1.8612
|  | -1,2*2,2 |  | -2.64
|  | 0,47*(1,35+2,26+2,26) |  | 2.7589
|  | 107 : 3,61*(3,87+3,89)*2 |  | 56.0272
|  | -0,9*2,09 |  | -1.881
|  | -0,96*1,98 |  | -1.9008
|  | -1,2*1,5 |  | -1.8
|  | 0,46*(1,09+1,98+1,98) |  | 2.323
|  | 0,3*(1,35+1,56+1,56) |  | 1.341
|  | 116 : 3,5*(1,36+1,99)*2 |  | 23.45
|  | -0,72*2 |  | -1.44
2NP :
|  | 204 - 207 : 3,63*(3,52+3,95+3,95) |  | 41.4546
3NP :
|  | 304 - 307 : 3,6*(3,5+3,8+3,8) |  | 39.96
4NP :
|  | 404, 405 : 3,65*(3,45+3,8+3,8) |  | 40.3325
- otlučené obklady na stávajících stěnách :
|  | Odkaz na mn. položky pořadí 343 : 40,78800*-1 |  | -40.788
|  | Odkaz na mn. položky pořadí 344 : 161,08280*-1 |  | -161.0828
|  | otlučení pro sanace : 234,3 |  | 234.3
340 | 978015221R00 | Otlučení omítek vápenných nebo vápenocementových vnějších s vyškrabáním spár, s očištěním zdiva 1. až 4. stupni složitosti, v rozsahu do 10 % | m2 | 2777.6132 | 0 | 0 | 0 | 0 | 0.005 | 13.89
|  | Odkaz na mn. položky pořadí 155 : 2777,61320 |  | 2777.6132
341 | 978041103R00 | Odstranění kontaktního zateplovacího systému z fasádního polystyrenu EPS F, tloušťky 30 mm, s omítkou | m2 | 294.8028 | 0 | 0 | 0 | 0 | 0.01319 | 3.89
jih - okna :
|  | 1PP : 0,26*(1,38+1,8)*2*8 |  | 13.2288
|  | 0,26*(2,3+1,8)*2*4 |  | 8.528
|  | 1NP : 0,26*(1,5+2,2)*2*16 |  | 30.784
|  | 0,26*(1,25+2)*2*3 |  | 5.07
|  | 2NP : 0,26*(1,5+2,2)*2*14 |  | 26.936
|  | 0,26*(1,25+2,2)*2*3 |  | 5.382
|  | 3NP : 0,26*(1,5+2,2)*2*16 |  | 30.784
|  | 0,26*(1,25+2,2)*2*3 |  | 5.382
|  | 4NP : 0,26*(1,5+2,2)*2*16 |  | 30.784
|  | 0,26*(1,25+1,4)*2*3 |  | 4.134
západ - okna :
|  | 1PP : 0,22*(0,96+1,2)*2*2 |  | 1.9008
|  | 1NP : 0,15*(2,8+2,2)*2*2 |  | 3
|  | 0,15*(1,4+2,2)*2 |  | 1.08
|  | 2NP : 0,15*(1,4+2,2)*2*5 |  | 5.4
|  | 3NP : 0,15*(1,4+2,2)*2*5 |  | 5.4
|  | 4NP : 0,15*(1,4+2,2)*2*5 |  | 5.4
východ - okna :
|  | 1PP : 0,26*(0,85+1,2)*2 |  | 1.066
|  | 0,42*(1,16+2,2)*2 |  | 2.8224
|  | 0,26*(1,4+1,8)*2*2 |  | 3.328
|  | 0,21*(1,2+1,8)*2*2 |  | 2.52
|  | 1NP : 0,15*(1,4+2,2)*2*2 |  | 2.16
|  | 0,15*(1,2+2,2)*2*2 |  | 2.04
|  | 0,15*(2,2+2,2)*2 |  | 1.32
|  | 2NP : 0,15*(1,4+2,2)*2*6 |  | 6.48
|  | 3NP : 0,15*(1,4+2,2)*2*6 |  | 6.48
|  | 4NP : 0,15*(1,4+2,2)*2*6 |  | 6.48
sever :
|  | štítová zeď okno : 0,15*(1,2+1,5)*2 |  | 0.81
okna :
|  | 1PP : 0,22*(0,54+0,57)*2 |  | 0.4884
|  | 0,44*(1,05+2,3)*2 |  | 2.948
|  | 0,22*(0,5+0,6)*2 |  | 0.484
|  | 0,22*(1,2+1,25)*2*6 |  | 6.468
|  | 0,22*(0,44+1,33)*2 |  | 0.7788
|  | 0,22*(0,56+0,56)*2*2 |  | 0.9856
|  | 1NP : 0,15*(1,2+2,2)*2*10 |  | 10.2
|  | 0,15*(0,45+0,6)*2*2 |  | 0.63
|  | 0,15*(0,78+2,2)*2*2 |  | 1.788
|  | 2NP : 0,15*(1,2+2,2)*2*10 |  | 10.2
|  | 0,15*(0,78+2,2)*2*3 |  | 2.682
|  | 0,15*(2,43+2,2)*2 |  | 1.389
|  | 3NP : 0,15*(1,2+2,2)*2*10 |  | 10.2
|  | 0,15*(0,78+2,2)*2*3 |  | 2.682
|  | 0,15*(2,43+2,2)*2 |  | 1.389
|  | 4NP : 0,15*(1,2+2,2)*2*10 |  | 10.2
|  | 0,15*(0,78+2,2)*2*3 |  | 2.682
|  | 0,15*(2,43+2,2)*2 |  | 1.389
|  | 5NP : 0,15*(1,4+1,2)*2 |  | 0.78
|  | vrátnice/sklad : 0,3*(0,9+2,05+2,05) |  | 1.5
|  | 0,15*(1,45+1,12)*2 |  | 0.771
|  | 0,2*(3,27+0,75)*2*2 |  | 3.216
|  | 0,2*(1,69+0,75)*2 |  | 0.976
|  | 0,2*(1,69+1,5)*2 |  | 1.276
342 | 978041110R00 | Odstranění kontaktního zateplovacího systému z fasádního polystyrenu EPS F, tloušťky 100 mm, s omítkou | m2 | 2321.9044 | 0 | 0 | 0 | 0 | 0.01293 | 30.02
|  | jih : 19,15*(22+0,25+5,4+0,25+22) |  | 955.585
|  | - hlavní vchod : -4,5*7,6 |  | -34.2
- okna :
|  | - 1PP : -1,38*1,8*8 |  | -19.872
|  | -2,32*1,8 |  | -4.176
|  | -2,29*1,8 |  | -4.122
|  | -2,28*1,8 |  | -4.104
|  | -2,25*1,8 |  | -4.05
|  | -1NP : -1,5*2,2*16 |  | -52.8
|  | -1,25*2*3 |  | -7.5
|  | -2NP : -1,5*2,2*14 |  | -46.2
|  | -1,25*2,2*3 |  | -8.25
|  | -3NP : -1,5*2,2*16 |  | -52.8
|  | -1,25*2,2*3 |  | -8.25
|  | -4NP : -1,5*2,2*16 |  | -52.8
|  | -1,25*1,4*3 |  | -5.25
|  | západ : 19,36*23,28 |  | 450.7008
|  | - VZT 1PP : -1,05*0,8*2 |  | -1.68
- okna :
|  | -1PP : -0,96*1,2*2 |  | -2.304
|  | -1NP : -2,8*2,2*2 |  | -12.32
|  | -1,4*2,2 |  | -3.08
|  | -2NP : -1,4*2,2*5 |  | -15.4
|  | -3NP : -1,4*2,2*5 |  | -15.4
|  | -4NP : -1,4*2,2*5 |  | -15.4
|  | východ : 19,68*19,75 |  | 388.68
- okna :
|  | -1PP : -0,85*1,2 |  | -1.02
|  | -1,16*2,2 |  | -2.552
|  | -1,4*1,8*2 |  | -5.04
|  | -1,2*1,8*2 |  | -4.32
|  | -1NP : -1,2*2,2*2 |  | -5.28
|  | -1,4*2,2*2 |  | -6.16
|  | -2,2*2,2 |  | -4.84
|  | -2NP : -1,4*2,2*6 |  | -18.48
|  | -3NP : -1,4*2,2*6 |  | -18.48
|  | -4NP : -1,4*2,2*6 |  | -18.48
sever :
|  | štítová zeď celá, area : 256,82 |  | 256.82
|  | - okno : -1,2*1,5 |  | -1.8
|  | 3 x zeď ze dvora : 19,15*(7,3+24,64+10,73) |  | 817.1305
|  | vikýř 5NP : 1,75*5,78 |  | 10.115
|  | vikýř boky : 2+2 |  | 4
- okna :
|  | -1PP : -0,54*0,75 |  | -0.405
|  | -1,05*2,3 |  | -2.415
|  | -0,5*0,6 |  | -0.3
|  | -1,2*1,25*6 |  | -9
|  | -0,44*1,33 |  | -0.5852
|  | -0,56*0,56*2 |  | -0.6272
|  | -1NP : -1,2*2,2*10 |  | -26.4
|  | -0,45*0,6*2 |  | -0.54
|  | -0,78*2,2*2 |  | -3.432
|  | -2NP : -1,2*2,2*10 |  | -26.4
|  | -0,77*2,2 |  | -1.694
|  | -2,43*2,2 |  | -5.346
|  | -0,78*2,2*2 |  | -3.432
|  | -3NP : -1,2*2,2*10 |  | -26.4
|  | -0,78*2,2 |  | -1.716
|  | -2,43*2,2 |  | -5.346
|  | -0,78*2,2*2 |  | -3.432
|  | -4NP : -1,2*2,2*10 |  | -26.4
|  | -0,78*2,2*3 |  | -5.148
|  | -2,43*2,2 |  | -5.346
|  | -5NP : -1,4*1,2 |  | -1.68
|  | vrátnice/sklad : (4,2*7,56)*2 |  | 63.504
|  | - okna : -0,9*2,05 |  | -1.845
|  | -1,45*1,12 |  | -1.624
|  | -3,27*0,75*2 |  | -4.905
|  | -1,69*0,75 |  | -1.2675
|  | -1,69*1,5 |  | -2.535
343 | 978059521R00 | Odsekání a odebrání obkladů stěn z obkládaček vnitřních z jakýchkoliv materiálů, plochy do 2 m2 | m2 | 40.788 | 0 | 0 | 0 | 0 | 0.068 | 2.77
1PP :
|  | 006 : 1,2*0,93 |  | 1.116
|  | 024 : 1,2*1,2 |  | 1.44
|  | 028 : 1,2*1,2 |  | 1.44
1NP :
|  | 112 : 1,2*1,36 |  | 1.632
|  | 118 : 1,2*1,45 |  | 1.74
|  | 121 : 1,2*1,2 |  | 1.44
|  | 122 : 1,2*1,2 |  | 1.44
2NP :
|  | 208 : 1,2*1,5 |  | 1.8
|  | 209 : 1,2*1,5 |  | 1.8
|  | 210 : 1,2*1,13 |  | 1.356
|  | 211 : 1,2*1,2 |  | 1.44
|  | 212 : 1,2*1,2 |  | 1.44
|  | 213 : 1,2*1,53 |  | 1.836
|  | 214 : 1,2*1,2 |  | 1.44
3NP :
|  | 308 : 1,2*1,43 |  | 1.716
|  | 311 : 1,2*1,05 |  | 1.26
|  | 312 : 1,2*1,2 |  | 1.44
|  | 313 : 1,2*0,9 |  | 1.08
|  | 314 : 1,2*1,53 |  | 1.836
|  | 315 : 1,2*1,2 |  | 1.44
4NP :
|  | 406 : 1,2*1,35 |  | 1.62
|  | 407 : 1,2*1,2 |  | 1.44
|  | 408 : 1,2*1,2 |  | 1.44
|  | 409 : 1,2*1,2 |  | 1.44
|  | 410 : 1,2*1,2 |  | 1.44
|  | 411 : 1,2*1,53 |  | 1.836
|  | 413 : 1,2*1,2 |  | 1.44
344 | 978059531R00 | Odsekání a odebrání obkladů stěn z obkládaček vnitřních z jakýchkoliv materiálů, plochy přes 2 m2 | m2 | 161.0828 | 0 | 0 | 0 | 0 | 0.068 | 10.95
1PP :
|  | 011 : 2*(6,43+3,31+2,78+4,09+0,66) |  | 34.54
|  | -1,56*0,55 |  | -0.858
|  | 016 : 2*(3,29+0,91+0,98+0,12+0,98+0,89+3,29+1,91) |  | 24.74
|  | -0,89*1,9 |  | -1.691
|  | -0,98*0,45 |  | -0.441
|  | 032 : 2*1,02 |  | 2.04
1NP :
|  | 105 : 2*(0,85+1,25)*2 |  | 8.4
|  | -0,75*2 |  | -1.5
|  | 106 : 2*(3,35+2,7)*2 |  | 24.2
|  | 0,26*(1,35+2+2) |  | 1.391
|  | -0,94*1,98 |  | -1.8612
|  | -1,35*1,1 |  | -1.485
|  | 107 : 0,6*(2,15+2,8) |  | 2.97
|  | 111 : 1,2*(0,96+1,48+0,96) |  | 4.08
|  | 116 : 1,2*(1+1,36) |  | 2.832
2NP :
|  | 205 : 2*(2,68+3,35+2,68) |  | 17.42
|  | 0,2*(1,35+2+2) |  | 1.07
|  | -1,35*1,1 |  | -1.485
|  | 207 : 2*1,32 |  | 2.64
3NP :
|  | 305 : 2*(2,68+3,5+2,68) |  | 17.72
|  | 0,13*(1,35+2+2) |  | 0.6955
|  | -1,35*1,1 |  | -1.485
|  | 307 : 2*1,32 |  | 2.64
|  | 309 : 1,2*1,8 |  | 2.16
|  | 310 : 1,2*(0,45+0,45+1,2) |  | 2.52
4NP :
|  | 405 : 2*(4,1+3,5+2,71) |  | 20.62
|  | 0,13*(1,35+2+2) |  | 0.6955
|  | -1,35*1,1 |  | -1.485
345 | 96001 | Vybourání el. rozvodných skříní | ks | 10 | 0 | 0 | 0 | 0 | 0.03 | 0.3
Díl: | 96_1 | Bourání konstrukcí z materiálů s obsahem azbestu |  |  |  | 0 |  | 0 |  | 0.13
689 | 721160806R00 | Demontáž potrubí z vláknocementových trub přes DN 100 do DN 200 | m | 3 | 0 | 0 | 0 | 0 | 0.02 | 0.06
odpadního nebo ventilačního,
dle dokumentu "PRŮZKUM VÝSKYTU MATERIÁLŮ S OBSAHEM AZBESTU" :
|  | 2x odvětrávací kanalizační roury, na půdě : 1,5*2 |  | 3
690 | 96_1_01 | Demontáž azbestových podložek pod elektroinstalací na půdě ( pod krabicemi, vypínači, svítidly,... ), rozměr cca 100 x 100 mm | ks | 50 | 0 | 0 | 0 | 0 | 0.0002 | 0.01
dle dokumentu "PRŮZKUM VÝSKYTU MATERIÁLŮ S OBSAHEM AZBESTU" :
|  | azbestové podložky pod elektroinstalací na půdě ( pod krabicemi, vypínači, ... ) : 50 |  | 50
691 | 96_1_02 | Demontáž azbestových krycích desek na chodbách, rozměry : š 100 mm, délka 1500 mm | ks | 30 | 0 | 0 | 0 | 0 | 0.002 | 0.06
dle dokumentu "PRŮZKUM VÝSKYTU MATERIÁLŮ S OBSAHEM AZBESTU" :
|  | azbestových krycích desek na chodbách : 30 |  | 30
692 | 96_1_03 | Náklady zhotovitele spojené s odbornou manipulací s materiály s obsahem azbestu | ks | 1 | 0 | 0 | 0 | 0 | 0 | 0
Náklady spojené s manipulací nebezpečného odpadu dle dokumentu "PRŮZKUM VÝSKYTU MATERIÁLŮ S OBSAHEM AZBESTU", odstavec "Povinnosti při nakládání s odpady z azbestu" :
- zabalení odpadu do utěsněných obalů vč. dodávky obalů
- odborná manipulace
- označení odpadu
- ochranné pracovní pomůcky a oděvy
- zamezení úniku prachu z části stavby, kde se azbest nachází a manipuluje se s ním ( "kontrolované pásma" ) - nesmí dojít k úniku uvolňování azbestu do ovzduší
- vypracování technologického postupu a jeho schválení Krajskou hygienickou stanicí
- ohlášení prací 30 dní před zahájením Krajské hygienické stanicí
Přesuny po staveništi, odvoz a poplatek za skládku jsou vykázány zvlášť
|  | dle dokumentu "PRŮZKUM VÝSKYTU MATERIÁLŮ S OBSAHEM AZBESTU" : 1 |  | 1
Díl: | 99 | Staveništní přesun hmot |  |  |  | 0 |  | 0 |  | 0
346 | 999281111R00 | Přesun hmot pro opravy a údržbu objektů pro opravy a údržbu dosavadních objektů včetně vnějších plášťů výšky do 25 m, | t | 2026.5409 | 0 | 0 | 0 | 0 | 0 | 0 | Vysvětlení zadávací dokumentace – XVIII a XIX
Hmotnosti z položek s pořadovými čísly: :
11,12,13,14,15,16,17,19,20,21,22,23,24,25,26,28,29,30,31,32,33,34,35,36,37,38,39,40,41,42,43,44,45, :
46,48,49,50,51,52,53,54,55,56,57,58,59,60,61,62,63,64,65,66,67,68,69,70,71,72,73,74,75,76,77,78,79, :
80,81,82,83,85,87,88,89,90,91,92,93,94,95,96,97,98,99,101,102,103,106,108,109,110,111,112,114,115, :
116,117,118,119,120,121,122,123,124,125,126,127,128,129,130,131,132,133,135,136,137,138,139,140,141, :
142,143,144,145,146,147,148,149,151,152,153,154,155,156,157,158,159,160,161,162,163,165,166,168,169, :
170,171,172,173,174,175,176,177,178,179,180,181,182,183,184,185,186,187,188,189,190,191,192,193,194, :
195,196,197,198,199,200,201,202,203,204,205,206,207,208,209,210,211,212,213,214,215,216,217,218,219, :
220,221,222,223,224,225,226,227,228,229,230,231,232,233,234,235,236,237,238,239,240,241,242,243,244, :
245,246,247,248,249,250,251,252,253,254,255,256,258,262,263,264,265,266,268,269,272,274,275,277,278, :
279,280,282,283,284,286,287,288,289,291,305,306,308,309,310,311,312,313,314,315,316,317,324,325,326, :
327,328,329,330,331,332,333,334,335,707, :
|  | Součet: : 2028,90091 |  | 2028.9009
Díl: | 711 | Izolace proti vodě |  |  |  | 0 |  | 9.47 |  | 1.8
347 | 711111006RZ3 | Provedení izolace proti zemní vlhkosti natěradly za studena na ploše vodorovné asfaltovou penetrační suspenzí, včetně dodávky emulze 0,3 kg/m2 | m2 | 634.76 | 0 | 0 | 0.00033 | 0.21 | 0 | 0
|  | Odkaz na mn. položky pořadí 349 : 634,76000 |  | 634.76
348 | 711112006RZ3 | Provedení izolace proti zemní vlhkosti natěradly za studena na ploše svislé, včetně pomocného lešení o výšce podlahy do 1900 mm a pro zatížení do 1,5 kPa. asfaltovou penetrační emulzí, včetně dodávky emulze 0,3 kg/m2 | m2 | 61.73 | 0 | 0 | 0.00052 | 0.03 | 0 | 0
|  | Odkaz na mn. položky pořadí 350 : 26,33800 |  | 26.338
|  | Odkaz na mn. položky pořadí 351 : 35,39200 |  | 35.392
349 | 711141559R00 | Provedení izolace proti zemní vlhkosti pásy přitavením vodorovná, 1 vrstva, bez dodávky izolačních pásů, | m2 | 634.76 | 0 | 0 | 0.00041 | 0.26 | 0 | 0
|  | 1.PP dle skladeb (area) : 270+2,2+69,4+33,61+139,28+22,2+31,61+41+7+14,1 |  | 630.4
|  | dno výtahové šachty : 2*2,18 |  | 4.36
350 | 711142559R00 | Provedení izolace proti zemní vlhkosti pásy přitavením svislá, 1 vrstva, bez dodávky izolačních pásů, | m2 | 26.338 | 0 | 0 | 0.00058 | 0.02 | 0 | 0
|  | dojezd výt. šachty : (1,98+2,17)*2*3,5 |  | 29.05
|  | -1,2*2,26 |  | -2.712
351 | 711142559RT2 | Provedení izolace proti zemní vlhkosti pásy přitavením svislá, 2 vrstvy, bez dodávky izolačních pásů, | m2 | 35.392 | 0 | 0 | 0.00099 | 0.04 | 0 | 0
|  | stěny revizní šachty : (0,9+0,7)*2*1,4*6 |  | 26.88
|  | stěny čerpací stanice : (2,08+0,96)*2*1,4 |  | 8.512
352 | 711140201R00 | Odstranění izolace proti vodě - pásy přitavením svislé, 1 vrstva | m2 | 276.983 | 0 | 0 | 0 | 0 | 0.00524 | 1.45
obvod objektu :
|  | západ : 23,23*2,1 |  | 48.783
|  | jih : (21+1,26+1,1+1,1+1,26+21)*1,6 |  | 74.752
|  | sever : (1,25+7,3+9,43+7,55+5,66+7,55+9,43+10,67)*2,2 |  | 129.448
|  | východ : 20*1,2 |  | 24
353 | 711140101R00 | Odstranění izolace proti vodě - pásy přitavením vodorovné, 1 vrstva | m2 | 71.47 | 0 | 0 | 0 | 0 | 0.00487 | 0.35
SR4 (3 mm) :
1PP :
|  | 028 : 23,7 |  | 23.7
|  | 036 : 47,77 |  | 47.77
354 | 711191172R00 | Provedení izolace proti zemní vlhkosti ostatní vodorovné uložení, ochranná textilie, bez dodávky materiálu | m2 | 4.36 | 0 | 0 | 0 | 0 | 0 | 0
|  | 017 skl.R3 : 2,18*2 |  | 4.36
355 | 711191272R00 | Provedení izolace proti zemní vlhkosti ostatní svislé uložení, ochranná textilie, bez dodávky materiálu | m2 | 413.254 | 0 | 0 | 0 | 0 | 0 | 0
|  | Odkaz na mn. položky pořadí 360 : 413,25400 |  | 413.254
356 | 711212000RU1 | Izolace proti vodě nátěr podkladní pod hydroizolační stěrky | m2 | 1237.4493 | 0 | 0 | 0.00021 | 0.26 | 0 | 0
|  | Odkaz na mn. položky pořadí 357 : 1237,44930 |  | 1237.4493
357 | 711212002RT3 | Izolace proti vodě stěrka hydroizolační proti vlhkosti | m2 | 1237.4493 | 0 | 0 | 0.0034 | 4.21 | 0 | 0
jednovrstvá
1.PP :
|  | 007 : 68,87 |  | 68.87
|  | 008 : 18,84 |  | 18.84
|  | 009 : 50,08 |  | 50.08
|  | 010 : 46,4 |  | 46.4
|  | 014 : 6,46 |  | 6.46
|  | stěny : (1+0,89+1)*2 |  | 5.78
|  | 015 : 11,33 |  | 11.33
|  | 016 : 13,5 |  | 13.5
|  | 021 : 1,62 |  | 1.62
|  | stěny : (0,9+0,9+0,9)*2 |  | 5.4
|  | 023 : 46,17 |  | 46.17
|  | 024 : 7,29 |  | 7.29
|  | 025 : 14,63 |  | 14.63
|  | 031 : 3,5 |  | 3.5
|  | 065 : 3 |  | 3
|  | sklad pův.č.m. 020 : 14,1 |  | 14.1
1.NP :
|  | 114 : 9,27 |  | 9.27
|  | stěny : (1+3,35+1)*2 |  | 10.7
2.NP :
|  | 211 : 1,28 |  | 1.28
|  | 241 : 6,1 |  | 6.1
3.NP :
|  | 311 : 1,41 |  | 1.41
|  | 337 : 5,88 |  | 5.88
4.NP :
|  | 409 : 1,41 |  | 1.41
|  | 436 : 5,88 |  | 5.88
5.NP :
|  | 506 : 2,15 |  | 2.15
stěny pod obklad dle skladeb :
1.PP :
|  | 007 : (10,19+6,51)*2*3 |  | 100.2
|  | -0,9*2,12*2 |  | -3.816
|  | -0,9*2 |  | -1.8
|  | -1,38*1,5*2 |  | -4.14
|  | -2,36*1,55 |  | -3.658
|  | ostění : 0,45*3*6 |  | 8.1
|  | 0,33*1,55*6 |  | 3.069
|  | 0,23*2*2 |  | 0.92
|  | 008 : (6,55+2,77)*2*3 |  | 55.92
|  | -0,9*2*3 |  | -5.4
|  | -1,38*1,55 |  | -2.139
|  | ostění : (2+0,94+2)*0,7 |  | 3.458
|  | 0,45*3*2 |  | 2.7
|  | 0,33*1,55*2 |  | 1.023
|  | 009 : (7,35+6,48)*2*3 |  | 82.98
|  | -0,9*2 |  | -1.8
|  | -1,2*1,57*2 |  | -3.768
|  | -1,38*1,55 |  | -2.139
|  | -2,33*1,55 |  | -3.6115
|  | ostění : 0,3*3*4 |  | 3.6
|  | 0,28*1,57*4 |  | 1.7584
|  | 0,44*3*4 |  | 5.28
|  | 0,33*1,55*4 |  | 2.046
|  | 010 : (6,43+6,9)*2*3 |  | 79.98
|  | -0,9*2 |  | -1.8
|  | -1,4*1,55*2 |  | -4.34
|  | ostění : 0,44*3*4 |  | 5.28
|  | 0,5*1,55*4 |  | 3.1
|  | 011 : (1,03+2,15+0,3)*2*2 |  | 13.92
|  | -0,6*2 |  | -1.2
|  | 012 : (1,97+3,3)*2*3 |  | 31.62
|  | -0,8*2 |  | -1.6
|  | ostění : (2+0,8+2)*0,08 |  | 0.384
|  | 014 : (3,29+1,91+1)*2*2 |  | 24.8
|  | -0,8*2 |  | -1.6
|  | -0,54*0,45 |  | -0.243
|  | 0,75*0,15 |  | 0.1125
|  | ostění : 0,28*2*2 |  | 1.12
|  | 0,09*0,45*2 |  | 0.081
|  | 019 : (1,65+0,9)*2*2 |  | 10.2
|  | -0,7*2 |  | -1.4
|  | 020 : (1,8+0,9)*2*2 |  | 10.8
|  | -0,7*2*2 |  | -2.8
|  | 021 : (1,8+0,9)*2*2 |  | 10.8
|  | -0,7*2 |  | -1.4
|  | -0,9*0,45 |  | -0.405
|  | ostění : 0,1*0,45*2 |  | 0.09
|  | 023 : (6,72+6,51)*2*3 |  | 79.38
|  | -0,9*2*3 |  | -5.4
|  | -1,38*1,55 |  | -2.139
|  | -2,37*1,55 |  | -3.6735
|  | ostění : 0,44*3*4 |  | 5.28
|  | 0,33*1,55*4 |  | 2.046
|  | 024 : (3,37+2,2)*2*3 |  | 33.42
|  | -0,9*2 |  | -1.8
|  | 029 : (1,6+0,9)*2*2 |  | 10
|  | -0,7*2 |  | -1.4
|  | 030 : (1,6+2,38)*2*2 |  | 15.92
|  | -0,7*2*3 |  | -4.2
|  | 031 : (1,45+2,42)*2*2 |  | 15.48
|  | 0,77*0,43 |  | 0.3311
|  | -0,7*2 |  | -1.4
|  | -0,77*0,5 |  | -0.385
|  | 032a : (1,6+0,9)*2*2 |  | 10
|  | -0,7*2 |  | -1.4
|  | 032b : (1,6+0,9)*2*2 |  | 10
|  | 0,76*0,28 |  | 0.2128
|  | -0,7*2 |  | -1.4
|  | -0,76*0,5 |  | -0.38
|  | 033 : (1,6+1,45)*2*2 |  | 12.2
|  | -0,7*2*3 |  | -4.2
|  | 034 : (1,6+1,69)*2*2 |  | 13.16
|  | -0,9*2 |  | -1.8
1.NP :
|  | 104 : (0,64+2+0,64)*0,7 |  | 2.296
|  | 106 : 1*1,2 |  | 1.2
|  | 109 : 1*1,2 |  | 1.2
|  | 110 : (0,33+1,13+0,33)*1,2 |  | 2.148
|  | 113 : (2,8+2,15)*0,7 |  | 3.465
|  | 114 : (3,35+2,7)*2*2 |  | 24.2
|  | -0,84*2 |  | -1.68
|  | -1,2*1,1 |  | -1.32
|  | ostění : 0,17*2*2 |  | 0.68
|  | 0,29*1,1*2 |  | 0.638
|  | 115 : (1,25+0,85)*2*1,2 |  | 5.04
|  | 0,85*0,15 |  | 0.1275
|  | -0,65*1,2 |  | -0.78
|  | 122 : (0,35+1)*1,2 |  | 1.62
2.NP :
|  | 203 : 1*1,2 |  | 1.2
|  | 204 : 1*1,2 |  | 1.2
|  | 205 : 1*1,2 |  | 1.2
|  | 206 : 1*1,2 |  | 1.2
|  | 207 : 1*1,2 |  | 1.2
|  | 208 : (2,04+1,15)*2*2 |  | 12.76
|  | 0,92*0,15 |  | 0.138
|  | -0,7*2 |  | -1.4
|  | 209 : (2,32+2,92)*2*2 |  | 20.96
|  | -0,7*2*3 |  | -4.2
|  | -0,8*2 |  | -1.6
|  | 210 : (1,07+1,5)*2*2 |  | 10.28
|  | -0,7*2 |  | -1.4
|  | 211 : (1,43+0,9)*2*2 |  | 9.32
|  | -0,7*2*2 |  | -2.8
|  | 212 : (1,5+0,9)*2*2 |  | 9.6
|  | -0,7*2 |  | -1.4
|  | 214 : 1*1,2 |  | 1.2
|  | 215 : 1*1,2 |  | 1.2
|  | 216 : (0,32+1)*1,2 |  | 1.584
|  | 217 : 1*1,2 |  | 1.2
|  | 218 : 1*1,2 |  | 1.2
|  | 219 : 1*1,2 |  | 1.2
3.NP :
|  | 303 : 1*1,2 |  | 1.2
|  | 304 : 1*1,2 |  | 1.2
|  | 305 : 1*1,2 |  | 1.2
|  | 306 : 1*1,2 |  | 1.2
|  | 307 : 1*1,2 |  | 1.2
|  | 308 : (1,97+1)*2*2 |  | 11.88
|  | -0,7*2 |  | -1.4
|  | 309 : (2,47+2,77)*2*2 |  | 20.96
|  | -0,7*2*3 |  | -4.2
|  | -0,8*2 |  | -1.6
|  | 310 : (0,9+1,5)*2*2 |  | 9.6
|  | -0,7*2 |  | -1.4
|  | 311 : (1,57+0,9)*2*2 |  | 9.88
|  | -0,7*2*2 |  | -2.8
|  | 312 : (1,5+0,9)*2*2 |  | 9.6
|  | -0,7*2 |  | -1.4
|  | 314 : 1*1,2 |  | 1.2
|  | 315 : 1*1,2 |  | 1.2
|  | 316 : (0,32+1)*1,2 |  | 1.584
|  | 317 : 1*1,2 |  | 1.2
|  | 318 : 1*1,2 |  | 1.2
|  | 319 : 1*1,2 |  | 1.2
4.NP :
|  | 403 : 1*1,2 |  | 1.2
|  | 404 : 1*1,2 |  | 1.2
|  | 405 : 1*1,2 |  | 1.2
|  | 406 : (1,97+0,97)*2*2 |  | 11.76
|  | -0,7*2 |  | -1.4
|  | 407 : (2,47+2,77)*2*2 |  | 20.96
|  | -0,7*2*3 |  | -4.2
|  | -0,8*2 |  | -1.6
|  | 408 : (0,9+1,54)*2*2 |  | 9.76
|  | -0,7*2 |  | -1.4
|  | 409 : (1,57+0,9)*2*2 |  | 9.88
|  | -0,7*2 |  | -1.4
|  | -0,8*2 |  | -1.6
|  | 410 : (1,5+0,9)*2*2 |  | 9.6
|  | -0,7*2 |  | -1.4
|  | 412 : 1*1,2 |  | 1.2
|  | 413 : 1*1,2 |  | 1.2
|  | 414 : (0,32+1)*1,2 |  | 1.584
|  | 415 : 1*1,2 |  | 1.2
|  | 416 : 1*1,2 |  | 1.2
|  | 417 : (0,5+0,75)*1,2 |  | 1.5
|  | 418 : 1*1,2 |  | 1.2
5.NP :
|  | 503 : (2,39+2,2)*2*2 |  | 18.36
|  | -0,7*2*4 |  | -5.6
|  | 504 : (1,5+1,04)*2*2 |  | 10.16
|  | -0,7*2 |  | -1.4
|  | 505 : (1,5+1,04)*2*2 |  | 10.16
|  | -0,7*2 |  | -1.4
|  | 506 : (2,39+0,9)*2*2 |  | 13.16
|  | -0,7*2*2 |  | -2.8
|  | 507 : (1,5+0,9)*2*2 |  | 9.6
|  | -0,7*2 |  | -1.4
|  | 508 : 1*1,2 |  | 1.2
|  | 509 : 1*1,2*2 |  | 2.4
|  | 511 : 1*1,2*2 |  | 2.4
|  | 512 : 1*1,2*2 |  | 2.4
358 | 711212601RT2 | Izolace proti vodě doplňky těsnicí pás š.100 mm do spoje podlaha-stěna | m | 334.14 | 0 | 0 | 0.00029 | 0.1 | 0 | 0
1.PP :
|  | 007 : (10,19+6,51+0,23)*2 |  | 33.86
|  | 0,45*6 |  | 2.7
|  | 008 : (2,77+6,55+0,7+0,45)*2 |  | 20.94
|  | 009 : (7,35+6,48+0,3+0,3)*2 |  | 28.86
|  | 0,45*4 |  | 1.8
|  | 010 : (6,43+6,9+0,63)*2 |  | 27.92
|  | 0,45*4 |  | 1.8
|  | 014 : (3,58+1,91+1)*2 |  | 12.98
|  | 015 : (7,97+1,45)*2 |  | 18.84
|  | 016 : (7,48+1,91)*2 |  | 18.78
|  | 017 : (1,85+2)*2 |  | 7.7
|  | 021 : (1,8+0,9)*2 |  | 5.4
|  | 023 : (6,72+6,51+0,62)*2 |  | 27.7
|  | 0,44*4 |  | 1.76
|  | 024 : (3,37+2,2)*2 |  | 11.14
|  | 025 : (4,6+3,37)*2 |  | 15.94
|  | 031 : (2,42+1,45)*2 |  | 7.74
|  | 065 : (2,38+1,27)*2 |  | 7.3
|  | sklad pův.č.m. 020 : (3,8+3,69)*2 |  | 14.98
1.NP :
|  | 114 : (3,35+2,7+0,17)*2 |  | 12.44
2.NP :
|  | 211 : (1,42+0,9)*2 |  | 4.64
|  | 241 : (3,26+2,26)*2 |  | 11.04
3.NP :
|  | 311 : (1,57+0,9)*2 |  | 4.94
|  | 337 : (2,1+3,25)*2 |  | 10.7
4.NP :
|  | 409 : (1,57+0,9)*2 |  | 4.94
|  | 436 : (2,1+3,26)*2 |  | 10.72
5.NP :
|  | 506 : (2,39+0,9)*2 |  | 6.58
359 | 711212611R00 | Izolace proti vodě doplňky těsnicí pás šířky 120 mm do svislých koutů | m | 471.065 | 0 | 0 | 0.00032 | 0.15 | 0 | 0
1.PP :
|  | 007 : 3*10 |  | 30
|  | 008 : 3*6 |  | 18
|  | 009 : 3*12 |  | 36
|  | 010 : 3*8 |  | 24
|  | 011 : 2*7 |  | 14
|  | 012 : 3*4 |  | 12
|  | 014 : 2*8 |  | 16
|  | 019 : 2*4 |  | 8
|  | 020 : 2*4 |  | 8
|  | 021 : 2*5 |  | 10
|  | 023 : 3*8 |  | 24
|  | 024 : 3*5 |  | 15
|  | 029 : 2*4 |  | 8
|  | 030 : 2*4 |  | 8
|  | 031 : 2*4 |  | 8
|  | 032a : 2*4 |  | 8
|  | 032b : 2*4 |  | 8
|  | 033 : 2*4 |  | 8
|  | 034 : 2*4 |  | 8
1.NP :
|  | 104 : 0,7*2 |  | 1.4
|  | 110 : 1,2*2 |  | 2.4
|  | 113 : (2,8+2,15)*0,7 |  | 3.465
|  | 114 : 2*5 |  | 10
|  | 115 : 1,2*4 |  | 4.8
|  | 122 : 1,2 |  | 1.2
2.NP :
|  | 208 : 2*5 |  | 10
|  | 209 : 2*5 |  | 10
|  | 210 : 2*6 |  | 12
|  | 211 : 2*4 |  | 8
|  | 212 : 2*4 |  | 8
|  | 216 : 1,2 |  | 1.2
3.NP :
|  | 308 : 2*4 |  | 8
|  | 309 : 2*5 |  | 10
|  | 310 : 2*4 |  | 8
|  | 311 : 2*4 |  | 8
|  | 312 : 2*4 |  | 8
|  | 316 : 1,2 |  | 1.2
4.NP :
|  | 406 : 2*4 |  | 8
|  | 407 : 2*5 |  | 10
|  | 408 : 2*4 |  | 8
|  | 409 : 2*4 |  | 8
|  | 410 : 2*4 |  | 8
|  | 414 : 1,2 |  | 1.2
|  | 417 : 1,2 |  | 1.2
5.NP :
|  | 503 : 2*4 |  | 8
|  | 504 : 2*4 |  | 8
|  | 505 : 2*4 |  | 8
|  | 506 : 2*4 |  | 8
|  | 507 : 2*4 |  | 8
360 | 711823121RT5 | Ochrana konstrukcí nopovou fólií svisle, výška nopu 8 mm, včetně dodávky fólie | m2 | 413.254 | 0 | 0 | 0.00063 | 0.26 | 0 | 0
skl. F1, F4 :
|  | východ : 18,66*1,9 |  | 35.454
|  | 1,5*2,1 |  | 3.15
|  | jih : 21,25*2,1 |  | 44.625
|  | 21,25*2,1 |  | 44.625
|  | okolo vstupu : (1,26+7,74+1,26)*3,1 |  | 31.806
|  | západ : 23,3*4,14 |  | 96.462
|  | sever- západní křídlo : 10,63*2,8 |  | 29.764
|  | řez D : 9,43*2,8 |  | 26.404
|  | řez 2- C : (7,6+5,85+5,25)*1,3 |  | 24.31
|  | řez B : (3,23+2,49)*3,8 |  | 21.736
|  | sever východní křídlo : (7,48+12,86)*2,7 |  | 54.918
361 | 711823129RT5 | Ochrana konstrukcí nopovou fólií ukončovací lišta, , včetně dodávky lišty | m | 163.42 | 0 | 0 | 0.00033 | 0.05 | 0 | 0
|  | obvod objektu : 10,45+9,15+7,55+5,86+5,24+3,05+6,1+7,3+12,86+20,16+21,07+1,26+7,74+1,26+21,07+23,3 |  | 163.42
362 | 713191100RT9 | Izolace tepelné běžných konstrukcí - doplňky položení separační fólie, včetně dodávky PE fólie | m2 | 4.36 | 0 | 0 | 1e-05 | 0 | 0 | 0
|  | Odkaz na mn. položky pořadí 354 : 4,36000 |  | 4.36
363 | 62852251R | pás izolační z modifikovaného asfaltu natavitelný; nosná vložka polyesterové rouno; horní strana jemný minerální posyp; spodní strana PE fólie; tl. 4,0 mm | m2 | 40.7008 | 0 | 0 | 0.0046 | 0.19 | 0 | 0
|  | Odkaz na mn. položky pořadí 351 : 35,39200 |  | 35.392
|  | Koeficient přeložení a prořez: 0,15 |  | 5.3088
364 | 62852265R | pás izolační z modifikovaného asfaltu natavitelný, mechanicky kotvený; nosná vložka skelná tkanina; horní strana jemný minerální posyp; spodní strana | m2 | 800.9635 | 0 | 0 | 0.0045 | 3.6 | 0 | 0
|  | Odkaz na mn. položky pořadí 349 : 634,76000 |  | 634.76
|  | Odkaz na mn. položky pořadí 350 : 26,33800 |  | 26.338
|  | Odkaz na mn. položky pořadí 351 : 35,39200 |  | 35.392
|  | Koeficient přeložení a prořez: 0,15 |  | 104.4735
365 | 69366197R | geotextilie PP; funkce separační, ochranná, výztužná, filtrační; plošná hmotnost 200 g/m2; zpevněná oboustranně | m2 | 459.3754 | 0 | 0 | 0.0002 | 0.09 | 0 | 0
|  | Odkaz na mn. položky pořadí 355 : 413,25400 |  | 413.254
|  | Odkaz na mn. položky pořadí 354 : 4,36000 |  | 4.36
|  | Koeficient přeloženía prořez: 0,1 |  | 41.7614
366 | 998711103R00 | Přesun hmot pro izolace proti vodě svisle do 60 m | t | 9.4647 | 0 | 0 | 0 | 0 | 0 | 0
Hmotnosti z položek s pořadovými čísly: :
347,348,349,350,351,356,357,358,359,360,361,362,363,364,365, :
|  | Součet: : 9,46473 |  | 9.4647
Díl: | 712 | Povlakové krytiny |  |  |  | 0 |  | 2.7 |  | 2.93
367 | 712300831R00 | Odstranění povlakové krytiny a mechu na střechách plochých do 10° povlakové krytiny jednovrstvé, | m2 | 340.7878 | 0 | 0 | 0 | 0 | 0.006 | 2.04
|  | plochá střecha skl. SS2 (area) : 154,85 |  | 154.85
|  | druhá vrstva pod plechem : 154,85 |  | 154.85
|  | svsle : (18,28+2,42+1,71+4,04)*0,7 |  | 18.515
|  | (7,7+20,14+1,04)*0,36 |  | 10.3968
|  | střecha nad vstupem do bufetu skl. SS7 : 3,4*0,64 |  | 2.176
368 | 712300833R00 | Odstranění povlakové krytiny a mechu na střechách plochých do 10° povlakové krytiny třívrstvé, | m2 | 63.5704 | 0 | 0 | 0 | 0 | 0.014 | 0.89
|  | střecha vrátnice skl. SS4 : (3,08+3,08)*7,94 |  | 48.9104
|  | střecha nad hl. vst. skl.SS6 (area) : 14,66 |  | 14.66
369 | 712311101RZ1 | Povlakové krytiny střech do 10° za studena nátěrem 1 x, penetračním nebo asfaltovým lakem, včetně dodávky materiálu | m2 | 160.69 | 0 | 0 | 0.00033 | 0.05 | 0 | 0
|  | Odkaz na mn. položky pořadí 370 : 102,19000 |  | 102.19
|  | obj, B střecha S3 : 5,85*10 |  | 58.5
370 | 712341559R00 | Povlakové krytiny střech do 10° pásy přitavením v celé ploše, 1 vrstva, bez dodávky pásu | m2 | 102.19 | 0 | 0 | 0.00035 | 0.04 | 0 | 0
|  | střecha výtah. šachty skl. S2 : 3,25*2,95 |  | 9.5875
|  | střecha nad vstupem skl.S7 : 1,77*7,6 |  | 13.452
|  | obj. B střecha S4 : 7,15*11,07 |  | 79.1505
371 | 712351111RT2 | 1 vrstva, včetně dodávky samolepicího asfaltového pásu | m2 | 109.525 | 0 | 0 | 0.00403 | 0.44 | 0 | 0
|  | střecha vrátnice skl. S6 : (3,25+3,25)*7,85 |  | 51.025
|  | obj, B střecha S3 : 5,85*10 |  | 58.5
372 | 712372111RV1 | Povlakové krytiny střech do 10° termoplasty kotvené do betonu, 4 kotvy/m2, pro tl. izolace do 300 mm, bez dodávky fólie, | m2 | 27.7967 | 0 | 0 | 0 | 0 | 0 | 0
včetně ukotvení k podkladu hmoždinkami, svaření všech spojů a překrytí kotev fólií.
|  | střecha nad vstupem skl.S7 : 1,94*7,96 |  | 15.4424
|  | střecha výtah. šachty skl. S2 : 3,33*3,71 |  | 12.3543
373 | 712373111RV1 | Povlakové krytiny střech do 10° termoplasty kotvené do betonu, 6 kotev/m2, pro tl. izolace do 300 mm, bez dodávky fólie, | m2 | 82.8 | 0 | 0 | 0 | 0 | 0 | 0
včetně ukotvení k podkladu hmoždinkami, svaření všech spojů a překrytí kotev fólií.
|  | obj. B střecha S4 (area) : 82,8 |  | 82.8
374 | 712373121RS1 | Povlakové krytiny střech do 10° termoplasty kotvené do profilovaného plechu nebo do bednění, 6 kotev/m2, pro tl. izolace do 160 mm, bez dodávky fólie, | m2 | 61.2 | 0 | 0 | 0 | 0 | 0 | 0
včetně ukotvení k podkladu hmoždinkami, svaření všech spojů a překrytí kotev fólií.
|  | obj, B střecha S3 : 6*10,2 |  | 61.2
375 | 712378003R00 | Povlakové krytiny střech do 10° termoplasty Doplňkové konstrukce k povlakovým krytinám z fólií atiková okapnice, RŠ 250 mm, z pozinkovaného plechu s povrchovou úpravou PVC | m | 11.76 | 0 | 0 | 0.00184 | 0.02 | 0 | 0
Úprava délky a připevnění okapnice natloukacími hmoždinkami včetně dodávky okapnice.
|  | střecha nad vstupem skl.S7 : 7,96 |  | 7.96
|  | K/A45 : 3,8 |  | 3.8
376 | 712378004R00 | Povlakové krytiny střech do 10° termoplasty Doplňkové konstrukce k povlakovým krytinám z fólií závětrná lišta, RŠ 250 mm, z pozinkovaného plechu s povrchovou úpravou PVC | m | 14.2 | 0 | 0 | 0.00184 | 0.03 | 0 | 0
Úprava délky a připevnění závětrné lišty natloukacími hmoždinkami včetně dodávky lišty.
|  | střecha nad vstupem skl.S7 : 1,9*2 |  | 3.8
|  | K/A46 : 10,4 |  | 10.4
377 | 712378005R00 | Povlakové krytiny střech do 10° termoplasty Doplňkové konstrukce k povlakovým krytinám z fólií stěnová lišta vyhnutá, RŠ 70 mm, z pozinkovaného plechu s povrchovou úpravou PVC | m | 10.5 | 0 | 0 | 0.00058 | 0.01 | 0 | 0
Úprava délky a připevnění stěnové lišty natloukacími hmoždinkami včetně dodávky lišty.
|  | střecha nad vstupem : 8 |  | 8
|  | K/A49 : 2,5 |  | 2.5
378 | 712378006R00 | Povlakové krytiny střech do 10° termoplasty Doplňkové konstrukce k povlakovým krytinám z fólií rohová lišta vnější, RŠ 100 mm, z pozinkovaného plechu s povrchovou úpravou PVC | m | 65.6 | 0 | 0 | 0.00076 | 0.05 | 0 | 0
Úprava délky a připevnění rohové lišty natloukacími hmoždinkami včetně dodávky lišty.
|  | obj, B střecha S3 : (5,45+9,63)*2 |  | 30.16
|  | S4 : (6,82+10,9)*2 |  | 35.44
379 | 712378007R00 | Povlakové krytiny střech do 10° termoplasty Doplňkové konstrukce k povlakovým krytinám z fólií rohová lišta vnitřní, RŠ 100 mm, z pozinkovaného plechu s povrchovou úpravou PVC | m | 76.06 | 0 | 0 | 0.00076 | 0.06 | 0 | 0
Úprava délky a připevnění rohové lišty natloukacími hmoždinkami včetně dodávky lišty.
|  | střecha nad vstupem skl.S7 : 7,96 |  | 7.96
|  | obj, B střecha S3 : (5,45+9,63)*2 |  | 30.16
|  | S4 : (6,82+10,9)*2 |  | 35.44
|  | K/A48 : 2,5 |  | 2.5
380 | 712378103RT3 | Povlakové krytiny střech do 10° termoplasty Doplňkové konstrukce k povlakovým krytinám z fólií kulatý chrlič s manžetou, průměr 110 mm, s manžetou z fólie z měkčeného PVC | kus | 1 | 0 | 0 | 0.00155 | 0 | 0 | 0
Dodávka a montáž propustě, utěsnění PU pěnou, přitavení límce a doplnění zálivkovou hmotou.
|  | OV/B21 : 1 |  | 1
381 | 712391171RZ5 | Textílie na střechách do 10° podkladní, včetně dodávky netkané polypropylénové textílie plošné hmotnosti 300 g/m2 | m2 | 294.8323 | 0 | 0 | 0.00032 | 0.09 | 0 | 0
|  | Odkaz na mn. položky pořadí 372 : 27,79670 |  | 27.7967
|  | Odkaz na mn. položky pořadí 388 : 91,44640 |  | 91.4464
|  | Odkaz na mn. položky pořadí 374 : 61,20000 |  | 61.2
|  | Odkaz na mn. položky pořadí 373 : 82,80000 |  | 82.8
|  | Koeficient přeložení a prořez: 0,12 |  | 31.5892
382 | 712391172R00 | Textílie na střechách do 10° ochranná, položení - bez dodávky textílie | m2 | 76 | 0 | 0 | 3e-05 | 0 | 0 | 0
S4 pod substrát :
|  | Odkaz na mn. položky pořadí 384 : 76,00000 |  | 76
383 | 712391172RZ5 | Textílie na střechách do 10° ochranná, včetně dodávky netkané polypropylénové textílie plošné hmotnosti 300 g/m2 | m2 | 131.3904 | 0 | 0 | 0.00034 | 0.04 | 0 | 0
|  | obj. B střecha S4 (area) : 76 |  | 76
|  | vyt izol na stěnu : (6,82+10,9)*2*0,3 |  | 10.632
|  | obj, B střecha S3 : (5,81+9,95)*2*1,42 |  | 44.7584
384 | 712801001R00 | Hydroakumul. vrstva pro zelené střechy fólií nopkovou střešní hydroizolační | m2 | 76 | 0 | 0 | 0.00071 | 0.05 | 0 | 0
Nařezání pásů na potřebný tvar, položení fólie a přelepení spojů bez dodávky pásů.
|  | obj. B střecha S4 (area) : 76 |  | 76
385 | 712811101RZ1 | Samostatné vytažení izolačního povlaku za studena nátěrem 1 x, penetračním lakem (ALP), včetně dodávky materiálu | m2 | 73.3435 | 0 | 0 | 0.00035 | 0.03 | 0 | 0
|  | Odkaz na mn. položky pořadí 386 : 57,49350 |  | 57.4935
|  | obj, B střecha S3 : (5,85+10)*2*0,5 |  | 15.85
386 | 712841559R00 | Samostatné vytažení izol. povlaku pásy přitavením v celé ploše, 1 vrstva, materiál ve specifikaci | m2 | 57.4935 | 0 | 0 | 0.00042 | 0.02 | 0 | 0
|  | střecha nad vstupem řez C : 7,6*0,6 |  | 4.56
|  | střecha výtah. šachty skl. S2 : 3,25*0,59 |  | 1.9175
|  | obj. B střecha S4 : (7,15+11,07)*2*1,4 |  | 51.016
387 | 712851559RZ2 | Samostatné vytažení izolace, samolepicími pásy 1 vrstva, včetně dodávky modifikovaného asfaltového pásu | m2 | 29.85 | 0 | 0 | 0.00403 | 0.12 | 0 | 0
|  | obj, B střecha S3 : (5,85+10)*2*0,5 |  | 15.85
|  | obj. A - skladba střechy S8 : 14,0 |  | 14
388 | 712871801RT1 | Samostatné vytažení izolačního povlaku termoplasty 1 vrstva, materiál ve specifikaci, bez rozlišení tloušťky fólie | m2 | 91.4464 | 0 | 0 | 3e-05 | 0 | 0 | 0
|  | střecha nad vstupem skl.S7 : 7,96*0,3 |  | 2.388
|  | obj, B střecha S3 : (5,81+9,95)*2*1,42 |  | 44.7584
|  | S4 : (6,82+10,9)*2*1,25 |  | 44.3
389 | 283221093R | fólie izolační střešní hydroizolační; tloušťka 2,00 mm; plošná hmotnost 2 600 g/m2; PVC-P, skelné rouno; µ = 20 000,0; pevnost v tahu - podélně 11,00 | m2 | 294.8323 | 0 | 0 | 0.0026 | 0.77 | 0 | 0
|  | Odkaz na mn. položky pořadí 372 : 27,79670 |  | 27.7967
|  | Odkaz na mn. položky pořadí 388 : 91,44640 |  | 91.4464
|  | Odkaz na mn. položky pořadí 374 : 61,20000 |  | 61.2
|  | Odkaz na mn. položky pořadí 373 : 82,80000 |  | 82.8
|  | Koeficient přeložení a prořez: 0,12 |  | 31.5892
390 | 62852251R | pás izolační z modifikovaného asfaltu natavitelný; nosná vložka polyesterové rouno; horní strana jemný minerální posyp; spodní strana PE fólie; tl. 4,0 mm | m2 | 117.5185 | 0 | 0 | 0.0046 | 0.54 | 0 | 0
|  | Odkaz na mn. položky pořadí 370 : 102,19000 |  | 102.19
|  | Koeficient přeložení a prořez: 0,15 |  | 15.3285
391 | 628522691R | pás izolační z modifikovaného asfaltu natavitelný; nosná vložka skelná rohož + Al fólie; horní strana jemný minerální posyp; spodní strana PE fólie; t | m2 | 66.1175 | 0 | 0 | 0.0045 | 0.3 | 0 | 0
|  | Odkaz na mn. položky pořadí 386 : 57,49350 |  | 57.4935
|  | Koeficient přeložení a prořez: 0,15 |  | 8.624
392 | 67390505R | geotextilie PP; funkce drenážní, separační, ochranná, filtrační; plošná hmotnost 500 g/m2; tl. při 20 kPa 3,80 mm; tl. při 2 kPa 4,70 mm | m2 | 85.12 | 0 | 0 | 0.0005 | 0.04 | 0 | 0
|  | Odkaz na mn. položky pořadí 382 : 76,00000 |  | 76
|  | Koeficient přeložení a prořez: 0,12 |  | 9.12
104 | 712378101Rxx | Doplňkové konstrukce k povlakovým krytinám z fólií odvětrání kanalizace, průměr 160 mm, s manžetou z fólie z měkčeného PVC | kus | 1 | 0 | 0 | 0.0013 | 0 | 0 | 0
včetně dodávek výrobků
Osazení a ukotvení komínku, přitavení těsnicí manžety.
|  | OV/A33 : 1 |  | 1
105 | 712348105Rxx | Doplňkové konstrukce k povlakovým krytinám z asfaltových pásů prostup parozábranou, průměru 160 mm, s manžetou z modifikovaného asfaltového pásu | kus | 1 | 0 | 0 | 0.00395 | 0 | 0 | 0
včetně dodávek výrobků
ukotvení kotevní desky šrouby, utěsnění kolem prostupu PU pěnou, natavení manžety prostupu k parozábraně
|  | OV/A33 : 1 |  | 1
394 | 63152904R | klín atikový minerální vlákno; š = 60,0 mm; v = 60 mm; l = 1 000 mm; hydrofobizováno; obj. hmotnost 150,00 kg/m3; součinitel tepelné vodivosti 0,039 W/mK | m | 2.75 | 0 | 0 | 0.00055 | 0 | 0 | 0
|  | Odkaz na mn. položky pořadí 419 : 2,50000 |  | 2.5
|  | Koeficient prořez: 0,1 |  | 0.25
419 | 712997001R00 | Přilepení polystyrenových klínů do asfaltu | m | 2.5 | 0 | 0 | 0.00034 | 0 | 0 | 0
|  | dle detailu u výtah. šachty : 2,5 |  | 2.5
393 | 998712103R00 | Přesun hmot pro povlakové krytiny v objektech výšky přes 12 do 24 m | t | 2.7162 | 0 | 0 | 0 | 0 | 0 | 0
Hmotnosti z položek s pořadovými čísly: :
104,105,369,370,371,375,376,377,378,379,380,381,382,383,384,385,386,387,388,389,390,391,392,394,419, :
|  | Součet: : 2,71621 |  | 2.7162
Díl: | 713 | Izolace tepelné |  |  |  | 0 |  | 28.27 |  | 3.37
395 | 713111125R00 | Montáž tepelné izolace stropů rovných, spodem, lepením, | m2 | 178.8 | 0 | 0 | 0.00083 | 0.15 | 0 | 0
vnitřní nadpraží dle detailu E :
1.PP :
|  | izolace do niky : 5,48 |  | 5.48
|  | nadpraží : 28,84 |  | 28.84
1.NP :
|  | izolace do niky : 7,34 |  | 7.34
|  | nadpraží : 35,65 |  | 35.65
2.NP :
|  | izolace do niky : 7,55 |  | 7.55
|  | nadpraží : 29,1 |  | 29.1
3.NP :
|  | izolace do niky : 7,55 |  | 7.55
|  | nadpraží : 27,76 |  | 27.76
4.NP :
|  | izolace do niky : 7,55 |  | 7.55
|  | nadpraží : 21,98 |  | 21.98
396 | 713131131R00 | Montáž tepelné izolace stěn lepením | m2 | 0.425 | 0 | 0 | 0.003 | 0 | 0 | 0
Očištění povrchu stěny od prachu, nařezání izolačních desek na požadovaný rozměr, nanesení lepicího tmelu, osazení desek.
|  | dle detailu u výtah. šachty - EPS u pozednice : 0,17*2,5 |  | 0.425
397 | 713111130R00 | Montáž tepelné izolace stropů vložené mezi krokve, | m2 | 143.374 | 0 | 0 | 0.00023 | 0.03 | 0 | 0
|  | střecha vrátnice skl.S6 : (2,9+2,9)*(3,28+3,75) |  | 40.774
|  | zastř. obloukových vikýřů : (0,7+2,4+0,7)*1,5*18 |  | 102.6
398 | 713111130RT2 | Montáž tepelné izolace stropů vložené mezi krokve, dvouvrstvá | m2 | 1274.9094 | 0 | 0 | 0.00023 | 0.29 | 0 | 0
střecha skl S1 obj. A :
|  | západní křídlo : (7,87+8,34)*16,47 |  | 266.9787
|  | uliční křídlo : (7,87+8,34)*37,44 |  | 606.9024
|  | - výtah : -1,65*3,7 |  | -6.105
|  | východní křídlo : (7,87+8,34)*13,45 |  | 218.0245
|  | obj, B skl. S3 (plocha nového stropu) : 13,06*14,48 |  | 189.1088
399 | 713111221RO6 | Montáž tepelné izolace stropů parotěsná zábrana zavěšených podhledů s přelepením spojů, včetně dodávky fólie | m2 | 189.1088 | 0 | 0 | 0.00019 | 0.04 | 0 | 0
včetně dodávky fólie a spojovacích prostředků.
|  | obj. B skl. S3 (plocha nového stropu) : 13,06*14,48 |  | 189.1088
400 | 713102121R00 | Odstranění tepelné izolace z desek, lamel, rohoží, pásů a foukané izolace podlah, volně uložené, z minerálních desek, lamel, rohoží a pásů, tloušťky do 100 mm | m2 | 1530.77 | 0 | 0 | 0 | 0 | 0.0022 | 3.37
SR19 (10 cm) :
Objekt A :
5NP :
|  | 502 : 307 |  | 307
|  | 503 : 348,97 |  | 348.97
Objekt B :
5NP (před mont střechy a před mont. podkroví) :
|  | 504 : 190,98*2 |  | 381.96
|  | 505 : 246,42*2 |  | 492.84
401 | 713121111R00 | Montáž tepelné izolace podlah jednovrstvá, bez dodávky materiálu | m2 | 437.4 | 0 | 0 | 0 | 0 | 0 | 0
Objekt B (zpětná montáž izolace po provedení mont. střechy, případná chybějící poškozená izolace bude doplněna z obj. A) :
5NP :
|  | 504 : 190,98 |  | 190.98
|  | 505 : 246,42 |  | 246.42
402 | 713121111R00 | Montáž tepelné izolace podlah jednovrstvá, bez dodávky materiálu | m2 | 2644.4228 | 0 | 0 | 0 | 0 | 0 | 0
1.PP skl.R1- R1e :
|  | 002 : 9,51 |  | 9.51
|  | 003 : 11,83 |  | 11.83
|  | 004.1 : 12,85 |  | 12.85
|  | 004.2 : 12,85 |  | 12.85
|  | 004.3 : 2,61 |  | 2.61
|  | 005 : 11,01 |  | 11.01
|  | 006 : 104,53 |  | 104.53
|  | 007 : 68,87 |  | 68.87
|  | 008 : 18,84 |  | 18.84
|  | 009 : 50,08 |  | 50.08
|  | 010 : 46,4 |  | 46.4
|  | 011 : 2,08 |  | 2.08
|  | 012 : 6,58 |  | 6.58
|  | 013 : 9,99 |  | 9.99
|  | 014 : 6,46 |  | 6.46
|  | 015 : 11,33 |  | 11.33
|  | 016 : 13,5 |  | 13.5
|  | 022 : 19,49 |  | 19.49
|  | 023 : 46,17 |  | 46.17
|  | 024 : 7,29 |  | 7.29
|  | 025 : 14,63 |  | 14.63
|  | 026 : 67,2 |  | 67.2
|  | 029 : 1,44 |  | 1.44
|  | 030 : 3,8 |  | 3.8
|  | 031 : 3,5 |  | 3.5
|  | 065 : 3 |  | 3
1.NP skl. R15 :
|  | 101 : 50,05 |  | 50.05
|  | 102 : 28,46 |  | 28.46
|  | 114 : 9,27 |  | 9.27
|  | 115 : 0,94 |  | 0.94
|  | 116 : 1,13 |  | 1.13
|  | 117 : 15,88 |  | 15.88
|  | 120 : 85,52 |  | 85.52
1.NP skl. R21 :
|  | 122 : 48,07 |  | 48.07
|  | 123 : 71,04 |  | 71.04
|  | 124 : 103,6 |  | 103.6
2.NP skl R15, R15a :
|  | 201 : 51,35 |  | 51.35
|  | 202 : 38,72 |  | 38.72
|  | 208 : 2,37 |  | 2.37
|  | 209 : 5,73 |  | 5.73
|  | 210 : 1,58 |  | 1.58
|  | 211 : 1,28 |  | 1.28
|  | 212 : 1,35 |  | 1.35
|  | 213 : 86,26 |  | 86.26
|  | 241 : 6,1 |  | 6.1
2.NP skl. R21 :
|  | 203 : 22,59 |  | 22.59
|  | 204 : 26,83 |  | 26.83
|  | 205 : 22,25 |  | 22.25
|  | 214 : 21,63 |  | 21.63
|  | 215 : 27,13 |  | 27.13
|  | 216 : 21,19 |  | 21.19
3.NP skl R15, R15a :
|  | 301 : 51,35 |  | 51.35
|  | 302 : 39,68 |  | 39.68
|  | 308 : 2,5 |  | 2.5
|  | 309 : 6,05 |  | 6.05
|  | 310 : 1,36 |  | 1.36
|  | 311 : 1,41 |  | 1.41
|  | 312 : 1,35 |  | 1.35
|  | 313 : 87,68 |  | 87.68
|  | 337 : 5,88 |  | 5.88
3.NP skl. R21 :
|  | 303 : 22,08 |  | 22.08
|  | 304 : 26,8 |  | 26.8
|  | 305 : 22,28 |  | 22.28
|  | 306 : 72,59 |  | 72.59
|  | 314 : 21,63 |  | 21.63
|  | 315 : 27,13 |  | 27.13
|  | 316 : 21,19 |  | 21.19
4.NP skl R15, R15a :
|  | 401 : 51,35 |  | 51.35
|  | 402 : 40,39 |  | 40.39
|  | 406 : 2,44 |  | 2.44
|  | 407 : 6,08 |  | 6.08
|  | 408 : 1,38 |  | 1.38
|  | 409 : 1,41 |  | 1.41
|  | 410 : 1,35 |  | 1.35
|  | 411 : 91,29 |  | 91.29
|  | 436 : 5,88 |  | 5.88
4.NP skl. R21 :
|  | 412 : 21,86 |  | 21.86
|  | 413 : 27,24 |  | 27.24
|  | 414 : 21,41 |  | 21.41
5.NP skl R12, R15 :
|  | 501 : 29,99 |  | 29.99
|  | 502 : 45,93 |  | 45.93
|  | 503 : 5,26 |  | 5.26
|  | 504 : 1,55 |  | 1.55
|  | 505 : 1,56 |  | 1.56
|  | 506 : 2,15 |  | 2.15
|  | 507 : 1,35 |  | 1.35
|  | 508 : 74,14 |  | 74.14
|  | 509 : 148,49 |  | 148.49
|  | 510 : 68,86 |  | 68.86
|  | 511 : 149,01 |  | 149.01
|  | 512 : 112,35 |  | 112.35
|  | dno revizní šachty : 0,8*0,6*6 |  | 2.88
|  | dno čerpací stanice : 1,98*0,86 |  | 1.7028
403 | 713121121R00 | Montáž tepelné izolace podlah dvouvrstvá, bez dodávky materiálu | m2 | 40.84 | 0 | 0 | 0 | 0 | 0 | 0
1.PP skl. R1f, R1g, R2, R2a, :
|  | 018 : 14,12 |  | 14.12
|  | 019 : 1,48 |  | 1.48
|  | 020 : 1,62 |  | 1.62
|  | 021 : 1,62 |  | 1.62
|  | 032a : 1,44 |  | 1.44
|  | 032b : 1,44 |  | 1.44
|  | 033 : 2,32 |  | 2.32
|  | 034 : 2,7 |  | 2.7
|  | sklad pův.č.m. 020 : 14,1 |  | 14.1
404 | 713131130R00 | Montáž tepelné izolace stěn vložením do nosné rámové konstrukce | m2 | 45.304 | 0 | 0 | 0.00023 | 0.01 | 0 | 0
Nařezání izolace na potřebný rouzměr. Vložení izolace do stěny bez dodávky tepelné izolace.
Včetně pomocného lešení o výšce podlahy do 1900 mm a pro zatížení do 1,5 kPa.
|  | obj. B atika skl. F9, F10 : (6+10,18)*2*1,4 |  | 45.304
405 | 713131131RT2 | Montáž tepelné izolace stěn lepením | m2 | 464.2695 | 0 | 0 | 0.00294 | 1.36 | 0 | 0
Očištění povrchu stěny od prachu, nařezání izolačních desek na požadovaný rozměr, nanesení lepicího tmelu, osazení desek, lepidlo bitumenové
skl. F1, F2, F4 izol pod terénem a v angl. dvorcích 0,3 m pod úr. podkl. betonu a 0,3 m nad UT :
|  | východ : 18,66*1,9 |  | 35.454
|  | 1,5*2,1 |  | 3.15
|  | jih : 21,25*2,1 |  | 44.625
|  | 21,25*2,1 |  | 44.625
|  | okolo vstupu : (1,26+7,74+1,26)*3,1 |  | 31.806
|  | západ : 23,3*4,14 |  | 96.462
|  | sever- západní křídlo : 10,63*2,8 |  | 29.764
|  | řez D : 9,43*2,8 |  | 26.404
|  | řez 2- C : (7,6+5,85+5,25)*1,3 |  | 24.31
|  | řez B : (3,23+2,49)*3,8 |  | 21.736
|  | sever východní křídlo : (7,48+12,86)*2,7 |  | 54.918
|  | 1.NP jih nad vstupem : 8*1,03 |  | 8.24
|  | obj. B skl F8 : (11+7,15)*0,77 |  | 13.9755
|  | obj. B skl. F7 atika : (7+11)*(1,25+0,35) |  | 28.8
406 | 713141312R00 | Montáž tepelné izolace plochých střech jednovrstvé, tloušťky do 160 mm na kotvy | m2 | 57.8095 | 0 | 0 | 0 | 0 | 0 | 0
|  | obj, B střecha S3 : 5,81*9,95 |  | 57.8095
407 | 713141337R00 | Montáž tepelné izolace plochých střech třívrstvé, tloušťky do 300 mm na kotvy | m2 | 104.38 | 0 | 0 | 0 | 0 | 0 | 0
|  | střecha nad vstupem skl.S7 : 1,94*7,6 |  | 14.744
|  | střecha výtah. šachty skl. S2 : 3,13*3,35 |  | 10.4855
|  | obj. B střecha S4 : 7,15*11,07 |  | 79.1505
408 | 713161702R00 | Položení tepelně izolačních desek na krokve shora se slepením přesahů nakašírované fólie | m2 | 45.82 | 0 | 0 | 0 | 0 | 0 | 0
|  | střecha vrátnice skl. S6 : (2,9+2,9)*7,9 |  | 45.82
409 | 713191100RT9 | Izolace tepelné běžných konstrukcí - doplňky položení separační fólie, včetně dodávky PE fólie | m2 | 2685.2628 | 0 | 0 | 1e-05 | 0.03 | 0 | 0
|  | Odkaz na mn. položky pořadí 402 : 2644,42280 |  | 2644.4228
|  | Odkaz na mn. položky pořadí 403 : 40,84000 |  | 40.84
410 | 713001 | Tepelně izolační box pro ext. žaluzii dl.1500 mm, specifikace dle detailu " E" | ks | 64 | 0 | 0 | 0.005 | 0.32 | 0 | 0
411 | 713002 | Tepelně izolační box pro ext. žaluzii dl.2250 mm, specifikace dle detailu " E" | ks | 4 | 0 | 0 | 0.005 | 0.02 | 0 | 0
412 | 713003 | Tepelně izolační box pro ext. žaluzii dl.1300 mm, specifikace dle detailu " E" | ks | 8 | 0 | 0 | 0.005 | 0.04 | 0 | 0
413 | 713004 | Tepelně izolační box pro ext. žaluzii dl.1400 mm, specifikace dle detailu " E" | ks | 16 | 0 | 0 | 0.005 | 0.08 | 0 | 0
414 | 713005 | Tepelně izolační box pro ext. žaluzii dl.2800 mm, specifikace dle detailu " E" | ks | 2 | 0 | 0 | 0.005 | 0.01 | 0 | 0
415 | 28375460R | deska izolační tepelně izol.; extrudovaný polystyren; povrch hladký; součinitel tepelné vodivosti 0,035 W/mK; obj. hmotnost 40,00 kg/m3 | m3 | 78.7972 | 0 | 0 | 0.03 | 2.36 | 0 | 0
skl. F1, F2 izol pod terénem a v angl. dvorcích 0,3 m pod úr. podkl. betonu a 0,3 m nad UT :
|  | východ : 18,66*1,9*0,18 |  | 6.3817
|  | 1,5*2,1*0,18 |  | 0.567
|  | jih : 21,25*2,1*0,18 |  | 8.0325
|  | 21,25*2,1*0,18 |  | 8.0325
|  | okolo vstupu : (1,26+7,74+1,26)*3,1*0,18 |  | 5.7251
|  | západ : 23,3*4,14*0,18 |  | 17.3632
|  | sever- západní křídlo : 10,63*2,8*0,18 |  | 5.3575
|  | řez D : 9,43*2,8*0,18 |  | 4.7527
|  | řez 2- C : (7,6+5,85+5,25)*1,3*0,18 |  | 4.3758
|  | řez B : (3,23+2,49)*3,8*0,18 |  | 3.9125
|  | sever východní křídlo : (7,48+12,86)*2,7*0,18 |  | 9.8852
|  | 1.NP jih nad vstupem : 8*1,03*0,08 |  | 0.6592
|  | Koeficient prořez: 0,05 |  | 3.7523
416 | 283754621R | deska izolační tepelně izol.; extrudovaný polystyren; povrch strukturovaný; rovná hrana; tl. 50,0 mm; součinitel tepelné vodivosti 0,035 W/mK; R = 1,4 | m2 | 5.0411 | 0 | 0 | 0.00175 | 0.01 | 0 | 0
|  | dno revizní šachty : 0,8*0,6*6 |  | 2.88
|  | dno čerpací stanice : 1,98*0,86 |  | 1.7028
|  | Koeficient prořez: 0,1 |  | 0.45828
417 | 28375464R | deska izolační tepelně izol.; extrudovaný polystyren; povrch strukturovaný; rovná hrana; tl. 100,0 mm; součinitel tepelné vodivosti 0,036 W/mK; R = 2, | m2 | 30.24 | 0 | 0 | 0.0035 | 0.11 | 0 | 0
|  | obj. B skl. F7 atika : (7+11)*(1,25+0,35) |  | 28.8
|  | Koeficient prořez: 0,05 |  | 1.44
418 | 28375704R | deska izolační stabilizovaná; pěnový polystyren; rovná hrana; součinitel tepelné vodivosti 0,037 W/mK; obj. hmotnost 20,00 kg/m3 | m3 | 14.7635 | 0 | 0 | 0.02 | 0.3 | 0 | 0
|  | obj. B skl F8 : (11+7,15)*0,77 |  | 13.9755
|  | dle detailu u výtah. šachty - EPS u pozednice : 0,17*0,2*2,5 |  | 0.085
|  | Koeficient prořez: 0,05 |  | 0.70303
420 | 28375705R | deska izolační stabilizovaná; pěnový polystyren; rovná hrana; součinitel tepelné vodivosti 0,035 W/mK; obj. hmotnost 25,00 kg/m3 | m3 | 29.8962 | 0 | 0 | 0.025 | 0.75 | 0 | 0
1.PP skl. R1f, R1g, R2, R2a, :
|  | 018 : 14,12*0,14 |  | 1.9768
|  | 019 : 1,48*0,14 |  | 0.2072
|  | 020 : 1,62*0,14 |  | 0.2268
|  | 021 : 1,62*0,14 |  | 0.2268
|  | 032a : 1,44*0,15 |  | 0.216
|  | 032b : 1,44*0,15 |  | 0.216
|  | 033 : 2,32*0,15 |  | 0.348
|  | 034 : 2,7*0,2 |  | 0.54
|  | sklad pův.č.m. 020 : 14,1*0,14 |  | 1.974
|  | střecha nad vstupem skl.S7 : 1,94*7,6*0,17 |  | 2.5065
|  | střecha výtah. šachty skl. S2 : 3,13*3,35*0,25 |  | 2.6214
|  | obj. B střecha S4 : 7,15*11,07*0,22 |  | 17.4131
|  | Koeficient prořez: 0,05 |  | 1.4236
421 | 28375972R | deska spádová, klín EPS 150; pěnový polystyren; součinitel tepelné vodivosti 0,035 W/mK | m3 | 13.9524 | 0 | 0 | 0.025 | 0.35 | 0 | 0
|  | střecha nad vstupem skl.S7 : 1,94*7,6*0,06 |  | 0.88464
|  | střecha výtah. šachty skl. S2 : 3,13*3,35*0,06 |  | 0.62913
|  | obj, B střecha S3 : 5,81*9,95*0,07 |  | 4.0467
|  | obj. B střecha S4 : 7,15*11,07*0,09 |  | 7.1235
|  | Koeficient prořez: 0,1 |  | 1.2684
422 | 28376815R | deska izolační střešní; PIR; rovná hrana; tl. 80,0 mm; kašírování Al fólie; součinitel tepelné vodivosti 0,022 W/mK; R = 3,600 m2K/W; obj. hmotnost 30 | m2 | 1140.0906 | 0 | 0 | 0.0024 | 2.74 | 0 | 0
střecha skl S1 obj. A :
|  | západní křídlo : (7,87+8,34)*16,47 |  | 266.9787
|  | uliční křídlo : (7,87+8,34)*37,44 |  | 606.9024
|  | - výtah : -1,65*3,7 |  | -6.105
|  | východní křídlo : (7,87+8,34)*13,45 |  | 218.0245
|  | Koeficient PROŘEZ: 0,05 |  | 54.29
423 | 28376818R | deska izolační střešní; PIR; rovná hrana; tl. 120,0 mm; kašírování Al fólie; součinitel tepelné vodivosti 0,022 W/mK; R = 5,450 m2K/W; obj. hmotnost 3 | m2 | 50.402 | 0 | 0 | 0.0036 | 0.18 | 0 | 0
|  | Odkaz na mn. položky pořadí 408 : 45,82000 |  | 45.82
|  | Koeficient prořez: 0,1 |  | 4.582
424 | 2837696xxx | Deska izolační PIR 1200x600x70 mm, podlahová, oboustranně Al fólie | m2 | 594.132 | 0 | 0 | 0.0028 | 1.66 | 0 | 0
1.PP skl.R1- R1e :
|  | 002 : 9,51 |  | 9.51
|  | 003 : 11,83 |  | 11.83
|  | 004.1 : 12,85 |  | 12.85
|  | 004.2 : 12,85 |  | 12.85
|  | 004.3 : 2,61 |  | 2.61
|  | 005 : 11,01 |  | 11.01
|  | 006 : 104,53 |  | 104.53
|  | 007 : 68,87 |  | 68.87
|  | 008 : 18,84 |  | 18.84
|  | 009 : 50,08 |  | 50.08
|  | 010 : 46,4 |  | 46.4
|  | 011 : 2,08 |  | 2.08
|  | 012 : 6,58 |  | 6.58
|  | 013 : 9,99 |  | 9.99
|  | 014 : 6,46 |  | 6.46
|  | 015 : 11,33 |  | 11.33
|  | 016 : 13,5 |  | 13.5
|  | 022 : 19,49 |  | 19.49
|  | 023 : 46,17 |  | 46.17
|  | 024 : 7,29 |  | 7.29
|  | 025 : 14,63 |  | 14.63
|  | 026 : 67,2 |  | 67.2
|  | 029 : 1,44 |  | 1.44
|  | 030 : 3,8 |  | 3.8
|  | 031 : 3,5 |  | 3.5
|  | 065 : 3 |  | 3
|  | Koeficient prořez: 0,05 |  | 28.292
425 | 63151401R | deska izolační minerální vlákno; tl. 50,0 mm; součinitel tepelné vodivosti 0,035 W/mK; R = 1,400 m2K/W; obj. hmotnost 40,00 kg/m3; hydrofobizováno | m2 | 157.663 | 0 | 0 | 0.002 | 0.32 | 0 | 0
vnitřní nadpraží dle detailu E :
1.PP :
|  | nadpraží : 28,84 |  | 28.84
1.NP :
|  | nadpraží : 35,65 |  | 35.65
2.NP :
|  | nadpraží : 29,1 |  | 29.1
3.NP :
|  | nadpraží : 27,76 |  | 27.76
4.NP :
|  | nadpraží : 21,98 |  | 21.98
|  | Koeficient prořez: 0,1 |  | 14.333
426 | 63151402R | deska izolační lambda 0,0350 W/mK | m2 | 39.017 | 0 | 0 | 0.0024 | 0.09 | 0 | 0
vnitřní nadpraží dle detailu E :
1.PP :
|  | izolace do niky : 5,48 |  | 5.48
1.NP :
|  | izolace do niky : 7,34 |  | 7.34
2.NP :
|  | izolace do niky : 7,55 |  | 7.55
3.NP :
|  | izolace do niky : 7,55 |  | 7.55
4.NP :
|  | izolace do niky : 7,55 |  | 7.55
|  | Koeficient prořez: 0,1 |  | 3.547
427 | 63151408R | deska izolační minerální vlákno; tl. 120,0 mm; součinitel tepelné vodivosti 0,035 W/mK; R = 3,350 m2K/W; obj. hmotnost 40,00 kg/m3; hydrofobizováno | m2 | 389.5641 | 0 | 0 | 0.0048 | 1.87 | 0 | 0
|  | skl. S3 (plocha nového stropu) 2 vrstvy : 13,06*14,48*2 |  | 378.2176
|  | Koeficient prořez: 0,03 |  | 11.3465
428 | 63151412R | deska izolační minerální vlákno; tl. 160,0 mm; součinitel tepelné vodivosti 0,035 W/mK; R = 4,500 m2K/W; obj. hmotnost 40,00 kg/m3; hydrofobizováno | m2 | 88.6603 | 0 | 0 | 0.0064 | 0.57 | 0 | 0
|  | střecha vrátnice skl.S6 : (2,9+2,9)*(3,28+3,75) |  | 40.774
|  | atika skl. F9, F10 : (6+10,18)*2*1,4 |  | 45.304
|  | Koeficient prořez: 0,03 |  | 2.5823
429 | 63151413.AR | deska izolační minerální vlákno; tl. 180,0 mm; součinitel tepelné vodivosti 0,035 W/mK; R = 5,050 m2K/W; obj. hmotnost 40,00 kg/m3; hydrofobizováno | m2 | 1224.0526 | 0 | 0 | 0.0072 | 8.81 | 0 | 0
střecha skl S1 obj. A :
|  | západní křídlo : (7,87+8,34)*16,47 |  | 266.9787
|  | uliční křídlo : (7,87+8,34)*37,44 |  | 606.9024
|  | - výtah : -1,65*3,7 |  | -6.105
|  | východní křídlo : (7,87+8,34)*13,45 |  | 218.0245
|  | zastř. obloukových vikýřů : (0,7+2,4+0,7)*1,5*18 |  | 102.6
|  | Koeficient prořez: 0,03 |  | 35.652
430 | 63166813R | deska izolační kročejová; minerální vlákno; tl. 30,0 mm; součinitel tepelné vodivosti 0,032 W/mK; R = 0,950 m2K/W; obj. hmotnost 80,00 kg/m3 | m2 | 1496.733 | 0 | 0 | 0.0024 | 3.59 | 0 | 0
1.NP skl. R15 :
|  | 101 : 50,05 |  | 50.05
|  | 102 : 28,46 |  | 28.46
|  | 114 : 9,27 |  | 9.27
|  | 115 : 0,94 |  | 0.94
|  | 116 : 1,13 |  | 1.13
|  | 117 : 15,88 |  | 15.88
|  | 120 : 85,52 |  | 85.52
2.NP skl R15, R15a :
|  | 201 : 51,35 |  | 51.35
|  | 202 : 38,72 |  | 38.72
|  | 208 : 2,37 |  | 2.37
|  | 209 : 5,73 |  | 5.73
|  | 210 : 1,58 |  | 1.58
|  | 211 : 1,28 |  | 1.28
|  | 212 : 1,35 |  | 1.35
|  | 213 : 86,26 |  | 86.26
|  | 241 : 6,1 |  | 6.1
3.NP skl R15, R15a :
|  | 301 : 51,35 |  | 51.35
|  | 302 : 39,68 |  | 39.68
|  | 308 : 2,5 |  | 2.5
|  | 309 : 6,05 |  | 6.05
|  | 310 : 1,36 |  | 1.36
|  | 311 : 1,41 |  | 1.41
|  | 312 : 1,35 |  | 1.35
|  | 313 : 87,68 |  | 87.68
|  | 337 : 5,88 |  | 5.88
4.NP skl R15, R15a :
|  | 401 : 51,35 |  | 51.35
|  | 402 : 40,39 |  | 40.39
|  | 406 : 2,44 |  | 2.44
|  | 407 : 6,08 |  | 6.08
|  | 408 : 1,38 |  | 1.38
|  | 409 : 1,41 |  | 1.41
|  | 410 : 1,35 |  | 1.35
|  | 411 : 91,29 |  | 91.29
|  | 436 : 5,88 |  | 5.88
5.NP skl R12, R15 :
|  | 501 : 29,99 |  | 29.99
|  | 502 : 45,93 |  | 45.93
|  | 503 : 5,26 |  | 5.26
|  | 504 : 1,55 |  | 1.55
|  | 505 : 1,56 |  | 1.56
|  | 506 : 2,15 |  | 2.15
|  | 507 : 1,35 |  | 1.35
|  | 508 : 74,14 |  | 74.14
|  | 509 : 148,49 |  | 148.49
|  | 510 : 68,86 |  | 68.86
|  | 511 : 149,01 |  | 149.01
|  | 512 : 112,35 |  | 112.35
|  | Koeficient prořez: 0,05 |  | 71.273
431 | 63166815R | deska izolační kročejová; minerální vlákno; tl. 40,0 mm; součinitel tepelné vodivosti 0,032 W/mK; R = 1,250 m2K/W; obj. hmotnost 80,00 kg/m3 | m2 | 680.967 | 0 | 0 | 0.0032 | 2.18 | 0 | 0
1.NP skl. R21 :
|  | 122 : 48,07 |  | 48.07
|  | 123 : 71,04 |  | 71.04
|  | 124 : 103,6 |  | 103.6
2.NP skl. R21 :
|  | 203 : 22,59 |  | 22.59
|  | 204 : 26,83 |  | 26.83
|  | 205 : 22,25 |  | 22.25
|  | 214 : 21,63 |  | 21.63
|  | 215 : 27,13 |  | 27.13
|  | 216 : 21,19 |  | 21.19
3.NP skl. R21 :
|  | 303 : 22,08 |  | 22.08
|  | 304 : 26,8 |  | 26.8
|  | 305 : 22,28 |  | 22.28
|  | 306 : 72,59 |  | 72.59
|  | 314 : 21,63 |  | 21.63
|  | 315 : 27,13 |  | 27.13
|  | 316 : 21,19 |  | 21.19
4.NP skl. R21 :
|  | 412 : 21,86 |  | 21.86
|  | 413 : 27,24 |  | 27.24
|  | 414 : 21,41 |  | 21.41
|  | Koeficient prořez: 0,05 |  | 32.427
432 | 998713103R00 | Přesun hmot pro izolace tepelné v objektech výšky do 24 m | t | 28.2661 | 0 | 0 | 0 | 0 | 0 | 0
Hmotnosti z položek s pořadovými čísly: :
395,396,397,398,399,404,405,409,410,411,412,413,414,415,416,417,418,420,421,422,423,424,425,426,427, :
428,429,430,431, :
|  | Součet: : 28,26607 |  | 28.2661
Díl: | 720 | Zdravotechnická instalace |  |  |  | 0 |  | 0.02 |  | 0
432a | zti_1 | Zdravotechnické instalace, viz samostatný rozpočet | kompl | 1 | 0 | 0 | 0 | 0 | 0 | 0
432a | zti_2 | Venkovní rozvody, viz samostatný rozpočet | kompl | 1 | 0 | 0 | 0 | 0 | 0 | 0
432a | zti_3 | Plyn, viz samostatný rozpočet | kompl | 1 | 0 | 0 | 0 | 0 | 0 | 0
Díl: | 721 | Vnitřní kanalizace |  |  |  | 0 |  | 0.02 |  | 0
433 | 721231114RT4 | Střešní vtoky vtok pro střechu s povlakovou krytinou, střecha zateplená, výška izolace do 300 mm, D 75, 110, 125 mm, včetně dodávky materiálu | kus | 3 | 0 | 0 | 0.00222 | 0.01 | 0 | 0 | Vysvětlení zadávací dokumentace – VI, VII a VIII
|  | OV/ B01 : 3 |  | 3
434 | 721231129R00 | Střešní vtoky krycí koš vtoku pro střechy s kačírkem, výška 100 mm, včetně dodávky materiálu | kus | 1 | 0 | 0 | 0.0005 | 0 | 0 | 0
|  | střecha S4 : 1 |  | 1
435 | 721231174R00 | Střešní vtoky vtok ve střeše s vegetačním souvrstvím, střecha zateplená, výška tepelné izolace do 300 mm, bez šachty pro vegetační souvrství, D 75, 110, 125 mm, ... | kus | 1 | 0 | 0 | 0.00278 | 0 | 0 | 0
|  | střecha S 4 : 1 |  | 1
436 | 721231179RT6 | Střešní vtoky šachta pro souvrství "zelené" střechy, s pochůzím poklopem, 400x400x230 mm, včetně dodávky materiálu | kus | 1 | 0 | 0 | 0.005 | 0.01 | 0 | 0
|  | střecha S4 : 1 |  | 1
437 | 721231331R00 | Střešní vtoky Doplňky pro střešní vtoky vyhřívací sada pro střešní vtoky , včetně dodávky materiálu | kus | 4 | 0 | 0 | 0.0004 | 0 | 0 | 0 | Vysvětlení zadávací dokumentace – VI, VII a VIII
|  | střecha S4 : 1 |  | 1
|  | OV/ B01 : 3 |  | 3
438 | 998721103R00 | Přesun hmot pro vnitřní kanalizaci v objektech výšky do 24 m | t | 0.02 | 0 | 0 | 0 | 0 | 0 | 0 | Vysvětlení zadávací dokumentace – VI, VII a VIII
Hmotnosti z položek s pořadovými čísly: :
433,434,435,436,437, :
|  | Součet: : 0,02 |  | 0.02
Díl: | 722 | Vnitřní vodovod |  |  |  | 0 |  | 0 |  | 0
439 | 722254110R00 | Demontáž požárního příslušenství hydrantových skříní | soubor | 8 | 0 | 0 | 0 | 0 | 0 | 0
Díl: | 725 | Zařizovací předměty |  |  |  | 0 |  | 0.64 |  | 0
440 | 725291123xxx | Invalidní program madlo jednoduché pevné, rozměr 600 mm, nerez | soubor | 1 | 0 | 0 | 0.0013 | 0 | 0 | 0
|  | OV/A15 : 1 |  | 1
441 | 725291142xxx | Invalidní program madlo dvojité pevné, rozměr 900 mm, nerez, s držákem toal. papíru | soubor | 1 | 0 | 0 | 0.002 | 0 | 0 | 0
|  | OV/A14 : 1 |  | 1
442 | 725291146R00 | Invalidní program madlo dvojité sklopné, rozměr 813 mm, nerez | soubor | 1 | 0 | 0 | 0.0022 | 0 | 0 | 0
|  | OV/A13 : 1 |  | 1
443 | 725989101R00 | Montáž dvířek kovových i plastových | kus | 49 | 0 | 0 | 0 | 0 | 0 | 0
|  | OV/A28 : 49 |  | 49
444 | 787911111R00 | Montáž zrcadla na stěnu, lepidlem, plochy do 2 m2 | m2 | 20.16 | 0 | 0 | 8e-05 | 0 | 0 | 0
včetně dodávky lepidla.
|  | OV/A10 : 1,4*0,9 |  | 1.26
|  | OV/A11 : 2,1*0,9*2 |  | 3.78
|  | OV/A12 : 0,7*0,9*24 |  | 15.12
445 | OV/A16 | Háček na oděv, dle výpisu ost. výr. a doplňků | ks | 1 | 0 | 0 | 0.0002 | 0 | 0 | 0
446 | OV/A17 | Tyčový turniket, techn. specifikace a příslušenství dle výpisu ost. výrobků a dopl. | kus | 2 | 0 | 0 | 0.05 | 0.1 | 0 | 0
447 | OV/A18 | Tyčový turniket dvojitý, techn. specifikace a příslušenství dle výpisu ost. výrobků a dopl. | kus | 2 | 0 | 0 | 0.06 | 0.12 | 0 | 0
448 | OV/A21 | Prosklená zábrana u turniketu 300/950 mm, techn. specifikace a příslušenství dle výpisu ost. výrobků | ks | 2 | 0 | 0 | 0.02 | 0.04 | 0 | 0
449 | OV/A22 | Posuvné sprchové dveře do niky 900 mm, D+M, dle výpisu ostatních výrobků | ks | 3 | 0 | 0 | 0.025 | 0.08 | 0 | 0 | Vysvětlení zadávací dokumentace – VI, VII a VIII
450 | 5534765xxx | Dvířka revizní do zdiva 200x250 mm,tl.12,5 mm | kus | 49 | 0 | 0 | 0.0017 | 0.08 | 0 | 0
|  | Odkaz na mn. položky pořadí 443 : 49,00000 |  | 49
451 | 63465124R | sklo plavené zrcadlo; čiré; š = 1 600 mm; l = 2000,0 mm; tl = 4,0 mm | m2 | 22.176 | 0 | 0 | 0.01 | 0.22 | 0 | 0
|  | Odkaz na mn. položky pořadí 444 : 20,16000 |  | 20.16
|  | Koeficient : 0,1 |  | 2.016
452 | 998725103R00 | Přesun hmot pro zařizovací předměty v objektech výšky do 24 m | t | 0.64 | 0 | 0 | 0 |  | 0 | 0 | Vysvětlení zadávací dokumentace – VI, VII a VIII
Hmotnosti z položek s pořadovými čísly: :
440,441,442,444,445,446,447,448,449,450,451, :
|  | Součet: : 0,64 |  | 0.64
Díl: | 728 | Vzduchotechnika |  |  |  | 0 |  | 0 |  | 0
453 | 728415811R00 | Demontáž větrací nebo ventilační mřížky do průřezu 0,04 m2 | kus | 2 | 0 | 0 | 0 | 0 | 0.0011 | 0
|  | vrátnice : 2 |  | 2
Díl: | 730 | Vytápění |  |  |  | 0 |  | 0 |  | 0
453 | ut_A1 | Vytápění - nový rozvod v 1PP vč. nových otopných těles v objektu "A" | soubor | 1 | 0 | 0 | 0 | 0 | 0 | 0
453 | ut_A2 | Vytápění - nový rozvod v 5NP vč. nových otopných těles v objektu "A" | soubor | 1 | 0 | 0 | 0 | 0 | 0 | 0
453 | ut_A3 | Vytápění - byt školníka v objektu "A" | soubor | 1 | 0 | 0 | 0 | 0 | 0 | 0
453 | ut_A4 | Vytápění - úpravy v rámci stávajících rozvodů v objektu "A" | soubor | 1 | 0 | 0 | 0 | 0 | 0 | 0
453 | ut_A5 | Vytápění - "1.PP- horizontální páteř" | soubor | 1 | 0 | 0 | 0 | 0 | 0 | 0
453 | ut_A6 | Vytápění - dopojení VZT jednotek v objektech "A+B" | soubor | 1 | 0 | 0 | 0 | 0 | 0 | 0
Díl: | 762 | Konstrukce tesařské |  |  |  | 0 |  | 59.36 |  | 91.72
454 | 953981202R00 | Chemické kotvy do betonu, do cihelného zdiva do betonu, hloubky 90 mm, M 10, malta pro chemické kotvy dvousložková do plných materiálů | kus | 12 | 0 | 0 | 1e-05 | 0 | 0 | 0
|  | střecha vrátnice kotvení pozednic : 12 |  | 12
455 | 953981203R00 | Chemické kotvy do betonu, do cihelného zdiva do betonu, hloubky 110 mm, M 12, malta pro chemické kotvy dvousložková do plných materiálů | kus | 136 | 0 | 0 | 2e-05 | 0 | 0 | 0
|  | kotvení pozednice hlavní střechy : 136 |  | 136
456 | 762313112R00 | Montáž ocelových spojovacích prostředků svorníků, šroubů délky přes 150 do 300 mm | kus | 70 | 0 | 0 | 0 | 0 | 0 | 0
|  | krov : 70 |  | 70
457 | 762332120R00 | Vázané konstrukce krovů montáž střech pultových, sedlových, valbových, stanových čtvercového nebo obdélníkového půdorysu z řeziva, průřezové plochy přes 120 do 224 cm2 | m | 81.6 | 0 | 0 | 0.00099 | 0.08 | 0 | 0
střecha vrátnice S6 :
|  | krokve 160x80 : (3,2+3,2)*9 |  | 57.6
|  | pozednice 140x100 : 8*2 |  | 16
|  | vaznice 120x160 : 8 |  | 8
458 | 762333110R00 | Vázané konstrukce krovů montáž střech pultových, sedlových, valbových, stanových nepravidelného půdorysu z řeziva, průřezové plochy do 120 cm2 | m | 392 | 0 | 0 | 0.00099 | 0.39 | 0 | 0
dle výpisu řeziva - výkres krovu :
|  | kleštiny 6x18 : 392 |  | 392
459 | 762333120R00 | Vázané konstrukce krovů montáž střech pultových, sedlových, valbových, stanových nepravidelného půdorysu z řeziva, průřezové plochy přes 120 do 224 cm2 | m | 2116 | 0 | 0 | 0.00099 | 2.09 | 0 | 0
dle výpisu řeziva - výkres krovu :
|  | pozednice 14x12 : 244 |  | 244
|  | krokve 10x18 : 1719 |  | 1719
|  | vrcholová vaznice 10x18 : 127 |  | 127
|  | pásek 10x13 : 26 |  | 26
460 | 762333130R00 | Vázané konstrukce krovů montáž střech pultových, sedlových, valbových, stanových nepravidelného půdorysu z řeziva, průřezové plochy přes 120 do 288 cm2 | m | 159 | 0 | 0 | 0.00099 | 0.16 | 0 | 0
dle výpisu řeziva - výkres krovu :
|  | sloupek 16x16 : 144 |  | 144
|  | sloupek 16x16 : 15 |  | 15
461 | 762333140R00 | Vázané konstrukce krovů montáž střech pultových, sedlových, valbových, stanových nepravidelného půdorysu z řeziva, průřezové plochy přes 288 do 450 cm2 | m | 201 | 0 | 0 | 0.00099 | 0.2 | 0 | 0
dle výpisu řeziva - výkres krovu :
|  | vaznice 16x24 : 201 |  | 201
462 | 762331811R00 | Demontáž vázaných konstrukcí krovů z hranolů, hranolků, fošen, průřezové plochy do 120 cm2 | m | 119.7 | 0 | 0 | 0 | 0 | 0.008 | 0.96
objekt B :
|  | kleština 60/160 : 4*2*12 |  | 96
|  | kleština 70/160 : 2,37*2*5 |  | 23.7
463 | 762331812R00 | Demontáž vázaných konstrukcí krovů z hranolů, hranolků, fošen, průřezové plochy přes 120 do 224 cm2 | m | 2535.35 | 0 | 0 | 0 | 0 | 0.014 | 35.49
objekt A :
|  | pásek 100/130 : 1,1*90 |  | 99
|  | kleština 70/180 : 2,15*2*16 |  | 68.8
|  | 6,9*2*12 |  | 165.6
|  | 13*2*2 |  | 52
|  | krokev : (6,9+7,7)*58 |  | 846.8
|  | (7+7)*20 |  | 280
|  | 33*2 |  | 66
objekt B :
|  | pásek 100/130 : 1,1*24 |  | 26.4
|  | pozednice 150/110 : 23,24+11,13+21,7 |  | 56.07
|  | krokev : (7,14+7,4)*23 |  | 334.42
|  | 9,2*2 |  | 18.4
|  | 19,28*12 |  | 231.36
|  | 11,8*10 |  | 118
|  | krokev na ploché střeše skl. SS2 : 7,5*23 |  | 172.5
464 | 762331813R00 | Demontáž vázaných konstrukcí krovů z hranolů, hranolků, fošen, průřezové plochy přes 224 do 288 cm2 | m | 596.59 | 0 | 0 | 0 | 0 | 0.024 | 14.32
objekt A :
|  | sloup 140/180 : 2,2*35 |  | 77
|  | 4*17 |  | 68
|  | vaznice 140/170 : 20,17+43,1+16,3 |  | 79.57
|  | 13,54+37,55+17,42 |  | 68.51
|  | 12+14,93+32,54+10,7+6+1,8+2+4+2+5+2+3,7 |  | 96.67
objekt B :
|  | sloup 160/160 : 2,5*12 |  | 30
|  | sloup 160/180 : 2,5*10 |  | 25
|  | vaznice 160/180 : 19,9+18,35 |  | 38.25
|  | vaznice 140/170 : 7,8 |  | 7.8
|  | rozpěra 150/150 : 4,29*6 |  | 25.74
|  | vzpěra 150/150 : 3,5*12 |  | 42
|  | vzpěra 150/180 : 5,7*6 |  | 34.2
|  | rozpěra 130/150 : 3,85 |  | 3.85
465 | 762331814R00 | Demontáž vázaných konstrukcí krovů z hranolů, hranolků, fošen, průřezové plochy přes 288 do 450 cm2 | m | 405.44 | 0 | 0 | 0 | 0 | 0.032 | 12.97
objekt A :
|  | vazný trám 200/220 : 11,2*10 |  | 112
|  | 16+9,5+9,25+9,5+9,5+5,5+5,5 |  | 64.75
|  | pozednice 190/170 : 7,63+25,76+11,51 |  | 44.9
|  | 19+48,5+23 |  | 90.5
objekt B :
|  | vazný trám 200/220 : 3,32*2 |  | 6.64
|  | 9,14+10,3+9,64+7,7+3,19+9,9+3,5 |  | 53.37
|  | pozednice 190/170 : 11,43+5,95+0,73+11,5+3,67 |  | 33.28
466 | 762331815R00 | Demontáž vázaných konstrukcí krovů z hranolů, hranolků, fošen, průřezové plochy přes 450 cm2 | m | 65.1 | 0 | 0 | 0 | 0 | 0.004 | 0.26
objekt B :
|  | vazný trám 230/270 : 10,85*6 |  | 65.1
467 | 762341310RT2 | střech obloukových o sklonu do 60°, nároží, úžlabí, nadstřešních konstrukcí, z prken hrubých na sraz tloušťky do 32 mm, včetně vyřezání otvorů, včetně dodávky prken tloušťky 24 mm | m2 | 165.3 | 0 | 0 | 0.01452 | 2.4 | 0 | 0
|  | zastř. obloukových vikýřů : (0,7+2,4+0,7)*1,5*29 |  | 165.3
468 | 762341210RT3 | Montáž bednění střech rovných o sklonu do 60° z prken hrubých na sraz tloušťky do 32 mm včetně vyřezání otvorů , včetně dodávky prken tloušťky 22 mm | m2 | 14 | 0 | 0 | 0.01331 | 0.19 | 0 | 0
|  | skladba S8 - bednění u VŠ : 14,0 |  | 14
469 | 762342203R00 | Montáž laťování střech o sklonu do 60° při vzdálenost latí přes 220 do 360 mm, | m2 | 1717.0577 | 0 | 0 | 0 | 0 | 0 | 0
skl S1 obj. A :
|  | západní křídlo : (7,87+8,34)*16,47 |  | 266.9787
|  | uliční křídlo : (7,87+8,34)*37,44 |  | 606.9024
|  | - výtah : -1,65*3,7 |  | -6.105
|  | východní křídlo : (7,87+8,34)*13,45 |  | 218.0245
|  | obj. B : 7,87*23,61 |  | 185.8107
|  | západ : 7,87*6,42 |  | 50.5254
|  | 7,81*5,94 |  | 46.3914
|  | 7,84*6,71/2 |  | 26.3032
|  | sever : 7,09*12,82/2 |  | 45.4469
|  | východ : 7,17*13,43 |  | 96.2931
|  | 4,76*9,08 |  | 43.2208
|  | 4,76*2,65 |  | 12.614
|  | 4*9,12/2 |  | 18.24
|  | 8,34*12,19 |  | 101.6646
|  | 2,02*4,7/2 |  | 4.747
470 | 762342204R00 | Montáž kontralatí přibitím, bez dodávky řeziva | m2 | 1717.0577 | 0 | 0 | 0 | 0 | 0 | 0
|  | Odkaz na mn. položky pořadí 469 : 1717,05770 |  | 1717.0577
471 | 762342251R00 | Montáž kontralatí přes tepelnou izolaci tloušťky 140 mm, z tuhé pěny (např. PIR), bez dodávky latí | m2 | 1085.8006 | 0 | 0 | 4e-05 | 0.04 | 0 | 0
střecha skl S1 obj. A :
|  | západní křídlo : (7,87+8,34)*16,47 |  | 266.9787
|  | uliční křídlo : (7,87+8,34)*37,44 |  | 606.9024
|  | - výtah : -1,65*3,7 |  | -6.105
|  | východní křídlo : (7,87+8,34)*13,45 |  | 218.0245
472 | 762342251RT2 | Montáž kontralatí přes tepelnou izolaci tloušťky 140 mm, z tuhé pěny (např. PIR), včetně dodávky latí 60 x 40 mm | m2 | 45.53 | 0 | 0 | 0.0015 | 0.07 | 0 | 0
|  | střecha vrátnice skl. S6 : (2,9+2,9)*7,85 |  | 45.53
473 | 762341811R00 | Demontáž bednění a laťování bednění střech rovných, obloukových, o sklonu do 60 stupňů včetně všech nadstřešních konstrukcí z prken hrubých | m2 | 194.9704 | 0 | 0 | 0 | 0 | 0.015 | 2.92
|  | plochá střecha skl. SS2 (area) : 146,06 |  | 146.06
|  | střecha vrátnice skl. SS4 : (3,08+3,08)*7,94 |  | 48.9104
474 | 762342811R00 | Demontáž bednění a laťování laťování střech o sklonu do 60 stupňů včetně všech nadstřešních konstrukcí rozteč latí do 22 cm | m2 | 1585.2575 | 0 | 0 | 0 | 0 | 0.007 | 11.1
objekt A :
|  | západ - ulice : 7,21*17,13 |  | 123.5073
|  | 7,21*6,2/2 |  | 22.351
|  | jih - ulice : 7,21*37,44 |  | 269.9424
|  | 7,21*6,2 |  | 44.702
|  | východ - ulice : 7,21*13,47 |  | 97.1187
|  | 7,21*6,2/2 |  | 22.351
|  | východ - vnitroblok : 8,07*10,46 |  | 84.4122
|  | 8,07*6,6/2 |  | 26.631
|  | sever - vnitroblok : 8,07*24,11 |  | 194.5677
|  | 8,07*6,3 |  | 50.841
|  | západ - vnitroblok : 8,07*7,06 |  | 56.9742
|  | 8,07*6,6/2 |  | 26.631
objekt B :
|  | západ - ulice : 7,21*23,53 |  | 169.6513
|  | 7,21*6,16/2 |  | 22.2068
|  | 7,21*6,2/2 |  | 22.351
|  | 7,21*6,13/2 |  | 22.0986
|  | 7,21*12,03/2 |  | 43.3681
|  | východ - vnitroblok : 7,21*17,98 |  | 129.6358
|  | 7,21*6,16 |  | 44.4136
|  | 7,21*12,6/2 |  | 45.423
|  | 7,21*6,13 |  | 44.1973
|  | 7,21*6,07/2 |  | 21.8823
475 | 762395000R00 | Spojovací a ochranné prostředky svory, prkna, hřebíky, pásová ocel, vruty, impregnace | m3 | 99.2701 | 0 | 0 | 0.02357 | 2.34 | 0 | 0
|  | Odkaz na mn. položky pořadí 483 : 2,88792 |  | 2.8879
|  | Odkaz na mn. položky pořadí 485 : 64,66848 |  | 64.6685
|  | Odkaz na mn. položky pořadí 484 : 23,60954 |  | 23.6095
|  | bednění vikýřů oblouk. : 165,3*0,024 |  | 3.9672
|  | bednění skladby S8 : 14,0*0,022 |  | 0.308
|  | Nosná konstrukce čelní stěny obloukového vikýře, hranol 80x200 mm : 3,0 |  | 3
|  | osb desky 22 : 37,68116*0,022 |  | 0.82899
476 | 762441112R00 | Obložení atiky montáž z dřevoštěpkových desek, 1 vrstva, šroubováním | m2 | 34.2556 | 0 | 0 | 0 | 0 | 0 | 0
|  | střecha nad vstupem zpevnění okraje : (1,88+7,96+1,88)*0,6 |  | 7.032
|  | střecha výtah. šachty zpevnění okraje : (3,33+3,71)*2*0,6 |  | 8.448
|  | obj, B střecha S3 atika : (6+10,2)*2*0,27 |  | 8.748
|  | obj, B střecha S4 atika : (7,5+11,42)*0,53 |  | 10.0276
477 | 762495000R00 | Spojovací a ochranné prostředky hřebíky, vruty | m2 | 34.2556 | 0 | 0 | 0.00024 | 0.01 | 0 | 0
|  | Odkaz na mn. položky pořadí 476 : 34,25560 |  | 34.2556
478 | 762521812R00 | Demontáž podlah bez polštářů , z prken, tloušťky přes 32 do 50 mm | m2 | 80 | 0 | 0 | 0 | 0 | 0.024 | 1.92
objekt A :
|  | 5.NP lávka z fošen (area) : 28,5+26 |  | 54.5
objekt B :
|  | 5.NP lávka z fošen (area) : 25,5 |  | 25.5
479 | 762522811R00 | Demontáž podlah s polštáři , z prken, tloušťky do 32 mm | m2 | 654.39 | 0 | 0 | 0 | 0 | 0.018 | 11.78
SR11a :
1NP :
|  | 121 : 25,98 |  | 25.98
|  | 122 : 21,76 |  | 21.76
|  | 123 : 71,04 |  | 71.04
|  | 124 : 20,27 |  | 20.27
|  | 125 : 83,63 |  | 83.63
2NP :
|  | 210 : 72,51 |  | 72.51
|  | 211 : 71,78 |  | 71.78
3NP :
|  | 309 : 52,37 |  | 52.37
|  | 310 : 19,12 |  | 19.12
|  | 311 : 71,78 |  | 71.78
|  | 312 : 71,78 |  | 71.78
4NP :
|  | 409 : 72,37 |  | 72.37
480 | 762822120R00 | Stropnice montáž z hraněného a polohraněného řeziva s trámovými výměnami, průřezové plochy přes 144 do 288 cm2 | m | 194.4 | 0 | 0 | 0.00016 | 0.03 | 0 | 0
obj. B ocelový strop na schodištěm skl. S3 dle výpisu řeziva v.č. B221 :
|  | fošna 8x25 : 7,75*15 |  | 116.25
|  | 6,4*10 |  | 64
|  | trám 15x18 : 7,75 |  | 7.75
|  | 6,4 |  | 6.4
481 | 762911111R00 | Impregnace řeziva máčením, ochrana proti dřevokazným houbám, plísním a dřevokaznému hmyzu | m2 | 4287.6679 | 0 | 0 | 6e-05 | 0.26 | 0 | 0
|  | pozednice 14x12 : (0,14+0,12)*2*244 |  | 126.88
|  | krokve 10x18 : (0,1+0,18)*2*1719 |  | 962.64
|  | vaznice 16x24 : (0,16*0,24)*2*201 |  | 15.4368
|  | vrcholová vaznice 10x18 : (0,1*0,18)*2*127 |  | 4.572
|  | kleštiny 6x18 : (0,06+0,18)*2*392 |  | 188.16
|  | sloupek 16x16 : (0,16+0,16)*2*144 |  | 92.16
|  | sloupek 16x16 : (0,16+0,16)*2*15 |  | 9.6
|  | pásek 10x13 : (0,1+0,13)*2*26 |  | 11.96
|  | střešní lať (416m / m3) : (0,06+0,04)*2*23,61*416 |  | 1964.352
|  | KVH na krokve (2/3 celkové délky krokví) : (0,04+0,06)*2*1146 |  | 229.2
|  | KVH na krokve (1/3 celkové délky krokví) : (0,04+0,06)*2*573 |  | 114.6
|  | zastř. obloukových vikýřů : (0,7+2,4+0,7)*1,5*29*2*1,25 |  | 413.25
|  | skladba S8 - bednění u VŠ : 14,0*2*1,25 |  | 35
obj. B ocelový strop na schodištěm skl. S3 dle výpisu řeziva v.č. B221 :
|  | fošna 8x25 : (0,08+0,25)*2*7,75*15 |  | 76.725
|  | (0,08*0,25)*2*6,4*10 |  | 2.56
|  | trám 15x18 : (0,15*0,18)*2*7,75 |  | 0.4185
|  | (0,15*0,18)*2*6,4 |  | 0.3456
střecha vrátnice S6 :
|  | krokve 160x80 : (0,16+0,08)*2*(3,2+3,2)*9 |  | 27.648
|  | pozednice 140x100 : (0,14+0,1)*2*8*2 |  | 7.68
|  | vaznice 120x160 : (0,12+0,16)*2*8 |  | 4.48
482 | 762124130xxx | Nosná konstrukce čelní stěny obloukového vikýře, hranol 80x200 mm , D+ M | ks | 29 | 0 | 0 | 0.02 | 0.58 | 0 | 0
nosná konstrukce čelní stěny obloukového vikýře dle detailu a PD, včetně impregnace
483 | 60515801R | hranol SM; konstrukční, masivní; tl = 40,0 mm; š = 60 mm; l = 5 000,0 mm; pro konstrukce nepohledové; 15 % | m3 | 2.8879 | 0 | 0 | 0.5 | 1.44 | 0 | 0
|  | střecha skl S1 obj. A na krokve (2/3 celkové délky krokví) : 0,04*0,06*1146 |  | 2.7504
|  | Koeficient prořez: 0,05 |  | 0.13752
484 | 60517111R | lať průřez 24 cm2 | m3 | 23.6095 | 0 | 0 | 0.55 | 12.99 | 0 | 0
skl S1 obj. A :
|  | západní křídlo : (7,87+8,34)*16,47*0,0125 |  | 3.3372
|  | uliční křídlo : (7,87+8,34)*37,44*0,0125 |  | 7.5863
|  | - výtah : -1,65*3,7*0,0125 |  | -0.07631
|  | východní křídlo : (7,87+8,34)*13,45*0,0125 |  | 2.7253
|  | obj. B : 7,87*23,61*0,0125 |  | 2.3226
|  | západ : 7,87*6,42*0,0125 |  | 0.63157
|  | 7,81*5,94*0,0125 |  | 0.57989
|  | 7,84*6,71/2*0,0125 |  | 0.32879
|  | sever : 7,09*12,82/2*0,0125 |  | 0.56809
|  | východ : 7,17*13,43*0,0125 |  | 1.2037
|  | 4,76*9,08*0,0125 |  | 0.54026
|  | 4,76*2,65*0,0125 |  | 0.15768
|  | 4*9,12/2*0,0125 |  | 0.228
|  | 8,34*12,19*0,0125 |  | 1.2708
|  | 2,02*4,7/2*0,0125 |  | 0.05934
|  | Koeficient prořez: 0,1 |  | 2.1463
485 | 60596002R | hranol | m3 | 64.6685 | 0 | 0 | 0.55 | 35.57 | 0 | 0
dle výpisu řeziva - výkres krovu :
|  | pozednice 14x12 : 0,14*0,12*244 |  | 4.0992
|  | krokve 10x18 : 0,1*0,18*1719 |  | 30.942
|  | vaznice 16x24 : 0,16*0,24*201 |  | 7.7184
|  | vrcholová vaznice 10x18 : 0,1*0,18*127 |  | 2.286
|  | kleštiny 6x18 : 0,06*0,18*392 |  | 4.2336
|  | sloupek 16x16 : 0,16*0,16*144 |  | 3.6864
|  | sloupek 16x16 : 0,16*0,16*15 |  | 0.384
|  | pásek 10x13 : 0,1*0,13*26 |  | 0.338
obj. Bocelový strop na schodištěm skl. S3 dle výpisu řeziva v.č. B221 :
|  | fošna 8x25 : 0,08*0,25*7,75*15 |  | 2.325
|  | 0,08*0,25*6,4*10 |  | 1.28
|  | trám 15x18 : 0,15*0,18*7,75 |  | 0.20925
|  | 0,15*0,18*6,4 |  | 0.1728
střecha vrátnice S6 :
|  | krokve 160x80 : 0,16*0,08*(3,2+3,2)*9 |  | 0.73728
|  | pozednice 140x100 : 0,14*0,1*8*2 |  | 0.224
|  | vaznice 120x160 : 0,12*0,16*8 |  | 0.1536
|  | Koeficient řezání a prořez: 0,1 |  | 5.8789
486 | 60726122R | deska dřevoštěpková třívrstvá pro prostředí vlhké; strana broušená; hrana pero/drážka; tl = 22,0 mm | m2 | 37.6812 | 0 | 0 | 0.0139 | 0.52 | 0 | 0
|  | Odkaz na mn. položky pořadí 476 : 34,25560 |  | 34.2556
|  | Koeficient prořez: 0,1 |  | 3.4256
487 | 998762103R00 | Přesun hmot pro konstrukce tesařské v objektech výšky do 24 m | t | 59.3582 | 0 | 0 | 0 | 0 | 0 | 0
Hmotnosti z položek s pořadovými čísly: :
454,455,457,458,459,460,461,467,468,471,472,475,477,480,481,482,483,484,485,486, :
|  | Součet: : 59,35819 |  | 59.3582
Díl: | 763 | Dřevostavby |  |  |  | 0 |  | 3.83 |  | 0
488 | 763611232R00 | Montáž bednění střech, z desek tl. nad 18 mm, na P+D, šroubováním | m2 | 109.525 | 0 | 0 | 8e-05 | 0.01 | 0 | 0
|  | střecha vrátnice skl. S6 : (3,25+3,25)*7,85 |  | 51.025
|  | obj, B skl. S3 : 5,85*10 |  | 58.5
489 | 763614232R00 | Montáž podlahy, z desek tl. nad 18 mm, na P+D, šroubováním, bez dodávky desky | m2 | 16.1 | 0 | 0 | 8e-05 | 0 | 0 | 0
|  | 1.NP 119 skl.R16 : 16,1 |  | 16.1
490 | 763001 | Nosná stěnová konstrukce ze smrk.dřeva, opláštění dřevoštěpkovou deskou 20 mm | m2 | 45.304 | 0 | 0 | 0.02 | 0.91 | 0 | 0
skl. F9, F10 : dřevěná smrková konstrukce ze smrk.dřeva, impregnovaná proti napadení škúdci, opláštění dřevoštěpkovou deskou P+D, 20 mm
|  | obj. B atika skl. F9, F10 : (6+10,18)*2*1,4 |  | 45.304
491 | 60726123R | deska dřevoštěpková třívrstvá pro prostředí vlhké; strana broušená; hrana pero/drážka; tl = 25,0 mm | m2 | 194.315 | 0 | 0 | 0.015 | 2.91 | 0 | 0
|  | střecha vrátnice skl. S6 : (3,25+3,25)*7,85 |  | 51.025
|  | Odkaz na mn. položky pořadí 489 : 16,10000 |  | 16.1
|  | Odkaz na mn. položky pořadí 488 : 109,52500 |  | 109.525
|  | Koeficient prořez: 0,1 |  | 17.665
492 | 998762103R00 | Přesun hmot pro konstrukce tesařské v objektech výšky do 24 m | t | 3.8309 | 0 | 0 | 0 | 0 | 0 | 0
Hmotnosti z položek s pořadovými čísly: :
488,489,490,491, :
|  | Součet: : 3,83086 |  | 3.8309
Díl: | 764 | Konstrukce klempířské |  |  |  | 0 |  | 5 |  | 5.2
493 | 764892310xxx | Krytina dodávka a montáž krytiny z falcované krytiny na dřevo, z pozinkovaného plechu s povrchem z matného polyuretanu | m2 | 216.325 | 0 | 0 | 0.00833 | 1.8 | 0 | 0
včetně závětrné lišty a přechodu na tvrdou krytinu
|  | střecha vrátnice skl. S6 : (3,25+3,25)*7,85 |  | 51.025
|  | zastř. obloukových vikýřů : (0,7+2,4+0,7)*1,5*29 |  | 165.3
494 | 764812640R00 | Oplechování říms, z lakovaného pozinkovaného plechu, rš 250 mm, dodávka a montáž | m | 446.4 | 0 | 0 | 0.00124 | 0.55 | 0 | 0 | Vysvětlení zadávací dokumentace – XIII
r.š. 240 mm :
|  | A32 : 152,8 |  | 152.8
|  | A33 : 60,1 |  | 60.1
|  | A34 : 233,5 |  | 233.5
495 | 764816420xxx | Oplechování okapnice, z lakovaného pozinkovaného plechu, rš 215 mm, dodávka a montáž | m | 171.38 | 0 | 0 | 0.00119 | 0.2 | 0 | 0
včetně zhotovení rohů, spojů a dilatací
|  | A37 : 14,48 |  | 14.48
|  | A42 : 156,9 |  | 156.9
496 | 764813150R00 | Lemování na střechách s tvrdou krytinou včetně rohů a ukončení před požární zdí, z lakovaného pozinkovaného plechu, rš 500 mm, dodávka a montáž | m | 3 | 0 | 0 | 0.0026 | 0.01 | 0 | 0
|  | K/A44 : 3 |  | 3
497 | 764813160R00 | Lemování na střechách s tvrdou krytinou včetně rohů a ukončení před požární zdí, z lakovaného pozinkovaného plechu, rš 660 mm, dodávka a montáž | m | 2.5 | 0 | 0 | 0.00378 | 0.01 | 0 | 0
|  | K/A43 : 2,5 |  | 2.5
498 | 764819213R00 | Odpadní trouby kruhové, průměr 120 mm, z lakovaného pozinkovaného plechu, , dodávka a montáž | m | 147.8 | 0 | 0 | 0.00354 | 0.52 | 0 | 0
včetně kolena, objímky, spojovacího materiálu a zednické výpomoci.
|  | A36 : 11 |  | 11
|  | A39 : 135,7 |  | 135.7
|  | A41 : 1,1 |  | 1.1
499 | 764815212R00 | Žlaby podokapní půlkruhové, z lakovaného pozinkovaného plechu, rš 330 mm, dodávka a montáž | m | 171.08 | 0 | 0 | 0.0024 | 0.41 | 0 | 0
včetně háku, čela a spojky.
|  | A35 : 14,48 |  | 14.48
|  | A38 : 144,3 |  | 144.3
|  | A40 : 12,3 |  | 12.3
500 | 764815812R00 | Ostatní prvky ke žlabům a odpadním troubám kotlík žlabový oválného tvaru o rozměru 330/120 mm, z lakovaného pozinkovaného plechu, , dodávka a montáž | kus | 10 | 0 | 0 | 0.0005 | 0.01 | 0 | 0
501 | 764814650R00 | Úžlabí , z lakovaného pozinkovaného plechu, rš 500 mm, dodávka a montáž | m | 62 | 0 | 0 | 0.00219 | 0.14 | 0 | 0
|  | K/A47 r.š.340 mm : 62 |  | 62
502 | 764816125R00 | včetně rohů, lepené lepidlem, z lakovaného pozinkovaného plechu, rš 250 mm, dodávka a montáž | m | 30.45 | 0 | 0 | 0.00173 | 0.05 | 0 | 0
|  | střešní vikýře : 1,05*29 |  | 30.45
503 | 764816131R00 | Oplechování parapetů včetně rohů, lepené lepidlem, z lakovaného pozinkovaného plechu, rš 300 mm, dodávka a montáž | m | 89.29 | 0 | 0 | 0.00206 | 0.18 | 0 | 0 | Vysvětlení zadávací dokumentace – XIII
včetně krytek a spojovacích prostředků.
|  | A31 : 89,29 |  | 89.29
504 | 764816131R00 | Oplechování parapetů včetně rohů, lepené lepidlem, z lakovaného pozinkovaného plechu, rš 305 mm, dodávka a montáž | m | 38.72 | 0 | 0 | 0.00236 | 0.09 | 0 | 0
včetně krytek a spojovacích prostředků.
r.š.290mm :
|  | A10 : 7,92 |  | 7.92
|  | A21 : 1,1 |  | 1.1
|  | A25 : 29,7 |  | 29.7
505 | 764816134R00 | Oplechování parapetů včetně rohů, lepené lepidlem, z lakovaného pozinkovaného plechu, rš 360 mm, dodávka a montáž | m | 105.81 | 0 | 0 | 0.00289 | 0.31 | 0 | 0 | Vysvětlení zadávací dokumentace – XIII
včetně krytek a spojovacích prostředků.
|  | A11 : 51,48 |  | 51.48
|  | A12 : 30,8 |  | 30.8
|  | A14 : 2,42 |  | 2.42
|  | A15 : 0,99 |  | 0.99
|  | A16 : 9,43 |  | 9.43
|  | A23 : 10,69 |  | 10.69
506 | 764816141R00 | Oplechování parapetů včetně rohů, lepené lepidlem, z lakovaného pozinkovaného plechu, rš 420 mm, dodávka a montáž | m | 4.14 | 0 | 0 | 0.00336 | 0.01 | 0 | 0 | Vysvětlení zadávací dokumentace – XIII
včetně krytek a spojovacích prostředků.
|  | A20 : 4,14 |  | 4.14
507 | 764816141xxx | Oplechování parapetů včetně rohů, lepené lepidlem, z lakovaného pozinkovaného plechu, rš 430 mm, dodávka a montáž | m | 34.94 | 0 | 0 | 0.00336 | 0.12 | 0 | 0
včetně rohů
včetně krytek a spojovacích prostředků.
|  | A17 : 6,16 |  | 6.16
|  | A19 : 24,64 |  | 24.64
|  | A22 : 4,14 |  | 4.14
508 | 764816144R00 | Oplechování parapetů včetně rohů, lepené lepidlem, z lakovaného pozinkovaného plechu, rš 445 mm, dodávka a montáž | m | 114.28 | 0 | 0 | 0.00368 | 0.42 | 0 | 0
včetně krytek a spojovacích prostředků.
r.š.450mm :
|  | A13 : 106 |  | 106
|  | A24 : 8,28 |  | 8.28
509 | 764816150R00 | Oplechování parapetů včetně rohů, lepené lepidlem, z lakovaného pozinkovaného plechu, rš 500 mm, dodávka a montáž | m | 20.99 | 0 | 0 | 0.00363 | 0.08 | 0 | 0
r.š.510mmm :
|  | A01 : 3,15 |  | 3.15
|  | A02 : 2,31 |  | 2.31
|  | A06 : 9,24 |  | 9.24
|  | A07 : 3,08 |  | 3.08
|  | A08 : 0,94 |  | 0.94
|  | A09 : 0,59 |  | 0.59
|  | A18 : 1,68 |  | 1.68
510 | 764816160xxx | Oplechování parapetů včetně rohů, lepené lepidlem, z lakovaného pozinkovaného plechu, rš 660 mm, dodávka a montáž | m | 21.55 | 0 | 0 | 0.00438 | 0.09 | 0 | 0
včetně rohů
|  | A03 : 11,44 |  | 11.44
|  | A04 : 2,55 |  | 2.55
|  | A05 : 7,56 |  | 7.56
511 | 764311821R00 | Demontáž krytiny hladké střešní z tabulí 2 x 1 m, plochy do 25 m, sklonu do 30° | m2 | 2.176 | 0 | 0 | 0 | 0 | 0.00732 | 0.02
|  | střecha nad vstupem do bufetu skl. SS7 : 3,4*0,64 |  | 2.176
512 | 764311822R00 | Demontáž krytiny hladké střešní z tabulí 2 x 1 m, plochy přes 25 m, sklonu do 30° | m2 | 154.85 | 0 | 0 | 0 | 0 | 0.00732 | 1.13
|  | plochá střecha skl. SS2 (area) : 154,85 |  | 154.85
513 | 764311841R00 | Demontáž krytiny hladké střešní z tabulí 2 x 1 m, plochy do 25 m, sklonu přes 45° | m2 | 58.8 | 0 | 0 | 0 | 0 | 0.00732 | 0.43
objekt A :
|  | oplechování vikýřových oken na střeše : (1+1+1)*1,4*11 |  | 46.2
objekt B :
|  | oplechování vikýřových oken na střeše : (1+1+1)*1,4*3 |  | 12.6
514 | 764322831R00 | Demontáž oplechování okapů na střechách s tvrdou krytinou, rš 400 mm, sklonu přes 30 do 45° | m | 99.96 | 0 | 0 | 0 | 0 | 0.00326 | 0.33
objekt A + B :
|  | Odkaz na mn. položky pořadí 518 : 99,96000 |  | 99.96
515 | 764331830R00 | Demontáž lemování zdí na střechách s tvrdou krytinou, rš 250 a 330 mm, sklonu do 30° | m | 6.16 | 0 | 0 | 0 | 0 | 0.00205 | 0.01
|  | střecha vrátnice : 3,08+3,08 |  | 6.16
516 | 764339831R00 | Demontáž lemování komínů, zděných ventilací a jiných střešních proniků na hladké krytině, v ploše, sklonu přes 30 do 45° | m2 | 50.45 | 0 | 0 | 0 | 0 | 0.00721 | 0.36
objekt A :
|  | (3,32+0,47)*2*0,5 |  | 3.79
|  | (2,2+0,6)*2*0,5 |  | 2.8
|  | (3,39+0,6)*2*0,5 |  | 3.99
|  | (0,78+0,6)*2*0,5 |  | 1.38
|  | (3,69+0,47)*2*0,5 |  | 4.16
|  | (1,84+0,47)*2*0,5 |  | 2.31
|  | (2,17+0,6)*2*0,5 |  | 2.77
|  | (1,57+0,6)*2*0,5 |  | 2.17
|  | (1,62+0,47)*2*0,5 |  | 2.09
|  | (3,26+0,6)*2*0,5 |  | 3.86
|  | (1,45+0,6)*2*0,5 |  | 2.05
|  | (1,37+0,47)*2*0,5 |  | 1.84
|  | (3,9+0,47)*2*0,5 |  | 4.37
|  | (1,75+0,6)*2*0,5 |  | 2.35
|  | (3,65+0,6)*2*0,5 |  | 4.25
|  | (1,8+0,32)*2*0,5 |  | 2.12
|  | (0,45+0,32)*2*0,5 |  | 0.77
objek B :
|  | (2,98+0,4)*2*0,5 |  | 3.38
517 | 764352810R00 | Demontáž žlabů podokapních půlkruhových rovných, rš 330 mm, sklonu do 30° | m | 15.8 | 0 | 0 | 0 | 0 | 0.00336 | 0.05
|  | vrátnice : 7,9+7,9 |  | 15.8
518 | 764352811R00 | Demontáž žlabů podokapních půlkruhových rovných, rš 330 mm, sklonu přes 30 do 45° | m | 99.96 | 0 | 0 | 0 | 0 | 0.00336 | 0.34
objekt A :
|  | vnitroblok : 7,07+24,11+10,32+6,55 |  | 48.05
objekt B :
|  | vnitroblok : 12,78+22,33+4,45+12,35 |  | 51.91
519 | 764353861R00 | Demontáž žlabů nadřímsových čtyřhranných v lůžku, rš 800 mm, sklonu přes 30 do 45° | m | 137.23 | 0 | 0 | 0 | 0 | 0.00601 | 0.82
objekt A :
|  | uliční část : 20,46+51+23,85+6,07 |  | 101.38
objekt B :
|  | uliční část : 35,85 |  | 35.85
520 | 764391820R00 | Demontáž ostatních prvků střešních závětrné lišty, rš 250 a 330 mm, sklonu do 30° | m | 6.16 | 0 | 0 | 0 | 0 | 0.00192 | 0.01
|  | střecha vrátnice : 3,08+3,08 |  | 6.16
521 | 764392851R00 | Demontáž ostatních prvků střešních úžlabí, rš 660 mm, sklonu přes 30 do 45° | m | 52.84 | 0 | 0 | 0 | 0 | 0.00377 | 0.2
objekt A :
|  | 9,9*2 |  | 19.8
|  | 7,76*2 |  | 15.52
objekt B :
|  | 8,32+9,2 |  | 17.52
522 | 764410850R00 | Demontáž oplechování parapetů rš od 100 do 330 mm | m | 211.84 | 0 | 0 | 0 | 0 | 0.00135 | 0.29
|  | 1NP : 70,76 |  | 70.76
|  | 2NP : 3,99+8,29+1,46+1,03+1,46+1,46+1,46+1,46+2,7+1,46+1,46+1,46+1,46+1,46+1,03+1,03+8,34+1,8+1,25+1,25+1,25 |  | 46.56
|  | 3NP : 1,25+1,25+1,25+3,99+8,29+1,46+1,03+1,46+1,46+1,46+1,46+2,7+1,46+1,46+1,46+1,46+1,46+1,03+1,03+8,34+1,8 |  | 46.56
|  | 4NP : 1,25+1,25+1,25+3,99+8,29+1,46+1,03+1,46+1,46+1,46+1,46+2,7+1,46+1,46+1,46+1,46+1,46+1,03+1,03+8,34+1,8 |  | 46.56
|  | 5NP : 1,4 |  | 1.4
523 | 764410880R00 | Demontáž oplechování parapetů rš od 400 do 600 mm | m | 133.25 | 0 | 0 | 0 | 0 | 0.00287 | 0.38
|  | 1PP : 38,27 |  | 38.27
|  | 2NP : 8,32+8,32+4,02+1,87+1,87+4,02 |  | 28.42
|  | 3NP : 8,32+8,32+8,32+8,32 |  | 33.28
|  | 4NP : 8,32+8,32+8,32+8,32 |  | 33.28
524 | 764421830R00 | Demontáž oplechování říms rš od 100 do 200 mm | m | 156.82 | 0 | 0 | 0 | 0 | 0.00094 | 0.15
|  | 1NP : (49,53+19,8+12,5+7,3+9,43+9,43+10,68+23,19)-70,31 |  | 71.55
|  | 2NP : 21,11+21,11+19,81+23,24 |  | 85.27
525 | 764430840R00 | Demontáž oplechování zdí a nadezdívek rš od 330 do 500 mm | m | 15 | 0 | 0 | 0 | 0 | 0.0023 | 0.03
objekt A :
|  | štít - sever : 7+8 |  | 15
526 | 764454801R00 | Demontáž odpadních trub nebo součástí trub kruhových , o průměru 75 a 100 mm | m | 9 | 0 | 0 | 0 | 0 | 0.00226 | 0.02
|  | vrátnice : 4,5+4,5 |  | 9
527 | 764454803R00 | Demontáž odpadních trub nebo součástí trub kruhových , o průměru 150 mm | m | 177 | 0 | 0 | 0 | 0 | 0.00356 | 0.63
objekt A :
|  | vnitroblok : 19*2 |  | 38
|  | uliční část : 20*3 |  | 60
objekt B :
|  | vnitroblok : 19 |  | 19
|  | uliční část : 20*3 |  | 60
528 | 998764103R00 | Přesun hmot pro konstrukce klempířské v objektech výšky do 24 m | t | 5.0075 | 0 | 0 | 0 | 0 | 0 | 0
Hmotnosti z položek s pořadovými čísly: :
493,494,495,496,497,498,499,500,501,502,503,504,505,506,507,508,509,510, :
|  | Součet: : 5,00753 |  | 5.0075
Díl: | 765 | Krytiny tvrdé |  |  |  | 0 |  | 80 |  | 113.4
529 | 765311810R00 | Demontáž pálené krytiny z tašek bobrovek, na sucho, do suti | m2 | 1630.32 | 0 | 0 | 0 | 0 | 0.067 | 109.23
objekt A :
|  | západ - ulice : 7,21*17,13 |  | 123.5073
|  | 7,21*6,2/2 |  | 22.351
|  | jih - ulice : 7,21*37,44 |  | 269.9424
|  | 7,21*6,2 |  | 44.702
|  | východ - ulice : 7,21*13,47 |  | 97.1187
|  | 7,21*6,2/2 |  | 22.351
|  | východ - vnitroblok : 8,07*10,46 |  | 84.4122
|  | 8,07*6,6/2 |  | 26.631
|  | sever - vnitroblok : 8,07*24,11 |  | 194.5677
|  | 8,07*6,3 |  | 50.841
|  | západ - vnitroblok : 8,07*7,06 |  | 56.9742
|  | 8,07*6,6/2 |  | 26.631
objekt B :
|  | západ - ulice : 7,21*23,53 |  | 169.6513
|  | 7,21*6,16/2 |  | 22.2068
|  | 7,21*6,2/2 |  | 22.351
|  | 7,21*6,13/2 |  | 22.0986
|  | 7,21*12,03/2 |  | 43.3681
|  | východ - vnitroblok : 7,21*17,98 |  | 129.6358
|  | 7,21*6,16 |  | 44.4136
|  | 7,21*12,6/2 |  | 45.423
|  | 7,21*6,13 |  | 44.1973
|  | 7,21*6,07/2 |  | 21.8823
|  | sever : 7,21*12,5/2 |  | 45.0625
530 | 765318861R00 | Demontáž pálené krytiny hřebenů a nároží z hřebenáčů, se zvětralou maltou, do suti | m | 172.54 | 0 | 0 | 0 | 0 | 0.023 | 3.97
objekt A :
|  | hlavní hřeben : 17,35+37,44+13,47+3,55 |  | 71.81
|  | nároží : 9,18*2 |  | 18.36
|  | 4,76*2 |  | 9.52
objekt B :
|  | hlavní hřeben : 23,53+6+6,13 |  | 35.66
|  | nároží : 9,27*2 |  | 18.54
|  | 9,45+9,2 |  | 18.65
531 | 765331221RT5 | Krytina betonová Krytina betonová střech složitých drážkových, v barvě cihlově červené, červenohnědé, tmavohnědé, černé | m2 | 1717.0577 | 0 | 0 | 0.04461 | 76.6 | 0 | 0
Dodávka a montáž základní, půlené tašky, odvětrávací a protisněhové tašky včetně spojovacích prostředků.
skl S1 obj. A :
|  | západní křídlo : (7,87+8,34)*16,47 |  | 266.9787
|  | uliční křídlo : (7,87+8,34)*37,44 |  | 606.9024
|  | - výtah : -1,65*3,7 |  | -6.105
|  | východní křídlo : (7,87+8,34)*13,45 |  | 218.0245
|  | obj. B : 7,87*23,61 |  | 185.8107
|  | západ : 7,87*6,42 |  | 50.5254
|  | 7,81*5,94 |  | 46.3914
|  | 7,84*6,71/2 |  | 26.3032
|  | sever : 7,09*12,82/2 |  | 45.4469
|  | východ : 7,17*13,43 |  | 96.2931
|  | 4,76*9,08 |  | 43.2208
|  | 4,76*2,65 |  | 12.614
|  | 4*9,12/2 |  | 18.24
|  | 8,34*12,19 |  | 101.6646
|  | 2,02*4,7/2 |  | 4.747
538 | 765331231RT5 | Krytina betonová Doplňky pro zastřešení krytinou betonovou drážkovou, hřeben s větracím pásem, | m | 93.93 | 0 | 0 | 0.01342 | 1.26 | 0 | 0
Dodávka a montáž hřebenáče, větracího pásu hřebene, uzávěry hřebene, nárožní latě včetně spojovacích prostředků.
|  | obj.A : 16,32+37,44+13,45+3,34 |  | 70.55
|  | obj.B : 13,43+3,08+6,87 |  | 23.38
539 | 765331253RT5 | Krytina betonová Doplňky pro zastřešení krytinou betonovou drážkovou, nároží s větracím pásem, | m | 75.68 | 0 | 0 | 0.01429 | 1.08 | 0 | 0
Dodávka a montáž hřebenáče standart, rozdělovacího, koncového, nárožní latě a větracího pásu včetně spojovacích prostředků.
obj.A :
|  | nároží : 10,45+10,45+6+6 |  | 32.9
obj.B :
|  | nároží : 9,76+9,76+9,76+6,75+6,75 |  | 42.78
540 | 765331261RT5 | Krytina betonová Doplňky pro zastřešení krytinou betonovou drážkovou, tašky krajní, | m | 16.39 | 0 | 0 | 0.02339 | 0.38 | 0 | 0
Dodávka a montáž tašky krajní levé včetně spojovacích prostředků.
|  | obj. A východní křídlo : 8,05+8,34 |  | 16.39
541 | 765331621R00 | Krytina betonová Doplňky pro zastřešení krytinou betonovou drážkovou, přiřezání tašek rovné, | m | 131.98 | 0 | 0 | 2e-05 | 0 | 0 | 0
obj.A :
|  | nároží : 10,45+10,45+6+6 |  | 32.9
|  | úžlabí : 10,7+10,7+6,6+6,6 |  | 34.6
obj.B :
|  | nároží : 9,76+9,76+9,76+6,75+6,75 |  | 42.78
|  | úžlabí : 6,75+6,75+6,75+1,45 |  | 21.7
542 | 765331661R00 | Krytina betonová Doplňky pro zastřešení krytinou betonovou drážkovou i bobrovku, větrací mřížka, | m | 292.37 | 0 | 0 | 0.00012 | 0.04 | 0 | 0
Dodávka a montáž větrací mřížky včetně spojovacích prostředků.
|  | obj.A obvod : 23,27+51+20,58+6,92+5,88+14,13+9,45 |  | 131.23
|  | úžlabí : 10,7+10,7+6,6+6,6 |  | 34.6
|  | obj.B obvod : 13,28+15,11+9,07+9,12+3,09+12,35+6,07+36,75 |  | 104.84
|  | úžlabí : 6,75+6,75+6,75+1,45 |  | 21.7
543 | 765331864R00 | Krytina betonová Doplňky pro zastřešení krytinou betonovou drážkovou i bobrovku, větrací pás okapní, | m | 236.07 | 0 | 0 | 0.00049 | 0.12 | 0 | 0
Dodávka a montáž větracího okapního pásu včetně spojovacích prostředků.
|  | obj. A obvod : 23,27+51+20,58+6,92+5,88+14,13+9,45 |  | 131.23
|  | obj.B obvod : 13,28+15,11+9,07+9,12+3,09+12,35+6,07+36,75 |  | 104.84
544 | 765799313R00 | Montáž ostatních konstrukcí na střeše montáž fólie na bednění přibitím, přelepení spojů | m2 | 381.625 | 0 | 0 | 3e-05 | 0.01 | 0 | 0
včetně spojovacích prostředků.
|  | střecha vrátnice skl. S6 : (3,25+3,25)*7,85 |  | 51.025
|  | zastř. obloukových vikýřů 1+1 dle skl.vikýře : (0,7+2,4+0,7)*1,5*29*2 |  | 330.6
545 | 765799311RK2 | Fólie parotěsné, difúzní a vodotěsné Fólie podstřešní difuzní na krokve, s přelepením spojů | m2 | 1717.0577 | 0 | 0 | 0.00016 | 0.27 | 0 | 0
Dodávka a montáž fólie, spojovací pásky včetně spojovacích prostředků.
|  | Odkaz na mn. položky pořadí 531 : 1717,05770 |  | 1717.0577
546 | 67352300R | fólie izolační střešní pojistná, hydroizolační; paropropustná; tloušťka 0,22 mm; plošná hmotnost 110 g/m2; PE; sd 1,60 až 2,40 m | m2 | 237.9575 | 0 | 0 | 0.00011 | 0.03 | 0 | 0
|  | střecha vrátnice skl. S6 : (3,25+3,25)*7,85 |  | 51.025
|  | zastř. obloukových vikýřů : (0,7+2,4+0,7)*1,5*29 |  | 165.3
|  | Koeficient prořez: 0,1 |  | 21.6325
547 | 765799301R00 | Fólie parotěsné, difúzní a vodotěsné demontáž | m2 | 1093.37 | 0 | 0 | 0 | 0 | 0.00018 | 0.2
SR19 :
Objekt A :
5NP :
|  | 502 : 307 |  | 307
|  | 503 : 348,97 |  | 348.97
Objekt B :
5NP :
|  | 504 : 190,98 |  | 190.98
|  | 505 : 246,42 |  | 246.42
548 | OV/A26 | Regulovatelný větrací komínek, techn. specifikace a příslušenství dle výpisu ost. výrobků | ks | 16 | 0 | 0 | 0.005 | 0.08 | 0 | 0
549 | OV/B23 | Regulovatelný větrací komínek, techn. specifikace a příslušenství dle výpisu ost. výrobků | ks | 2 | 0 | 0 | 0.005 | 0.01 | 0 | 0
550 | 67352442R | fólie izolační střešní separační, mikroventilační; paropropustná; tloušťka 8,00 mm; plošná hmotnost 500 g/m2; PP; kašírování strukturovaná rohož; µ = | m2 | 237.9575 | 0 | 0 | 0.0005 | 0.12 | 0 | 0
|  | střecha vrátnice skl. S6 : (3,25+3,25)*7,85 |  | 51.025
|  | zastř. obloukových vikýřů : (0,7+2,4+0,7)*1,5*29 |  | 165.3
|  | Koeficient prořez: 0,1 |  | 21.6325
551 | 998765103R00 | Přesun hmot pro krytiny tvrdé v objektech výšky do 24 m | t | 79.998 | 0 | 0 | 0 | 0 | 0 | 0
Hmotnosti z položek s pořadovými čísly: :
531,538,539,540,541,542,543,544,545,546,548,549,550, :
|  | Součet: : 79,99804 |  | 79.998
Díl: | 766 | Konstrukce truhlářské |  |  |  | 0 |  | 1.28 |  | 8.54
552 | 762495000R00 | Spojovací a ochranné prostředky hřebíky, vruty | m2 | 8.571 | 0 | 0 | 0.00024 | 0 | 0 | 0
|  | Odkaz na mn. položky pořadí 557 : 8,57100 |  | 8.571
553 | 766112820R00 | Demontáž dřevěných stěn prosklených | m2 | 18.3657 | 0 | 0 | 0 | 0 | 0.01638 | 0.3
1PP :
|  | 006/011 : 3,39*2,15 |  | 7.2885
|  | 022 : 3,62*3,06 |  | 11.0772
554 | 766411811R00 | Demontáž obložení stěn panely velikosti do 1,5 m2 | m2 | 38.29 | 0 | 0 | 0 | 0 | 0.02465 | 0.94
|  | 1NP : 3,5*10,94 |  | 38.29
555 | 766411821R00 | Demontáž obložení stěn palubkami | m2 | 362.817 | 0 | 0 | 0 | 0 | 0.01098 | 3.98
|  | 1PP : 2,9*(3,17+3,06+0,19) |  | 18.618
|  | -1,58*2,21 |  | -3.4918
|  | 2,5*(2,96+2,96) |  | 14.8
|  | 1,5*5,42*2 |  | 16.26
|  | 1NP : 2,3*(4,5+13,8+1,62+0,91+1,73+1,73+1,61+7,45+3,73+13,39) |  | 116.081
|  | 0,28*(1,35+2,23+2,23)*6 |  | 9.7608
|  | 2,2*(5,03+5,03+4,95) |  | 33.022
|  | 2,1*(4,91+6,66) |  | 24.297
|  | 3,2*(6,66+10,31)*2 |  | 108.608
|  | 0,85*(1,05+2,14+2,68+0,82+0,7+0,68+0,68+0,17) |  | 7.582
|  | 1,2*(0,68+10,23+3,49) |  | 17.28
556 | 766411822R00 | Demontáž obložení stěn podkladových roštů | m2 | 401.107 | 0 | 0 | 0 | 0 | 0.008 | 3.21
|  | Odkaz na mn. položky pořadí 554 : 38,29000 |  | 38.29
|  | Odkaz na mn. položky pořadí 555 : 362,81700 |  | 362.817
557 | 766422342R00 | Montáž obložení podhledů jednoduchých, panely obkladovými, z aglomerovaných desek, velikosti přes 0,6 do 1,5 m2 | m2 | 8.571 | 0 | 0 | 0.00028 | 0 | 0 | 0
|  | vrátnice - přesah střechy dle detailu : (0,15+0,26)*8 |  | 3.28
|  | (0,15+0,26)*5,5 |  | 2.255
|  | (0,13+0,33)*(3,3+3,3) |  | 3.036
558 | 766427112R00 | Montáž obložení podhledů doplňkové konstrukce podkladový rošt | m | 73.8 | 0 | 0 | 0.00028 | 0.02 | 0 | 0
|  | vrátnice - přesah střechy dle detailu : (8+5,5)*4 |  | 54
|  | (3,3+3,3)*3 |  | 19.8
559 | 766624043R00 | Montáž střešních oken rozměru 78/140 - 160 cm | kus | 13 | 0 | 0 | 0.00028 | 0 | 0 | 0
|  | SO/A01 : 10 |  | 10
|  | SO/B01 : 3 |  | 3
560 | 766825821R00 | Demontáž nábytku vestavěného skříní dvoukřídlových | kus | 1 | 0 | 0 | 0 | 0 | 0.1104 | 0.11
1NP :
|  | 101 : 1 |  | 1
561 | 766/Z/A01 | Repase dřevěného madla na schodišti v délce 45 m, dle výpisu zám. výrobků | ks | 0 |  | 0 | 0.1 | 0 | 0 | 0 | Vysvětlení zadávací dokumentace – IV
562 | 776001 | Schodiště v denní místnosti, techn. specifikace a příslušenství dle PD | ks | 1 | 0 | 0 | 0.15 | 0.15 | 0 | 0
563 | OV/B17 | Střešní výlez na plochou střechu 1200/700mm, techn, specifikace a příslušenství dle výpisu ost. výr. | ks | 1 | 0 | 0 | 0.1 | 0.1 | 0 | 0
564 | 59590739R | deska cementotřísková l = 3 350 mm; š = 1 250 mm; tl. 16,0 mm; povrch hladký | m2 | 9.4281 | 0 | 0 | 0.0216 | 0.2 | 0 | 0
|  | Odkaz na mn. položky pořadí 557 : 8,57100 |  | 8.571
|  | Koeficient prořez: 0,1 |  | 0.8571
565 | 60510000R | Lať | m | 81.18 | 0 | 0 | 0.00083 | 0.07 | 0 | 0
|  | vrátnice - přesah střechy rošt : (8+5,5)*4 |  | 54
|  | (3,3+3,3)*3 |  | 19.8
|  | Koeficient prořez: 0,1 |  | 7.38
566 | 61140220xxx | Okno střešní 780x1400 mm, dle výpisu střešních oken | kus | 13 | 0 | 0 | 0.0571 | 0.74 | 0 | 0
|  | Odkaz na mn. položky pořadí 559 : 13,00000 |  | 13
567 | 998766103R00 | Přesun hmot pro konstrukce truhlářské v objektech výšky do 24 m | t | 1.3921 | 0 | 0 | 0 | 0 | 0 | 0
Hmotnosti z položek s pořadovými čísly: :
552,557,558,559,561,562,563,564,565,566, :
|  | Součet: : 1,39209 |  | 1.3921
Díl: | 767 | Konstrukce zámečnické |  |  |  | 0 |  | 4.52 |  | 3.21
568 | 767392802R00 | Demontáž krytin střech z plechů šroubovaných | m2 | 14.43 | 0 | 0 | 0 | 0 | 0.007 | 0.1
|  | 2NP nad vchodem, area : 14,43 |  | 14.43
569 | 767587112RT1 | Montáž podhledů lamelových a kazetových Podhledy nosný rošt pro podhledy hrana kazety v úrovni roštu, v modulu 600 x 1200 mm, | m2 | 776.9777 | 0 | 0 | 0 | 0 | 0 | 0
|  | Odkaz na mn. položky pořadí 570 : 776,97770 |  | 776.9777
570 | 767587212R00 | Montáž podhledů lamelových a kazetových Podhledy podhled minerální, , 600x1200 mm, včetně dodávky kazet | m2 | 776.9777 | 0 | 0 | 0.00483 | 3.75 | 0 | 0
SDK kazeta; rozměr 600 x 1200 x 8 mm; třída reakce na oheň A2; odrazivost světla 82%; odolnost proti relativní vzdušné vlhkosti 90%; kazety opatřeny akrylátovým matným nátěrem RAL 9016, hladký povrch
skl. P4 :
1.PP :
|  | 006 : 104,53 |  | 104.53
|  | čelo u schodiště : 2,17*0,61 |  | 1.3237
|  | 018 : 14,12 |  | 14.12
1.NP :
|  | 102 : 28,46 |  | 28.46
|  | 110 : 25,45 |  | 25.45
|  | 120 : 85,52 |  | 85.52
|  | 121 : 21,86 |  | 21.86
2.NP :
|  | 201 : 33,06 |  | 33.06
|  | 202 : 38,72 |  | 38.72
|  | + čela : 0,4*3,35 |  | 1.34
|  | 0,2*6,5 |  | 1.3
|  | 0,2*(1,35+1,35) |  | 0.54
|  | 213 : 86,26 |  | 86.26
3.NP :
|  | 301 : 34,47 |  | 34.47
|  | 302 : 39,68 |  | 39.68
|  | + čela : 0,4*3,5 |  | 1.4
|  | 0,2*6,36 |  | 1.272
|  | 0,2*(1,35+1,35) |  | 0.54
|  | 313 : 87,68 |  | 87.68
4.NP :
|  | 401 : 34,56 |  | 34.56
|  | 402 : 40,39 |  | 40.39
|  | + čela : 0,4*3,5 |  | 1.4
|  | 0,2*6,36 |  | 1.272
|  | 0,2*(1,35+1,35) |  | 0.54
|  | 411 : 91,29 |  | 91.29
571 | 767581801R00 | Demontáž podhledů kazet | m2 | 50.9985 | 0 | 0 | 0 | 0 | 0.005 | 0.25
1PP :
|  | 006 : 3,15*16,19 |  | 50.9985
572 | 767582800R00 | Demontáž podhledů roštů | m2 | 50.9985 | 0 | 0 | 0 | 0 | 0.002 | 0.1
|  | Odkaz na mn. položky pořadí 571 : 50,99850 |  | 50.9985
573 | 767996801R00 | Demontáž ostatních doplňků staveb atypických konstrukcí o hmotnosti přes 20 do 50 kg | kg | 876.1 | 0 | 0 | 5e-05 | 0.04 | 0.001 | 0.88
okenní mříže na fasádě - odhad - 10 kg / m2 mříže :
|  | 1PP : (2,93+1,34+12,33+28+18,45)*10 |  | 630.5
|  | 1NP : (21,12+3,44)*10 |  | 245.6
574 | 767996801R00 | Demontáž ostatních doplňků staveb atypických konstrukcí o hmotnosti přes 20 do 50 kg | kg | 340 | 0 | 0 | 5e-05 | 0.02 | 0.001 | 0.34
|  | 1. NP dem ocel. zábradlí řez 2 vpravo (odhad) : 50 |  | 50
|  | rošt nad angl. dvorky - sever (odhad) : 170 |  | 170
|  | 1.PP dem poklopů včetně rámů : 20*6 |  | 120
575 | 767996802R00 | Demontáž ostatních doplňků staveb atypických konstrukcí o hmotnosti přes 50 do 100 kg | kg | 100 | 0 | 0 | 5e-05 | 0.01 | 0.001 | 0.1
|  | střecha - icel konstr. světlíku včetně krytiny (odhad) : 100 |  | 100
576 | 767996803R00 | Demontáž ostatních doplňků staveb atypických konstrukcí o hmotnosti přes 100 do 250 kg | kg | 200 | 0 | 0 | 5e-05 | 0.01 | 0.001 | 0.2
|  | 1.NP u řezu A vlevo - dem. ocel. konstr. zastřešení + opláštění (odhad) : 200 |  | 200
577 | 767996805R00 | Demontáž ostatních doplňků staveb atypických konstrukcí o hmotnosti přes 500 kg | kg | 793.4676 | 0 | 0 | 5e-05 | 0.04 | 0.001 | 0.79
střecha vrátnice skl. SS4 I 100 :
|  | podélně : 7,94*5*8,34 |  | 331.098
|  | příčně : (3,08+3,08)*9*8,34 |  | 462.3696
578 | 767137803Rxx | Demontáž příček sanitárních | m2 | 37.8 | 0 | 0 | 0 | 0 | 0.012 | 0.45
|  | 2NP : 2*(3,29+1,14+1,14) |  | 11.14
|  | 3NP : 2*(1,42+1,73+1,39) |  | 9.08
|  | 4NP : 2*(1,84+3,47+1,16+1,16+1,16) |  | 17.58
579 | Z/A02 | Zábradlí angl. dvorků dl.6,6 m, dle výpisu zám. výrobků | ks | 2 | 0 | 0 | 0.1 | 0.2 | 0 | 0
580 | Z/A03 | Zábradlí angl. dvorků dl.6,1 m, dle výpisu zám. výrobků | ks | 1 | 0 | 0 | 0.1 | 0.1 | 0 | 0
581 | Z/A04 | Zábradlí angl. dvorků dl.5,35 m, dle výpisu zám. výrobků | ks | 1 | 0 | 0 | 0.08 | 0.08 | 0 | 0
582 | Z/A05 | Zábradlí u schodiště dl.3 m, dle výpisu zám. výrobků | ks | 1 | 0 | 0 | 0.045 | 0.05 | 0 | 0
583 | Z/A06 | Madlo dl.2,3 m, dle výpisu zám. výrobků | ks | 1 | 0 | 0 | 0.01 | 0.01 | 0 | 0
584 | Z/A07 | Madlo dl.2 m, dle výpisu zám. výrobků | ks | 1 | 0 | 0 | 0.01 | 0.01 | 0 | 0
585 | Z/A08 | Madlo dl.3x1,9 m, dle výpisu zám. výrobků | ks | 4 | 0 | 0 | 0.01 | 0.04 | 0 | 0
586 | Z/A10 | Madlo dl.3,9 m, dle výpisu zám. výrobků | ks | 1 | 0 | 0 | 0.01 | 0.01 | 0 | 0
587 | Z/A11 | Madlo dl.4,4 m, dle výpisu zám. výrobků | ks | 1 | 0 | 0 | 0.01 | 0.01 | 0 | 0
588 | Z/A12 | Zábradlí u schodiště dl.6,25 m, dle výpisu zám. výrobků | ks | 1 | 0 | 0 | 0.093 | 0.09 | 0 | 0
589 | Z/A15 | Pororošt 2000/900 mm, techn. specifikace a příslušenství dle výpisu zám. výrobků | ks | 1 | 0 | 0 | 0.03 | 0.03 | 0 | 0
590 | Z/A16 | Rám pro uložení pororoštu, techn. specifikace a příslušenství dle výpisu zám. výrobků | ks | 1 | 0 | 0 | 0.02 | 0.02 | 0 | 0
591 | 998767103R00 | Přesun hmot pro kovové stavební doplňk. konstrukce v objektech výšky do 24 m | t | 4.5163 | 0 | 0 | 0 | 0 | 0 | 0
50 m vodorovně
Hmotnosti z položek s pořadovými čísly: :
570,573,574,575,576,577,579,580,581,582,583,584,585,586,587,588,589,590, :
|  | Součet: : 4,51628 |  | 4.5163
Díl: | 767_1 | Záchytný systém proti pádu z výšky a do hloubky |  |  |  | 0 |  | 0.1 |  | 0
532 | 767842350RT1 | Ochranný systém proti pádu osob nerezový kotvicí bod, délky 500 mm, osazený do betonové střechy minimální tloušťky 80 mm na chemické kotvy | kus | 2 | 0 | 0 | 0.00251 | 0.01 | 0 | 0
|  | střecha : 2 |  | 2
533 | 767849142R00 | Ochranný systém proti pádu osob montážní lano o průměru14 mm, délky 23 mm, | kus | 1 | 0 | 0 | 0.00446 | 0 | 0 | 0
534 | 767849143Rxx | Ochranný systém proti pádu osob set pro údržbu střechy ( obsahuje zachycovací postroj, spojovací lano 15 m, vak ), D+M | kus | 1 | 0 | 0 | 0.00582 | 0.01 | 0 | 0
535 | 767849143xxx | Ochranný systém proti pádu osob skříň pro uložení OOPP, D+M | kus | 1 | 0 | 0 | 0.00582 | 0.01 | 0 | 0
536 | 76784914xxxx | Ochranný systém proti pádu osob revize a předání do užívání záchytného systému | kus | 1 | 0 | 0 | 0.00582 | 0.01 | 0 | 0
537 | 767843130R00 | Ochranný systém proti pádu osob nerezový kotvicí bod, délky 300 mm, osazený do tenké dřevěné konstrukce (bednění nebo OSB desky) | kus | 1 | 0 | 0 | 0.0025 | 0 | 0 | 0
|  | střecha : 1 |  | 1
705 | 767846111R00 | Ochranný systém proti pádu osob střešní zalomený hák pro taškovou krytinu, osazený na dřevěný nosník min.rozměru 60x120 mm | kus | 52 | 0 | 0 | 0.0012 | 0.06 | 0 | 0
|  | šikmá střecha : 52 |  | 52
592 | 998767103R00 | Přesun hmot pro kovové stavební doplňk. konstrukce v objektech výšky do 24 m | t | 0.09184 | 0 | 0 | 0 | 0 | 0 | 0
50 m vodorovně
Hmotnosti z položek s pořadovými čísly: :
532,533,534,535,536,537,705, :
|  | Součet: : 0,09184 |  | 0.09184
Díl: | 769 | Otvorové prvky z plastu |  |  |  | 0 |  | 17.57 |  | 0
593 | 766601213RT2 | Těsnění připojovací spáry spára ostění, interiér - fólie parotěsná šířky 100 mm samolepicí, výplň PU pěnou, exteriér - fólie paropropustná šířky 100 mm samolepicí, | m | 1527.96 | 0 | 0 | 0 | 0 | 0 | 0 | Vysvětlení zadávací dokumentace – IV
Dodávka a aplikace parotěsné a paropropustné okenní fólie.
|  | Odkaz na mn. položky pořadí 594 : 1461,70000 |  | 1461.7
|  | Odkaz na mn. položky pořadí 595 : 19,32000 |  | 19.32
|  | AL/A01 : (5,16+2,5)*2 |  | 15.32
|  | AL/A02 : (0,95+0,65)*2 |  | 3.2
|  | AL/A03 : (0,9+0,5)*2*2 |  | 5.6
|  | AL/A04 : (5,16+3,05)*2 |  | 16.42
|  | AL/A05 : (1,2+2)*2 |  | 6.4
594 | 766711001xxx | Montáž otvorových prvků plastových nebo z dřevěných europrofilů oken a balkonových dveří PUR 3D páskou | m | 1461.7 | 0 | 0 | 2e-05 | 0.03 | 0 | 0
Montáž plastových oken a dveří včetně dodávky a montáže PU pěny a spojovacích prostředků.
|  | PL/A01 : (0,96+1,21)*2*2 |  | 8.68
|  | PL/A02 : (1,05+0,8)*2*2 |  | 7.4
|  | PL/A03 : (1,39+1,8)*2*8 |  | 51.04
|  | PL/A04 : (2,41+1,8)*2 |  | 8.42
|  | PL/A05 : (2,38+1,8)*2*3 |  | 25.08
|  | PL/A06 : (1,2+1,8)*2*2 |  | 12
|  | PL/A07 : (1,4+1,8)*2*2 |  | 12.8
|  | PL/A09 : (0,85+1,2)*2 |  | 4.1
|  | PL/A10 : (0,54+0,75)*2 |  | 2.58
|  | PL/A12 : (1,2+0,75)*2*5 |  | 19.5
|  | PL/A13 : (0,96+0,66)*2*2 |  | 6.48
|  | PL/A14 : (0,85+0,66)*2 |  | 3.02
|  | PL/A16 : (0,9+0,5)*2*2 |  | 5.6
|  | PL/A17 : (2,8+2,2)*2*2 |  | 20
|  | PL/A18 : (1,4+2,2)*2*36 |  | 259.2
|  | PL/A19 : (1,58+2,2)*2*64 |  | 483.84
|  | PL/A20 : (1,4+2)*2*3 |  | 20.4
|  | PL/A21 : (1,2+2,2)*2*32 |  | 217.6
|  | PL/A22 : (2,2+2,2)*2 |  | 8.8
|  | PL/A23 : (1,2+1,5)*2 |  | 5.4
|  | PL/A24 : (0,45+0,6)*2*2 |  | 4.2
|  | PL/A25 : (0,78+2,2)*2*8 |  | 47.68
|  | PL/A26 : (1+1,15)*2 |  | 4.3
|  | PL/A27 : (1,48+1,36)*2 |  | 5.68
|  | PL/A28 : (1,04+1,22)*2 |  | 4.52
|  | PL/A29 : (2,43+2,2)*2*3 |  | 27.78
|  | PL/A30 : (1,4+2,2)*2*6 |  | 43.2
|  | PL/A31 : (1,4+1,4)*2*3 |  | 16.8
|  | PL/A32 : (2,43+1,2)*2 |  | 7.26
|  | PL/A33 : (1,05+0,53+0,53+1,65)*18 |  | 67.68
|  | PL/A34 : (0,9+0,65)*2*3 |  | 9.3
|  | PL/B18 : (1,05+0,53+0,53+1,65)*11 |  | 41.36
595 | 766711021xxx | Montáž otvorových prvků plastových nebo z dřevěných europrofilů vstupních dveří PUR 3D páskou | m | 19.32 | 0 | 0 | 2e-05 | 0 | 0 | 0
Montáž plastových dveří včetně dodávky a montáže PU pěny.
|  | PL/A08 : (1,16+2,2)*2 |  | 6.72
|  | PL/A11 : (1,05+2,3)*2 |  | 6.7
|  | PL/A15 : (0,9+2,05)*2 |  | 5.9
596 | PL/A01 | Okno plastové 955/1210 mm, techn. specifikace a příslušenství dle výpisu oken a dveří | ks | 2 | 0 | 0 | 0.033 | 0.07 | 0 | 0
597 | PL/A02 | Okno plastové 1050/800 mm, techn. specifikace a příslušenství dle výpisu oken a dveří | ks | 2 | 0 | 0 | 0.024 | 0.05 | 0 | 0
598 | PL/A03 | Okno plastové 1390/1800 mm, techn. specifikace a příslušenství dle výpisu oken a dveří | ks | 8 | 0 | 0 | 0.072 | 0.58 | 0 | 0
599 | PL/A04 | Okno plastové 2410/1800 mm, techn. specifikace a příslušenství dle výpisu oken a dveří | ks | 1 | 0 | 0 | 0.125 | 0.13 | 0 | 0
600 | PL/A05 | Okno plastové 2380/1800 mm, techn. specifikace a příslušenství dle výpisu oken a dveří | ks | 3 | 0 | 0 | 0.11 | 0.33 | 0 | 0
601 | PL/A06 | Okno plastové 1200/1800 mm, techn. specifikace a příslušenství dle výpisu oken a dveří | ks | 2 | 0 | 0 | 0.062 | 0.12 | 0 | 0
602 | PL/A07 | Okno plastové 1400/1800 mm, techn. specifikace a příslušenství dle výpisu oken a dveří | ks | 2 | 0 | 0 | 0.072 | 0.14 | 0 | 0
603 | PL/A08 | Dveře plastové 1160/2200 mm, techn. specifikace a příslušenství dle výpisu oken a dveří | ks | 1 | 0 | 0 | 0.072 | 0.07 | 0 | 0
604 | PL/A09 | Okno plastové 850/1200 mm, techn. specifikace a příslušenství dle výpisu oken a dveří | ks | 1 | 0 | 0 | 0.029 | 0.03 | 0 | 0
605 | PL/A10 | Okno plastové 540/750 mm, techn. specifikace a příslušenství dle výpisu oken a dveří | ks | 1 | 0 | 0 | 0.011 | 0.01 | 0 | 0
606 | PL/A11 | Dveře plastové 1050/2300 mm, techn. specifikace a příslušenství dle výpisu oken a dveří | ks | 1 | 0 | 0 | 0.07 | 0.07 | 0 | 0
607 | PL/A12 | Okno plastové 1200/750 mm, techn. specifikace a příslušenství dle výpisu oken a dveří | ks | 5 | 0 | 0 | 0.026 | 0.13 | 0 | 0
608 | PL/A13 | Okno plastové 960/660 mm, techn. specifikace a příslušenství dle výpisu oken a dveří | ks | 2 | 0 | 0 | 0.018 | 0.04 | 0 | 0
609 | PL/A14 | Okno plastové 850/660 mm, techn. specifikace a příslušenství dle výpisu oken a dveří | ks | 1 | 0 | 0 | 0.016 | 0.02 | 0 | 0
610 | PL/A15 | Dveře plastové 900/2050 mm, techn. specifikace a příslušenství dle výpisu oken a dveří | ks | 1 | 0 | 0 | 0.053 | 0.05 | 0 | 0
611 | PL/A16 | Okno plastové 900/500 mm, techn. specifikace a příslušenství dle výpisu oken a dveří | ks | 2 | 0 | 0 | 0.013 | 0.03 | 0 | 0
612 | PL/A17 | Okno plastové 2800/2200 mm, techn. specifikace a příslušenství dle výpisu oken a dveří | ks | 2 | 0 | 0 | 0.178 | 0.36 | 0 | 0
613 | PL/A18 | Okno plastové 1400/2200 mm, techn. specifikace a příslušenství dle výpisu oken a dveří | ks | 36 | 0 | 0 | 0.089 | 3.2 | 0 | 0
614 | PL/A19 | Okno plastové 1580/2200 mm, techn. specifikace a příslušenství dle výpisu oken a dveří | ks | 64 | 0 | 0 | 0.1 | 6.4 | 0 | 0
615 | PL/A20 | Okno plastové 1400/2000 mm, techn. specifikace a příslušenství dle výpisu oken a dveří | ks | 3 | 0 | 0 | 0.081 | 0.24 | 0 | 0
616 | PL/A21 | Okno plastové 1200/2200 mm, techn. specifikace a příslušenství dle výpisu oken a dveří | ks | 32 | 0 | 0 | 0.076 | 2.43 | 0 | 0
617 | PL/A22 | Okno plastové 2200/2200 mm, techn. specifikace a příslušenství dle výpisu oken a dveří | ks | 1 | 0 | 0 | 0.14 | 0.14 | 0 | 0
618 | PL/A23 | Okno plastové 1200/1500 mm, techn. specifikace a příslušenství dle výpisu oken a dveří | ks | 1 | 0 | 0 | 0.052 | 0.05 | 0 | 0
619 | PL/A24 | Okno plastové 450/600 mm, techn. specifikace a příslušenství dle výpisu oken a dveří | ks | 2 | 0 | 0 | 0.078 | 0.16 | 0 | 0
620 | PL/A25 | Okno plastové 780/2200 mm, techn. specifikace a příslušenství dle výpisu oken a dveří | ks | 8 | 0 | 0 | 0.049 | 0.39 | 0 | 0
621 | PL/A26 | Okno plastové 1000/1150 mm, techn. specifikace a příslušenství dle výpisu oken a dveří | ks | 1 | 0 | 0 | 0.033 | 0.03 | 0 | 0
622 | PL/A27 | Okno plastové 1480/1360 mm, techn. specifikace a příslušenství dle výpisu oken a dveří | ks | 1 | 0 | 0 | 0.058 | 0.06 | 0 | 0
623 | PL/A28 | Okno plastové 1035/1220 mm, techn. specifikace a příslušenství dle výpisu oken a dveří | ks | 1 | 0 | 0 | 0.036 | 0.04 | 0 | 0
624 | PL/A29 | Okno plastové 2430/2200 mm, techn. specifikace a příslušenství dle výpisu oken a dveří | ks | 3 | 0 | 0 | 0.155 | 0.47 | 0 | 0
625 | PL/A30 | Okno plastové 1400/2200 mm, techn. specifikace a příslušenství dle výpisu oken a dveří | ks | 6 | 0 | 0 | 0.089 | 0.53 | 0 | 0
626 | PL/A31 | Okno plastové 1400/1400 mm, techn. specifikace a příslušenství dle výpisu oken a dveří | ks | 3 | 0 | 0 | 0.056 | 0.17 | 0 | 0
627 | PL/A32 | Okno plastové 2430/1200 mm, techn. specifikace a příslušenství dle výpisu oken a dveří | ks | 1 | 0 | 0 | 0.084 | 0.08 | 0 | 0
628 | PL/A33 | Okno plastové 1050/1050 mm, techn. specifikace a příslušenství dle výpisu oken a dveří | ks | 18 | 0 | 0 | 0.03 | 0.54 | 0 | 0
629 | PL/A34 | Okno plastové 900/650 mm, techn. specifikace a příslušenství dle výpisu oken a dveří | ks | 3 | 0 | 0 | 0.018 | 0.05 | 0 | 0
630 | PL/B18 | Okno plastové 1050/1050 mm, techn. specifikace a příslušenství dle výpisu oken a dveří | ks | 11 | 0 | 0 | 0.03 | 0.33 | 0 | 0
631 | 998766103R00 | Přesun hmot pro konstrukce truhlářské v objektech výšky do 24 m | t | 17.5626 | 0 | 0 | 0 | 0 | 0 | 0
Hmotnosti z položek s pořadovými čísly: :
594,595,596,597,598,599,600,601,602,603,604,605,606,607,608,609,610,611,612,613,614,615,616,617,618, :
619,620,621,622,623,624,625,626,627,628,629,630, :
|  | Součet: : 17,56262 |  | 17.5626
Díl: | 771 | Podlahy z dlaždic a obklady |  |  |  | 0 |  | 41.41 |  | 0
632 | 771101210R00 | Příprava podkladu pod dlažby penetrace podkladu pod dlažby | m2 | 1684.7189 | 0 | 0 | 0.00021 | 0.35 | 0 | 0
|  | Odkaz na mn. položky pořadí 637 : 42,69000 |  | 42.69
|  | Odkaz na mn. položky pořadí 638 : 1519,92000 |  | 1519.92
|  | Odkaz na mn. položky pořadí 639 : 8,08000 |  | 8.08
|  | soklíky : 850,84*0,1 |  | 85.084
|  | vnější schodiště u bytu školníka řez A : (0,16+0,3)*1*7 |  | 3.22
|  | vnější schodiště u bytu školníka řez A soklík : (0,16+0,3)*7*2*0,1 |  | 0.644
|  | schodiště před vstupem - východ (area dle řezu C) : (0,4+0,36+0,14+0,36+0,14+0,5)*(1,8+5,16+1,8) |  | 16.644
|  | schodište u vstupu do šatny 018 : (0,167+0,3)*0,9*3 |  | 1.2609
|  | vnější schodiště u m.č.026 : (0,16+0,3)*1,3*12 |  | 7.176
633 | 771275511RT3 | Montáž obkladů schodišť z dlaždic keramických a ze schodovek na stupnice, , kladených do tmele, C2TE | m | 51.58 | 0 | 0 | 0.00276 | 0.14 | 0 | 0
|  | vnější schodiště u bytu školníka řez A : 1*7 |  | 7
|  | schodiště před vstupem - východ (area dle řezu C) : (1,8+5,16+1,8)*3 |  | 26.28
|  | schodište u vstupu do šatny 018 : 0,9*3 |  | 2.7
|  | vnější schodiště u m.č.026 : 1,3*12 |  | 15.6
634 | 771275521RT3 | Montáž obkladů schodišť z dlaždic keramických z dlaždic na podstupnice, , kladených do tmele, C2TE | m | 51.58 | 0 | 0 | 0.00223 | 0.12 | 0 | 0
|  | vnější schodiště u bytu školníka řez A : 1*7 |  | 7
|  | schodiště před vstupem - východ (řez C) : (1,8+5,16+1,8)*3 |  | 26.28
|  | schodište u vstupu do šatny 018 : 0,9*3 |  | 2.7
|  | vnější schodiště u m.č.026 : 1,3*12 |  | 15.6
635 | 771475014RT8 | Montáž soklíků z dlaždic keramických výšky 100 mm, soklíků vodorovných, kladených do flexibilního tmele | m | 850.84 | 0 | 0 | 0.0003 | 0.26 | 0 | 0
1.PP :
|  | 002 : 2,83+2,83 |  | 5.66
|  | 003 : 1,77+1,77+0,15+0,15+0,15+0,15 |  | 4.14
|  | 004.1 : (5,93+2,6)*2 |  | 17.06
|  | -0,9-0,8-0,8-0,8 |  | -3.3
|  | 004.2 : (4,25+1,58)*2 |  | 11.66
|  | -0,8 |  | -0.8
|  | 004.3 : (2,9+0,9)*2 |  | 7.6
|  | -0,8 |  | -0.8
|  | 005 : (4,85+2,3)*2 |  | 14.3
|  | -0,8 |  | -0.8
|  | 006 : 16,2+3,05+0,38+0,38+0,19+0,07+0,07+13,84+3,05 |  | 37.23
|  | -1,45-1,58-0,9-0,9 |  | -4.83
|  | (16,19+3,19)*2 |  | 38.76
|  | 0,85+0,85 |  | 1.7
|  | 0,3*4 |  | 1.2
|  | 0,7*4 |  | 2.8
|  | -1,58-1,2-0,6-0,8-0,9-0,9-0,9-0,9-0,9 |  | -8.68
|  | 013 : (3,76+1,45)*2 |  | 10.42
|  | -0,95-0,8 |  | -1.75
|  | 015 : (7,97+1,45)*2 |  | 18.84
|  | -0,8-1 |  | -1.8
|  | 016 : (7,48+1,91)*2 |  | 18.78
|  | -0,8 |  | -0.8
|  | 017 : (1,85+2)*2 |  | 7.7
|  | 018 : (3,27+5,12)*2 |  | 16.78
|  | -0,7-0,8-0,9-0,86 |  | -3.26
|  | 022 : 11,37+1,56+11,37+0,35+0,35+0,35+0,35 |  | 25.7
|  | -1,1-0,9-0,7-0,7-0,9-1 |  | -5.3
|  | 025 : (4,6+3,37)*2 |  | 15.94
|  | -0,9 |  | -0.9
|  | 026 : (10,28+6,51+0,57+0,64)*2 |  | 36
|  | 0,44*6 |  | 2.64
|  | -0,98-0,9 |  | -1.88
|  | 065 : (2,38+1,27)*2 |  | 7.3
|  | -0,9 |  | -0.9
|  | sklad pův.č.m. 020 : (3,69+3,8+0,15)*2 |  | 15.28
|  | -0,9 |  | -0.9
|  | schodište u vstupu do šatny 018 - podesta : 0,33+0,18+0,18 |  | 0.69
|  | schodiště u vstupu m.č.026 - podesta : 1,3+1,3+0,08+0,25+0,25+0,08 |  | 3.26
|  | schodiště u vstupu m.č.015 - podesta : 2,59+1+0,15+0,4+0,4+1,4 |  | 5.94
|  | schodiště u vstupu m.č.013 - podesta : 0,27+0,4+0,4+0,24+1+1,5 |  | 3.81
1.NP :
|  | 101 : 3+5,16+3 |  | 11.16
|  | 0,14*4 |  | 0.56
|  | 9,8+0,61+0,61+3,6+0,5+0,5+0,51 |  | 16.13
|  | 0,3*2 |  | 0.6
|  | -0,78-1,2 |  | -1.98
|  | 102 : 10,3+3,35+10,3 |  | 23.95
|  | 0,15*4 |  | 0.6
|  | 0,5*2 |  | 1
|  | 0,17*2 |  | 0.34
|  | -1-1-0,95-0,8 |  | -3.75
|  | 116 : (1,25+0,99)*2 |  | 4.48
|  | -0,65 |  | -0.65
|  | 117 : 3,52+1,35+6,27+3,35+0,9+0,17+0,1 |  | 15.66
|  | -0,65+0,84-0,86-1-0,9 |  | -2.57
|  | 120 : 12,9+14,7+3,5+11,36+9,56 |  | 52.02
|  | 0,5*6 |  | 3
|  | 0,23*9 |  | 2.07
|  | 0,17*6 |  | 1.02
|  | -2,83-0,86-1,26-1,36-1 |  | -7.31
2.NP :
|  | 201 : 3+5,16+3 |  | 11.16
|  | 9,87+3,57+0,5+0,5+0,6 |  | 15.04
|  | 0,17*2 |  | 0.34
|  | 0,61*2 |  | 1.22
|  | -1,2-0,8 |  | -2
|  | 202 : (9,85+6,73+0,5)*2 |  | 34.16
|  | 0,17*4 |  | 0.68
|  | -3,35-0,9-0,8-1,4-0,9-0,9-0,9 |  | -9.15
|  | 213 : (14,7+12,83)*2 |  | 55.06
|  | 0,15*2 |  | 0.3
|  | 0,2*8 |  | 1.6
|  | 0,17*6 |  | 1.02
|  | 0,5*12 |  | 6
|  | -3,69-3,35-0,8-0,8-0,8-1,4-0,8-1,4 |  | -13.04
|  | 241 : (3,26+2,26)*2 |  | 11.04
|  | -1 |  | -1
3.NP :
|  | 301 : 3+5,16+3 |  | 11.16
|  | 9,87+3,55+0,5+0,5+0,55 |  | 14.97
|  | 0,47*2 |  | 0.94
|  | 0,5*2 |  | 1
|  | -1,2-0,8 |  | -2
|  | 302 : (9,85+6,88+0,5)*2 |  | 34.46
|  | -3,5-0,9-0,8-1,4-0,9-0,9-0,9 |  | -9.3
|  | 313 : (14,7+12,83)*2 |  | 55.06
|  | 0,1*8 |  | 0.8
|  | 0,5*10 |  | 5
|  | -2,84-3,5-0,8-0,8-0,8-1,4-1-1,4 |  | -12.54
|  | 337 : (2,1+3,25)*2 |  | 10.7
|  | -1 |  | -1
4.NP :
|  | 401 : 3+5,16+3 |  | 11.16
|  | 9,87+3,82+0,27+0,27+0,88+0,5+0,5 |  | 16.11
|  | 0,47*2 |  | 0.94
|  | -1,2-0,9 |  | -2.1
|  | 402 : (9,85+6,88)*2 |  | 33.46
|  | 0,5*4 |  | 2
|  | -3,5-0,9-0,8-1,4-1 |  | -7.6
|  | 411 : (14,7+12,83)*2 |  | 55.06
|  | 0,47*2 |  | 0.94
|  | 0,5*14 |  | 7
|  | -2,84-0,8-0,8-0,8-1,4-0,9-0,9-0,96 |  | -9.4
|  | 436 : (2,1+3,26)*2 |  | 10.72
|  | -0,9 |  | -0.9
5.NP :
|  | 501 : 5,16+2+0,3+2+2,61+0,62+0,62+3,65+0,1+0,1+2,61+0,15+0,3+0,28+3,71 |  | 24.21
|  | -1,2-1,4-1,4 |  | -4
|  | 502 : (11,1+7,79)*2 |  | 37.78
|  | 0,84*2 |  | 1.68
|  | 0,65*2 |  | 1.3
|  | -0,7-2,15-1,95-2,2-1,4-1,4 |  | -9.8
|  | 510 : (15,04+13,58)*2 |  | 57.24
|  | 0,65*2 |  | 1.3
|  | 0,32*4 |  | 1.28
|  | -1,6-1,4-2,14-2,2-0,9-0,9-0,9 |  | -10.04
636 | 771475024RU1 | Montáž soklíků z dlaždic keramických výšky 100 mm, soklíků schodišťových šikmých, kladených do flexibilního tmele | m | 17.48 | 0 | 0 | 0.00041 | 0.01 | 0 | 0
|  | vnější schodiště u bytu školníka řez A : (0,16+0,3)*7*2 |  | 6.44
|  | vnější schodiště u m.č.026 : (0,16+0,3)*12*2 |  | 11.04
637 | 771575109RU6 | Montáž podlah vnitřních z dlaždic keramických 300 x 300 mm, režných nebo glazovaných, hladkých, kladených do flexibilního tmele | m2 | 42.69 | 0 | 0 | 0.00294 | 0.13 | 0 | 0
1.PP :
|  | 015 : 11,33 |  | 11.33
|  | 016 : 13,5 |  | 13.5
2.NP :
|  | 241 : 6,1 |  | 6.1
3.NP :
|  | 337 : 5,88 |  | 5.88
4.NP :
|  | 436 : 5,88 |  | 5.88
638 | 771575113RU6 | Montáž podlah vnitřních z dlaždic keramických 300 x 600 mm, režných nebo glazovaných, hladkých, kladených do flexibilního tmele | m2 | 1519.92 | 0 | 0 | 0.00305 | 4.64 | 0 | 0
1.PP :
|  | 001 : 10,39 |  | 10.39
|  | 002 : 13,56 |  | 13.56
|  | 003 : 11,83 |  | 11.83
|  | 004.1 : 12,85 |  | 12.85
|  | 004.2 : 12,85 |  | 12.85
|  | 004.3 : 2,61 |  | 2.61
|  | 005 : 11,01 |  | 11.01
|  | 006 : 104,53 |  | 104.53
|  | 007 : 68,87 |  | 68.87
|  | 008 : 18,84 |  | 18.84
|  | 009 : 50,08 |  | 50.08
|  | 010 : 46,4 |  | 46.4
|  | 011 : 2,08 |  | 2.08
|  | 012 : 6,58 |  | 6.58
|  | 013 : 9,99 |  | 9.99
|  | 018 : 14,12 |  | 14.12
|  | 019 : 1,48 |  | 1.48
|  | 020 : 1,62 |  | 1.62
|  | 022 : 19,49 |  | 19.49
|  | 023 : 46,17 |  | 46.17
|  | 024 : 7,29 |  | 7.29
|  | 025 : 14,63 |  | 14.63
|  | 026 : 67,2 |  | 67.2
|  | 029 : 1,44 |  | 1.44
|  | 030 : 3,8 |  | 3.8
|  | 031 : 3,5 |  | 3.5
|  | 032a : 1,44 |  | 1.44
|  | 032b : 1,44 |  | 1.44
|  | 033 : 2,32 |  | 2.32
|  | 034 : 2,7 |  | 2.7
|  | 065 : 3 |  | 3
|  | sklad pův.č.m. 020 : 14,1 |  | 14.1
|  | schodište u vstupu do šatny 018 - podesta : 1,2 |  | 1.2
|  | schodiště u vstupu m.č.026 - podesta : 1,98 |  | 1.98
|  | schodiště u vstupu m.č.015 - podesta : 3,02 |  | 3.02
|  | schodiště u vstupu m.č.013 - podesta : 1,9 |  | 1.9
1.NP :
|  | 101 : 50,05 |  | 50.05
|  | 102 : 28,46 |  | 28.46
|  | 114 : 9,27 |  | 9.27
|  | 115 : 0,94 |  | 0.94
|  | 116 : 1,13 |  | 1.13
|  | 117 : 15,88 |  | 15.88
|  | 120 : 85,52 |  | 85.52
2.NP :
|  | 201 : 51,35 |  | 51.35
|  | 202 : 38,72 |  | 38.72
|  | 208 : 2,37 |  | 2.37
|  | 209 : 5,73 |  | 5.73
|  | 210 : 1,58 |  | 1.58
|  | 211 : 1,28 |  | 1.28
|  | 212 : 1,35 |  | 1.35
|  | 213 : 86,26 |  | 86.26
3.NP :
|  | 301 : 51,35 |  | 51.35
|  | 302 : 39,68 |  | 39.68
|  | 308 : 2,5 |  | 2.5
|  | 309 : 6,05 |  | 6.05
|  | 310 : 1,36 |  | 1.36
|  | 311 : 1,41 |  | 1.41
|  | 312 : 1,35 |  | 1.35
|  | 313 : 87,68 |  | 87.68
4.NP :
|  | 401 : 51,35 |  | 51.35
|  | 402 : 40,39 |  | 40.39
|  | 406 : 2,44 |  | 2.44
|  | 407 : 6,08 |  | 6.08
|  | 408 : 1,38 |  | 1.38
|  | 409 : 1,41 |  | 1.41
|  | 410 : 1,35 |  | 1.35
|  | 411 : 91,29 |  | 91.29
5.NP :
|  | 501 : 29,99 |  | 29.99
|  | 502 : 45,93 |  | 45.93
|  | 503 : 5,26 |  | 5.26
|  | 504 : 1,55 |  | 1.55
|  | 505 : 1,56 |  | 1.56
|  | 506 : 2,15 |  | 2.15
|  | 507 : 1,35 |  | 1.35
|  | 510 : 68,86 |  | 68.86
639 | 771575102RT8 | Montáž podlah vnitřních z dlaždic keramických Montáž podlah z dlaždic keramických 100 x 100 mm, režných nebo glazovaných, hladkých, kladených do flexibilního tmele | m2 | 8.08 | 0 | 0 | 0.00336 | 0.03 | 0 | 0
1.PP :
|  | 014 : 6,46 |  | 6.46
|  | 021 : 1,62 |  | 1.62
640 | 771578011R00 | Montáž podlah vnitřních z dlaždic keramických Zvláštní úpravy spár spára podlaha-stěna silikonem | m | 1357.35 | 0 | 0 | 4e-05 | 0.05 | 0 | 0
vč. dodávky a montáže silikonu.
1.PP :
|  | 002 : 2,83+2,83 |  | 5.66
|  | 003 : 1,77+1,77+0,15+0,15+0,15+0,15 |  | 4.14
|  | 004.1 : (5,93+2,6)*2 |  | 17.06
|  | 004.2 : (4,25+1,58)*2 |  | 11.66
|  | 004.3 : (2,9+0,9)*2 |  | 7.6
|  | 005 : (4,85+2,3)*2 |  | 14.3
|  | 006 : 16,2+3,05+0,38+0,38+0,19+0,07+0,07+13,84+3,05 |  | 37.23
|  | (16,19+3,19)*2 |  | 38.76
|  | 0,85+0,85 |  | 1.7
|  | 0,3*4 |  | 1.2
|  | 0,7*4 |  | 2.8
|  | 007 : (10,19+6,51+0,23)*2 |  | 33.86
|  | 0,45*6 |  | 2.7
|  | 008 : (2,77+6,55+0,7+0,45)*2 |  | 20.94
|  | 009 : (7,35+6,48+0,3+0,3)*2 |  | 28.86
|  | 0,45*4 |  | 1.8
|  | 010 : (6,43+6,9+0,63)*2 |  | 27.92
|  | 0,45*4 |  | 1.8
|  | 011 : (2,14+1,03+0,3)*2 |  | 6.94
|  | 012 : (1,97+3,3)*2 |  | 10.54
|  | 013 : (3,76+1,45)*2 |  | 10.42
|  | 014 : (3,58+1,91+1)*2 |  | 12.98
|  | 015 : (7,97+1,45)*2 |  | 18.84
|  | 016 : (7,48+1,91)*2 |  | 18.78
|  | 017 : (1,85+2)*2 |  | 7.7
|  | 018 : (3,27+5,12)*2 |  | 16.78
|  | 019 : (1,65+0,9)*2 |  | 5.1
|  | 020 : (1,8+0,9)*2 |  | 5.4
|  | 021 : (1,8+0,9)*2 |  | 5.4
|  | 022 : 11,37+1,56+11,37+0,35+0,35+0,35+0,35 |  | 25.7
|  | 023 : (6,72+6,51+0,62)*2 |  | 27.7
|  | 0,44*4 |  | 1.76
|  | 024 : (3,37+2,2)*2 |  | 11.14
|  | 025 : (4,6+3,37)*2 |  | 15.94
|  | 026 : (10,28+6,51+0,57+0,64)*2 |  | 36
|  | 0,44*6 |  | 2.64
|  | 029 : (1,6+0,9)*2 |  | 5
|  | 030 : (2,38+1,6)*2 |  | 7.96
|  | 031 : (2,42+1,45)*2 |  | 7.74
|  | 032a : (1,6+0,9)*2 |  | 5
|  | 032b : (1,6+0,9)*2 |  | 5
|  | 033 : (1,6+1,45)*2 |  | 6.1
|  | 034 : (1,6+1,69)*2 |  | 6.58
|  | 065 : (2,38+1,27)*2 |  | 7.3
1.NP :
|  | 101 : 3+5,16+3 |  | 11.16
|  | 0,14*4 |  | 0.56
|  | 9,8+0,61+0,61+3,6+0,5+0,5+0,51 |  | 16.13
|  | 0,3*2 |  | 0.6
|  | 102 : 10,3+3,35+10,3 |  | 23.95
|  | 0,15*4 |  | 0.6
|  | 0,5*2 |  | 1
|  | 0,17*2 |  | 0.34
|  | 114 : (3,35+2,7+0,17)*2 |  | 12.44
|  | 115 : (1,1+0,85)*2 |  | 3.9
|  | 116 : (1,25+0,99)*2 |  | 4.48
|  | 117 : 3,52+1,35+6,27+3,35+0,9+0,17+0,1 |  | 15.66
|  | 120 : 12,9+14,7+3,5+11,36+9,56 |  | 52.02
|  | 0,5*6 |  | 3
|  | 0,23*9 |  | 2.07
|  | 0,17*6 |  | 1.02
2.NP :
|  | 201 : 3+5,16+3 |  | 11.16
|  | 9,87+3,57+0,5+0,5+0,6 |  | 15.04
|  | 0,17*2 |  | 0.34
|  | 0,61*2 |  | 1.22
|  | 202 : (9,85+6,73+0,5)*2 |  | 34.16
|  | 0,17*4 |  | 0.68
|  | 208 : (2,04+1,14)*2 |  | 6.36
|  | 209 : (2,32+2,92)*2 |  | 10.48
|  | 210 : (1,5+1,07)*2 |  | 5.14
|  | 211 : (1,42+0,9)*2 |  | 4.64
|  | 212 : (1,5+0,9)*2 |  | 4.8
|  | 213 : (14,7+12,83)*2 |  | 55.06
|  | 0,15*2 |  | 0.3
|  | 0,2*8 |  | 1.6
|  | 0,17*6 |  | 1.02
|  | 0,5*12 |  | 6
|  | 241 : (3,26+2,26)*2 |  | 11.04
3.NP :
|  | 301 : 3+5,16+3 |  | 11.16
|  | 9,87+3,55+0,5+0,5+0,55 |  | 14.97
|  | 0,47*2 |  | 0.94
|  | 0,5*2 |  | 1
|  | 302 : (9,85+6,88+0,5)*2 |  | 34.46
|  | 308 : (1,97+1)*2 |  | 5.94
|  | 309 : (2,47+2,78)*2 |  | 10.5
|  | 310 : (1,5+0,9)*2 |  | 4.8
|  | 311 : (1,57+0,9)*2 |  | 4.94
|  | 312 : (1,5+0,9)*2 |  | 4.8
|  | 313 : (14,7+12,83)*2 |  | 55.06
|  | 0,1*8 |  | 0.8
|  | 0,5*10 |  | 5
|  | 337 : (2,1+3,25)*2 |  | 10.7
4.NP :
|  | 401 : 3+5,16+3 |  | 11.16
|  | 9,87+3,82+0,27+0,27+0,88+0,5+0,5 |  | 16.11
|  | 0,47*2 |  | 0.94
|  | 402 : (9,85+6,88)*2 |  | 33.46
|  | 0,5*4 |  | 2
|  | 406 : (1,97+0,97)*2 |  | 5.88
|  | 407 : (2,47+2,77)*2 |  | 10.48
|  | 408 : (1,54+0,9)*2 |  | 4.88
|  | 409 : (1,57+0,9)*2 |  | 4.94
|  | 410 : (1,5+0,9)*2 |  | 4.8
|  | 411 : (14,7+12,83)*2 |  | 55.06
|  | 0,47*2 |  | 0.94
|  | 0,5*14 |  | 7
|  | 436 : (2,1+3,26)*2 |  | 10.72
5.NP :
|  | 501 : 5,16+2+0,3+2+2,61+0,62+0,62+3,65+0,1+0,1+2,61+0,15+0,3+0,28+3,71 |  | 24.21
|  | 502 : (11,1+7,79)*2 |  | 37.78
|  | 0,84*2 |  | 1.68
|  | 0,65*2 |  | 1.3
|  | 503 : (2,39+2,2)*2 |  | 9.18
|  | 504 : (1,5+1,04)*2 |  | 5.08
|  | 505 : (1,5+1,04)*2 |  | 5.08
|  | 506 : (2,39+0,9)*2 |  | 6.58
|  | 507 : (1,5+0,9)*2 |  | 4.8
|  | 510 : (15,04+13,58)*2 |  | 57.24
|  | 0,65*2 |  | 1.3
|  | 0,32*4 |  | 1.28
641 | 5976420xxx | Dlažba protiskluz. 300x600x8 mm | m2 | 1680.4499 | 0 | 0 | 0.0192 | 32.26 | 0 | 0
Keramická dlažba; slinutá, glazovaná; rektifikovaná, pokládka s tloušťkou spáry 2 mm; rozměr 600x300x8 mm, povrch: matný; protiskluznost R10/B; otěruvzdornost: PEI 5; kolísání odstínů V3 - velké odchylky
|  | Odkaz na mn. položky pořadí 638 : 1519,92000 |  | 1519.92
|  | vnější schodiště u bytu školníka podstupnice : 0,16*1*7 |  | 1.12
|  | schodiště před vstupem - východ podstupnice (area dle řezu C) : (0,14+0,14+0,14)*(1,8+5,16+1,8) |  | 3.6792
|  | schodište u vstupu do šatny 018 podstupnice : 0,167*0,9*3 |  | 0.4509
|  | vnější schodiště u m.č.026 : 0,161*1,3*12 |  | 2.5116
|  | Koeficient prořez: 0,1 |  | 152.7682
642 | 5976421xxx | Dlažba protiskluz. 300x300x8 mm | m2 | 46.959 | 0 | 0 | 0.0192 | 0.9 | 0 | 0
Keramická dlažba; slinutá, neglazovaná; rozměr 298x298x9 mm, povrch: matný; protiskluznost R9/A;
|  | Odkaz na mn. položky pořadí 637 : 42,69000 |  | 42.69
|  | Koeficient prořez: 0,1 |  | 4.269
643 | 5976422xxx | Dlažba protiskluz. 100x100x8 mm | m2 | 8.888 | 0 | 0 | 0.0192 | 0.17 | 0 | 0
Keramická dlaždice hutná; rozměr dlaždice 98x98x6 mm, povrch: matný; protiskluznost R10/B; otěruvzdornost: PEI 2;
|  | Odkaz na mn. položky pořadí 639 : 8,08000 |  | 8.08
|  | Koeficient prořez: 0,1 |  | 0.808
644 | 597642408R | dlažba keramická schodovka; š = 300 mm; l = 300 mm; h = 9,0 mm; povrch matný; pro exteriér | m2 | 20.1049 | 0 | 0 | 0.0192 | 0.39 | 0 | 0
Keramická dlažba vhodná do exteriéru o rozměrech s hladkým matným povrchem; rektifikovaná dlaždice pro spáry 2 mm; mrazuvzdorná; nasákavost E?0,5%; otěruvzdornost PEI 4
|  | vnější schodiště u bytu školníka řez A : 0,3*1*7 |  | 2.1
|  | schodiště před vstupem - východ (area dle řezu C) : (0,36+0,36+0,5)*(1,8+5,16+1,8) |  | 10.6872
|  | schodište u vstupu do šatny 018 : 0,3*0,9*3 |  | 0.81
|  | vnější schodiště u m.č.026 : 0,3*1,3*12 |  | 4.68
|  | Koeficient prořez: 0,1 |  | 1.8277
645 | 597642413R | dlažba keramická sokl; š = 95 mm; l = 600 mm; h = 10,0 mm; povrch matný; pro interiér i exteriér | kus | 1602.8 | 0 | 0 | 0.00122 | 1.96 | 0 | 0
|  | soklíky celkem : 857,28/0,6 |  | 1428.8
|  | vnější schodiště u bytu školníka řez A : 11 |  | 11
|  | vnější schodiště u m.č.026 : 18 |  | 18
|  | prořez : 145 |  | 145
646 | 998771103R00 | Přesun hmot pro podlahy z dlaždic v objektech výšky do 24 m | t | 41.3946 | 0 | 0 | 0 | 0 | 0 | 0
Hmotnosti z položek s pořadovými čísly: :
632,633,634,635,636,637,638,639,640,641,642,643,644,645, :
|  | Součet: : 41,39463 |  | 41.3946
Díl: | 775 | Podlahy vlysové a parketové |  |  |  | 0 |  | 0 |  | 14.34
647 | 775511800R00 | Demontáž podlah vlysových lepených včetně lišt | m2 | 50.19 | 0 | 0 | 0 | 0 | 0.025 | 1.25
SR12 (laminátové parkety) :
1NP :
|  | 107 : 15,55 |  | 15.55
|  | 108 : 11,17 |  | 11.17
|  | 109 : 23,47 |  | 23.47
648 | 775521800R00 | Demontáž podlah vlysových přibíjených včetně lišt | m2 | 654.39 | 0 | 0 | 0 | 0 | 0.02 | 13.09
SR11a :
1NP :
|  | 121 : 25,98 |  | 25.98
|  | 122 : 21,76 |  | 21.76
|  | 123 : 71,04 |  | 71.04
|  | 124 : 20,27 |  | 20.27
|  | 125 : 83,63 |  | 83.63
2NP :
|  | 210 : 72,51 |  | 72.51
|  | 211 : 71,78 |  | 71.78
3NP :
|  | 309 : 52,37 |  | 52.37
|  | 310 : 19,12 |  | 19.12
|  | 311 : 71,78 |  | 71.78
|  | 312 : 71,78 |  | 71.78
4NP :
|  | 409 : 72,37 |  | 72.37
649 | 775592002R00 | Ostatní práce broušení dřevěných podlah střední zr.36-40 | m2 | 1220.92 | 0 | 0 | 0 | 0 | 0 | 0
skl.R9, R10 :
1.NP :
|  | 103 : 33,9 |  | 33.9
|  | 104 : 2,7 |  | 2.7
|  | 105 : 32,47 |  | 32.47
|  | 106 : 10,78 |  | 10.78
|  | 107 : 26,08 |  | 26.08
|  | 108 : 18,29 |  | 18.29
|  | 109 : 13,69 |  | 13.69
|  | 110 : 25,45 |  | 25.45
|  | 111 : 23,47 |  | 23.47
|  | 112 : 11,17 |  | 11.17
|  | 113 : 15,55 |  | 15.55
|  | 118 : 14,53 |  | 14.53
|  | 121 : 21,86 |  | 21.86
2.NP :
|  | 206 : 73,96 |  | 73.96
|  | 207 : 76,48 |  | 76.48
|  | 217 : 72,1 |  | 72.1
|  | 218 : 25,95 |  | 25.95
|  | 219 : 76,5 |  | 76.5
3.NP :
|  | 307 : 76,48 |  | 76.48
|  | 317 : 72,1 |  | 72.1
|  | 318 : 25,99 |  | 25.99
|  | 319 : 75,84 |  | 75.84
|  | 403 : 72,37 |  | 72.37
|  | 404 : 72,63 |  | 72.63
|  | 405 : 77,2 |  | 77.2
|  | 415 : 72,7 |  | 72.7
|  | 416 : 25,49 |  | 25.49
|  | 417 : 33,53 |  | 33.53
|  | 418 : 41,66 |  | 41.66
Díl: | 776 | Podlahy povlakové |  |  |  | 0 |  | 9.48 |  | 5.64
650 | 776101101R00 | Přípravné práce vysávání povlakových podlah průmyslovým vysavačem | m2 | 2369.46 | 0 | 0 | 0 | 0 | 0 | 0
|  | Odkaz na mn. položky pořadí 654 : 2369,46000 |  | 2369.46
651 | 776401800RT1 | Demontáž soklíků nebo lišt pryžových nebo PVC odstranění a uložení na hromady | m | 983.8 | 0 | 0 | 0 | 0 | 8e-05 | 0.08
SR 2 (PVC) :
1PP :
|  | 007 : (6,51+10,19)*2 |  | 33.4
|  | 008, 009, 010 : (6,48+10,24)*2 |  | 33.44
|  | 023, 024 : (6,72+6,51)*2 |  | 26.46
SR11 (PVC 3x) :
1NP :
|  | 111 : (6,25+3,37)*2 |  | 19.24
|  | 115 : (5,05+6,66)*2 |  | 23.42
|  | 116 : (1,36+1,99)*2 |  | 6.7
|  | 118 : (3,77+3,8)*2 |  | 15.14
|  | 120 : (3,2+6,66)*2 |  | 19.72
2NP :
|  | 208 : (6,81+10,96)*2 |  | 35.54
|  | 209 : (6,81+10,54)*2 |  | 34.7
|  | 212 : (6,81+10,31)*2 |  | 34.24
|  | 213 : (3,66+6,81)*2 |  | 20.94
|  | 214 : (6,81+10,96)*2 |  | 35.54
3NP :
|  | 308 : (6,81+10,96)*2 |  | 35.54
|  | 313 : (6,81+10,31)*2 |  | 34.24
|  | 314 : (3,66+6,81)*2 |  | 20.94
|  | 315 : (6,81+10,86)*2 |  | 35.34
4NP :
|  | 406 : (6,96+10,96)*2 |  | 35.84
|  | 407 : (6,96+10,31)*2 |  | 34.54
|  | 408 : (6,96+10,26)*2 |  | 34.44
|  | 410 : (6,96+10,31)*2 |  | 34.54
|  | 411 : (3,66+6,96)*2 |  | 21.24
|  | 412 : (4,75+6,96)*2 |  | 23.42
|  | 413 : (5,92+6,96)*2 |  | 25.76
SR11a (PVC 3x) :
1NP :
|  | 121, 122 : (6,97+6,66)*2 |  | 27.26
|  | 123 : (6,66+10,31)*2 |  | 33.94
|  | 124, 125 : (6,66+14,86)*2 |  | 43.04
2NP :
|  | 210 : (6,81+10,26)*2 |  | 34.14
|  | 211 : (6,81+10,26)*2 |  | 34.14
3NP :
|  | 309, 310 : (6,81+10,31)*2 |  | 34.24
|  | 311 : (6,81+10,26)*2 |  | 34.14
|  | 312 : (6,81+10,26)*2 |  | 34.14
4NP :
|  | 409 : (6,96+10,26)*2 |  | 34.44
652 | 776421200R00 | Lepení podlahových soklíků nebo lišt pryžových soklová lišta | m | 1390.31 | 0 | 0 | 0.00019 | 0.26 | 0 | 0
včetně vložení a přilepení povlakové krytiny do soklového profilu.
1.NP :
|  | 103 : (4,91+6,66+0,1)*2 |  | 23.34
|  | 0,38*4 |  | 1.52
|  | -0,8 |  | -0.8
|  | 104 : (1,36+1,99)*2 |  | 6.7
|  | -0,72 |  | -0.72
|  | 105 : (5,05+6,66+0,1+0,37+0,2+0,38+0,38)*2 |  | 26.28
|  | -0,8-0,72-0,8-0,8 |  | -3.12
|  | 106 : (5,29+3,37)*2 |  | 17.32
|  | -0,95-0,8-0,8-0,8 |  | -3.35
|  | 107 : (4,95+5,03+0,38+0,38)*2 |  | 21.48
|  | -0,8-0,8 |  | -1.6
|  | 108 : (5,3+3,19+0,15+0,38+0,38)*2 |  | 18.8
|  | -0,8 |  | -0.8
|  | 109 : (4+3,37+0,15)*2 |  | 15.04
|  | -0,8 |  | -0.8
|  | 110 : (7,57+3,9)*2 |  | 22.94
|  | -1 |  | -1
|  | 111 : (7,49+3,3)*2 |  | 21.58
|  | -1 |  | -1
|  | 112 : (2,69+3,89+0,45)*2 |  | 14.06
|  | -0,8 |  | -0.8
|  | 113 : (3,87+3,89+0,45)*2 |  | 16.42
|  | -0,8-0,86 |  | -1.66
|  | 118 : (3,69+3,8+0,53+0,08)*2 |  | 16.2
|  | -0,8-0,8 |  | -1.6
|  | 119 : (4,9+3,27)*2 |  | 16.34
|  | -0,8 |  | -0.8
|  | 121 : (3,2+6,66+0,38)*2 |  | 20.48
|  | -0,86 |  | -0.86
|  | 122 : (6,97+6,66)*2 |  | 27.26
|  | 0,38*6 |  | 2.28
|  | -1,36 |  | -1.36
|  | 123 : (10,31+6,66)*2 |  | 33.94
|  | 0,38*8 |  | 3.04
|  | 124 : (14,86+6,66+0,3+0,49+0,63)*2 |  | 45.88
|  | 0,38*6 |  | 2.28
|  | -1,94-1-1,56 |  | -4.5
2.NP :
|  | 203 : (3,18+7,28+0,3)*2 |  | 21.52
|  | -0,8 |  | -0.8
|  | 204 : (3,72+7,28+0,3+0,3)*2 |  | 23.2
|  | -0,9 |  | -0.9
|  | 205 : (3,12+7,28+0,3)*2 |  | 21.4
|  | -0,9 |  | -0.9
|  | 206 : (10,53+6,81+0,32)*2 |  | 35.32
|  | 0,3*8 |  | 2.4
|  | 0,15*4 |  | 0.6
|  | -0,9 |  | -0.9
|  | 207 : (10,96+6,8)*2 |  | 35.52
|  | 0,3*8 |  | 2.4
|  | -1,4 |  | -1.4
|  | 214 : (3,1+6,81+0,3)*2 |  | 20.42
|  | -0,8 |  | -0.8
|  | 215 : (3,85+6,81+0,3+0,3)*2 |  | 22.52
|  | -0,8 |  | -0.8
|  | 216 : (3,06+6,81+0,3)*2 |  | 20.34
|  | -0,8 |  | -0.8
|  | 217 : (10,31+6,81)*2 |  | 34.24
|  | 0,3*8 |  | 2.4
|  | -1-1,4 |  | -2.4
|  | 218 : (6,81+3,66+0,14+0,3+0,38)*2 |  | 22.58
|  | -0,9-0,9-0,8 |  | -2.6
|  | 219 : (6,81+11)*2 |  | 35.62
|  | 0,3*8 |  | 2.4
|  | -0,9-1,4 |  | -2.3
3.NP :
|  | 303 : (3,18+6,81+0,3)*2 |  | 20.58
|  | -0,8 |  | -0.8
|  | 304 : (3,72+6,81+0,3+0,3+0,49)*2 |  | 23.24
|  | -0,9 |  | -0.9
|  | 305 : (3,12+6,81+0,3+0,49)*2 |  | 21.44
|  | -0,9 |  | -0.9
|  | 306 : (10,31+6,81+0,45)*2 |  | 35.14
|  | 0,3*8 |  | 2.4
|  | 0,15*4 |  | 0.6
|  | -0,9 |  | -0.9
|  | 307 : (6,81+10,96)*2 |  | 35.54
|  | 0,3*8 |  | 2.4
|  | -1,4 |  | -1.4
|  | 314 : (3,1+6,81+0,3)*2 |  | 20.42
|  | -0,8 |  | -0.8
|  | 315 : (3,85+6,81+0,3+0,3)*2 |  | 22.52
|  | -0,8 |  | -0.8
|  | 316 : (3,06+6,81+0,3)*2 |  | 20.34
|  | -0,8 |  | -0.8
|  | 317 : (10,31+6,81)*2 |  | 34.24
|  | 0,3*8 |  | 2.4
|  | -1,4 |  | -1.4
|  | 318 : (3,66+6,81+0,3+0,45)*2 |  | 22.44
|  | -1 |  | -1
|  | 319 : (10,86+6,81)*2 |  | 35.34
|  | 0,3*8 |  | 2.4
|  | -1,4 |  | -1.4
4.NP :
|  | 403 : (10,26+6,96)*2 |  | 34.44
|  | 0,15*8 |  | 1.2
|  | -0,9 |  | -0.9
|  | 404 : (10,31+6,96)*2 |  | 34.54
|  | 0,15*12 |  | 1.8
|  | -1 |  | -1
|  | 405 : (10,96+6,96)*2 |  | 35.84
|  | 0,15*8 |  | 1.2
|  | -1,4 |  | -1.4
|  | 412 : (3,1+6,96+0,15)*2 |  | 20.42
|  | -0,8 |  | -0.8
|  | 413 : (3,85+6,96+0,15+0,15)*2 |  | 22.22
|  | -0,8 |  | -0.8
|  | 414 : (3,06+6,96+0,15)*2 |  | 20.34
|  | -0,8 |  | -0.8
|  | 415 : (10,31+6,96)*2 |  | 34.54
|  | 0,15*8 |  | 1.2
|  | -1,4 |  | -1.4
|  | 416 : (6,96+3,66+0,15)*2 |  | 21.54
|  | -0,9 |  | -0.9
|  | 417 : (6,96+4,75+0,15+0,15)*2 |  | 24.02
|  | -0,9 |  | -0.9
|  | 418 : (6,96+5,92+0,15+0,15)*2 |  | 26.36
|  | -1 |  | -1
5.NP :
|  | 508 : (6,96+11,14+0,13)*2 |  | 36.46
|  | 0,29*4 |  | 1.16
|  | -2,15 |  | -2.15
|  | 509 : (20,91+7,14+1,39)*2 |  | 58.88
|  | 0,29*4*3 |  | 3.48
|  | -1,4-2,2-1,93 |  | -5.53
|  | 511 : (20,91+7,14+0,53)*2 |  | 57.16
|  | 0,29*4*3 |  | 3.48
|  | -2,2-2,14 |  | -4.34
|  | 512 : (15,04+7,48+0,13)*2 |  | 45.3
|  | 0,29*4*2 |  | 2.32
|  | -0,9-0,9-0,9 |  | -2.7
653 | 776511810RT1 | Odstranění povlakových podlah z nášlapné plochy lepených, bez podložky, z ploch přes 20 m2 | m2 | 5556.01 | 0 | 0 | 0 | 0 | 0.001 | 5.56 | Vysvětlení zadávací dokumentace – IV
SR 2 (PVC) :
1PP :
|  | 007 : 68,64 |  | 68.64
|  | 008 : 56,98 |  | 56.98
|  | 009 : 7,24 |  | 7.24
|  | 010 : 5,64 |  | 5.64
|  | 023 : 5,44 |  | 5.44
|  | 024 : 40,25 |  | 40.25
SR10 (koberec + PVC) :
1NP :
|  | 110 : 25,45*2 |  | 50.9
|  | 112 : 14,07*2 |  | 28.14
|  | 113 : 18,29*2 |  | 36.58
|  | 114 : 26,17*2 |  | 52.34
|  | 117 : 33,9*2 |  | 67.8
SR11 (PVC 3x) :
1NP :
|  | 111 : 11,52*3 |  | 34.56
|  | 115 : 32,47*3 |  | 97.41
|  | 116 : 2,7*3 |  | 8.1
|  | 118 : 14,53*3 |  | 43.59
|  | 120 : 21,86*3 |  | 65.58
2NP :
|  | 208 : 76,48*3 |  | 229.44
|  | 209 : 74,56*3 |  | 223.68
|  | 212 : 72,1*3 |  | 216.3
|  | 213 : 26,38*3 |  | 79.14
|  | 214 : 76,5*3 |  | 229.5
3NP :
|  | 308 : 76,86*3 |  | 230.58
|  | 313 : 72,1*3 |  | 216.3
|  | 314 : 25,99*3 |  | 77.97
|  | 315 : 75,84*3 |  | 227.52
4NP :
|  | 406 : 77,2*3 |  | 231.6
|  | 407 : 73,19*3 |  | 219.57
|  | 408 : 72,37*3 |  | 217.11
|  | 410 : 72,7*3 |  | 218.1
|  | 411 : 26,31*3 |  | 78.93
|  | 412 : 33,7*3 |  | 101.1
|  | 413 : 42,27*3 |  | 126.81
SR11a (PVC 3x) :
1NP :
|  | 121 : 25,98*3 |  | 77.94
|  | 122 : 21,76*3 |  | 65.28
|  | 123 : 71,04*3 |  | 213.12
|  | 124 : 20,27*3 |  | 60.81
|  | 125 : 83,63*3 |  | 250.89
2NP :
|  | 210 : 72,51*3 |  | 217.53
|  | 211 : 71,78*3 |  | 215.34
3NP :
|  | 309 : 52,37*3 |  | 157.11
|  | 310 : 19,12*3 |  | 57.36
|  | 311 : 71,78*3 |  | 215.34
|  | 312 : 71,78*3 |  | 215.34
4NP :
|  | 409 : 72,37*3 |  | 217.11
654 | 776521110R00 | Lepení povlakových podlah z plastů Lepení povlakových podlah z plastů - pásy z PVC, montáž, | m2 | 2369.46 | 0 | 0 | 0.0004 | 0.95 | 0 | 0
1.NP :
|  | 103 : 33,9 |  | 33.9
|  | 104 : 2,7 |  | 2.7
|  | 105 : 32,47 |  | 32.47
|  | 106 : 10,78 |  | 10.78
|  | 107 : 26,08 |  | 26.08
|  | 108 : 18,29 |  | 18.29
|  | 109 : 13,69 |  | 13.69
|  | 110 : 25,45 |  | 25.45
|  | 111 : 23,47 |  | 23.47
|  | 112 : 11,17 |  | 11.17
|  | 113 : 15,55 |  | 15.55
|  | 118 : 14,53 |  | 14.53
|  | 119 : 16,01 |  | 16.01
|  | 121 : 21,86 |  | 21.86
|  | 122 : 48,07 |  | 48.07
|  | 123 : 71,04 |  | 71.04
|  | 124 : 103,6 |  | 103.6
2.NP :
|  | 203 : 22,59 |  | 22.59
|  | 204 : 26,83 |  | 26.83
|  | 205 : 22,25 |  | 22.25
|  | 206 : 73,96 |  | 73.96
|  | 207 : 76,48 |  | 76.48
|  | 214 : 21,63 |  | 21.63
|  | 215 : 27,13 |  | 27.13
|  | 216 : 21,19 |  | 21.19
|  | 217 : 72,1 |  | 72.1
|  | 218 : 25,95 |  | 25.95
|  | 219 : 76,5 |  | 76.5
3.NP :
|  | 303 : 22,08 |  | 22.08
|  | 304 : 26,8 |  | 26.8
|  | 305 : 22,28 |  | 22.28
|  | 306 : 72,59 |  | 72.59
|  | 307 : 76,48 |  | 76.48
|  | 314 : 21,63 |  | 21.63
|  | 315 : 27,13 |  | 27.13
|  | 316 : 21,19 |  | 21.19
|  | 317 : 72,1 |  | 72.1
|  | 318 : 25,99 |  | 25.99
|  | 319 : 75,84 |  | 75.84
4.NP :
|  | 403 : 72,37 |  | 72.37
|  | 404 : 72,63 |  | 72.63
|  | 405 : 77,2 |  | 77.2
|  | 412 : 21,86 |  | 21.86
|  | 413 : 27,24 |  | 27.24
|  | 414 : 21,41 |  | 21.41
|  | 415 : 72,7 |  | 72.7
|  | 416 : 25,49 |  | 25.49
|  | 417 : 33,53 |  | 33.53
|  | 418 : 41,66 |  | 41.66
5.NP :
|  | 508 : 74,14 |  | 74.14
|  | 509 : 148,49 |  | 148.49
|  | 511 : 149,01 |  | 149.01
|  | 512 : 112,35 |  | 112.35
655 | 776971318R00 | Čisticí zóny a rohože textilní rohož, ze 100%polypropylenu, podklad PVC, tloušťky 18 mm | m2 | 7.506 | 0 | 0 | 0.0042 | 0.03 | 0 | 0
|  | OV/A20 : 1,8*4,17 |  | 7.506
656 | 776975122R00 | Čisticí zóny a rohože odvodněný box se samonosnou rohoží tl. 22 mm , z polymerbetonu s pozinkovanou hranou, výšky 80 mm, rozměr 750x500 mm | kus | 1 | 0 | 0 | 0.0098 | 0.01 | 0 | 0
|  | OV/A19 : 1 |  | 1
657 | 776975123R00 | Čisticí zóny a rohože odvodněný box se samonosnou rohoží tl. 22 mm , z polymerbetonu s pozinkovanou hranou, výšky 80 mm, rozměr 1000x500 mm | kus | 4 | 0 | 0 | 0.0098 | 0.04 | 0 | 0
|  | OV/A19 : 4 |  | 4
658 | 776976101R00 | Čisticí zóny a rohože rám z profilu L, z hliníku, | m | 11.94 | 0 | 0 | 0.00053 | 0.01 | 0 | 0
|  | OV/A20 : (1,8+4,17)*2 |  | 11.94
659 | 28342455R | lišta soklová; pro vinylové podlahy; materiál PVC; š = 13,3 mm; h = 60,0 mm; 7 barev | m | 1459.8255 | 0 | 0 | 0.0005 | 0.73 | 0 | 0
|  | Odkaz na mn. položky pořadí 652 : 1390,31000 |  | 1390.31
|  | Koeficient prořez: 0,05 |  | 69.5155
660 | 284122xxx | Podlahovina PVC; dodávána v rolích; šířka role 2-4 m,podlaha s tloušťkou nášlapné vrstvy 0,7 mm | m2 | 2698.1665 | 0 | 0 | 0.00276 | 7.45 | 0 | 0
PVC podlaha; dodávána v rolích; šířka role 2-4 m; podlaha s tloušťkou nášlapné vrstvy 0,7 mm a s třídou zátěže 41; odolnost proti oděru, škrábancům a skvrnám; bez ftalátů; Třída otěru: T Protiskluznost R10; plošná hmotnost = 2560 g/m2
|  | Odkaz na mn. položky pořadí 654 : 2369,46000 |  | 2369.46
|  | soklík : 1390,31*0,06 |  | 83.4186
|  | Koeficient prořez: 0,1 |  | 245.2879
661 | 998776103R00 | Přesun hmot pro podlahy povlakové v objektech výšky do 24 m | t | 9.4756 | 0 | 0 | 0 | 0 | 0 | 0
Hmotnosti z položek s pořadovými čísly: :
652,654,655,656,657,658,659,660, :
|  | Součet: : 9,47565 |  | 9.4756
Díl: | 781 | Obklady keramické |  |  |  | 0 |  | 21.8 |  | 0
662 | 771578011R00 | Montáž podlah vnitřních z dlaždic keramických Zvláštní úpravy spár spára podlaha-stěna silikonem | m | 471.065 | 0 | 0 | 4e-05 | 0.02 | 0 | 0
vč. dodávky a montáže silikonu.
stěna - stěna (svisle) :
1.PP :
|  | 007 : 3*10 |  | 30
|  | 008 : 3*6 |  | 18
|  | 009 : 3*12 |  | 36
|  | 010 : 3*8 |  | 24
|  | 011 : 2*7 |  | 14
|  | 012 : 3*4 |  | 12
|  | 014 : 2*8 |  | 16
|  | 019 : 2*4 |  | 8
|  | 020 : 2*4 |  | 8
|  | 021 : 2*5 |  | 10
|  | 023 : 3*8 |  | 24
|  | 024 : 3*5 |  | 15
|  | 029 : 2*4 |  | 8
|  | 030 : 2*4 |  | 8
|  | 031 : 2*4 |  | 8
|  | 032a : 2*4 |  | 8
|  | 032b : 2*4 |  | 8
|  | 033 : 2*4 |  | 8
|  | 034 : 2*4 |  | 8
1.NP :
|  | 104 : 0,7*2 |  | 1.4
|  | 110 : 1,2*2 |  | 2.4
|  | 113 : (2,8+2,15)*0,7 |  | 3.465
|  | 114 : 2*5 |  | 10
|  | 115 : 1,2*4 |  | 4.8
|  | 122 : 1,2 |  | 1.2
2.NP :
|  | 208 : 2*5 |  | 10
|  | 209 : 2*5 |  | 10
|  | 210 : 2*6 |  | 12
|  | 211 : 2*4 |  | 8
|  | 212 : 2*4 |  | 8
|  | 216 : 1,2 |  | 1.2
3.NP :
|  | 308 : 2*4 |  | 8
|  | 309 : 2*5 |  | 10
|  | 310 : 2*4 |  | 8
|  | 311 : 2*4 |  | 8
|  | 312 : 2*4 |  | 8
|  | 316 : 1,2 |  | 1.2
4.NP :
|  | 406 : 2*4 |  | 8
|  | 407 : 2*5 |  | 10
|  | 408 : 2*4 |  | 8
|  | 409 : 2*4 |  | 8
|  | 410 : 2*4 |  | 8
|  | 414 : 1,2 |  | 1.2
|  | 417 : 1,2 |  | 1.2
5.NP :
|  | 503 : 2*4 |  | 8
|  | 504 : 2*4 |  | 8
|  | 505 : 2*4 |  | 8
|  | 506 : 2*4 |  | 8
|  | 507 : 2*4 |  | 8
663 | 781101210R00 | Příprava podkladu pod obklady penetrace podkladu pod obklady | m2 | 876.3993 | 0 | 0 | 0.00021 | 0.18 | 0 | 0
včetně dodávky materiálu.
|  | Odkaz na mn. položky pořadí 664 : 876,39930 |  | 876.3993
664 | 781475120RU3 | Montáž obkladů vnitřních z dlaždic keramických 300 x 600 mm, , kladených do flexibilního tmele | m2 | 876.3993 | 0 | 0 | 0.00325 | 2.85 | 0 | 0
1.PP :
|  | 007 : (10,19+6,51)*2*3 |  | 100.2
|  | -0,9*2,12*2 |  | -3.816
|  | -0,9*2 |  | -1.8
|  | -1,38*1,5*2 |  | -4.14
|  | -2,36*1,55 |  | -3.658
|  | ostění : 0,45*3*6 |  | 8.1
|  | 0,33*1,55*6 |  | 3.069
|  | 0,23*2*2 |  | 0.92
|  | 008 : (6,55+2,77)*2*3 |  | 55.92
|  | -0,9*2*3 |  | -5.4
|  | -1,38*1,55 |  | -2.139
|  | ostění : (2+0,94+2)*0,7 |  | 3.458
|  | 0,45*3*2 |  | 2.7
|  | 0,33*1,55*2 |  | 1.023
|  | 009 : (7,35+6,48)*2*3 |  | 82.98
|  | -0,9*2 |  | -1.8
|  | -1,2*1,57*2 |  | -3.768
|  | -1,38*1,55 |  | -2.139
|  | -2,33*1,55 |  | -3.6115
|  | ostění : 0,3*3*4 |  | 3.6
|  | 0,28*1,57*4 |  | 1.7584
|  | 0,44*3*4 |  | 5.28
|  | 0,33*1,55*4 |  | 2.046
|  | 010 : (6,43+6,9)*2*3 |  | 79.98
|  | -0,9*2 |  | -1.8
|  | -1,4*1,55*2 |  | -4.34
|  | ostění : 0,44*3*4 |  | 5.28
|  | 0,5*1,55*4 |  | 3.1
|  | 011 : (1,03+2,15+0,3)*2*2 |  | 13.92
|  | -0,6*2 |  | -1.2
|  | 012 : (1,97+3,3)*2*3 |  | 31.62
|  | -0,8*2 |  | -1.6
|  | ostění : (2+0,8+2)*0,08 |  | 0.384
|  | 014 : (3,29+1,91+1)*2*2 |  | 24.8
|  | -0,8*2 |  | -1.6
|  | -0,54*0,45 |  | -0.243
|  | 0,75*0,15 |  | 0.1125
|  | ostění : 0,28*2*2 |  | 1.12
|  | 0,09*0,45*2 |  | 0.081
|  | 019 : (1,65+0,9)*2*2 |  | 10.2
|  | -0,7*2 |  | -1.4
|  | 020 : (1,8+0,9)*2*2 |  | 10.8
|  | -0,7*2*2 |  | -2.8
|  | 021 : (1,8+0,9)*2*2 |  | 10.8
|  | -0,7*2 |  | -1.4
|  | -0,9*0,45 |  | -0.405
|  | ostění : 0,1*0,45*2 |  | 0.09
|  | 023 : (6,72+6,51)*2*3 |  | 79.38
|  | -0,9*2*3 |  | -5.4
|  | -1,38*1,55 |  | -2.139
|  | -2,37*1,55 |  | -3.6735
|  | ostění : 0,44*3*4 |  | 5.28
|  | 0,33*1,55*4 |  | 2.046
|  | 024 : (3,37+2,2)*2*3 |  | 33.42
|  | -0,9*2 |  | -1.8
|  | 029 : (1,6+0,9)*2*2 |  | 10
|  | -0,7*2 |  | -1.4
|  | 030 : (1,6+2,38)*2*2 |  | 15.92
|  | -0,7*2*3 |  | -4.2
|  | 031 : (1,45+2,42)*2*2 |  | 15.48
|  | 0,77*0,43 |  | 0.3311
|  | -0,7*2 |  | -1.4
|  | -0,77*0,5 |  | -0.385
|  | 032a : (1,6+0,9)*2*2 |  | 10
|  | -0,7*2 |  | -1.4
|  | 032b : (1,6+0,9)*2*2 |  | 10
|  | 0,76*0,28 |  | 0.2128
|  | -0,7*2 |  | -1.4
|  | -0,76*0,5 |  | -0.38
|  | 033 : (1,6+1,45)*2*2 |  | 12.2
|  | -0,7*2*3 |  | -4.2
|  | 034 : (1,6+1,69)*2*2 |  | 13.16
|  | -0,9*2 |  | -1.8
1.NP :
|  | 104 : (0,64+2+0,64)*0,7 |  | 2.296
|  | 106 : 1*1,2 |  | 1.2
|  | 109 : 1*1,2 |  | 1.2
|  | 110 : (0,33+1,13+0,33)*1,2 |  | 2.148
|  | 113 : (2,8+2,15)*0,7 |  | 3.465
|  | 114 : (3,35+2,7)*2*2 |  | 24.2
|  | -0,84*2 |  | -1.68
|  | -1,2*1,1 |  | -1.32
|  | ostění : 0,17*2*2 |  | 0.68
|  | 0,29*1,1*2 |  | 0.638
|  | 115 : (1,25+0,85)*2*1,2 |  | 5.04
|  | 0,85*0,15 |  | 0.1275
|  | -0,65*1,2 |  | -0.78
|  | 122 : (0,35+1)*1,2 |  | 1.62
2.NP :
|  | 203 : 1*1,2 |  | 1.2
|  | 204 : 1*1,2 |  | 1.2
|  | 205 : 1*1,2 |  | 1.2
|  | 206 : 1*1,2 |  | 1.2
|  | 207 : 1*1,2 |  | 1.2
|  | 208 : (2,04+1,15)*2*2 |  | 12.76
|  | 0,92*0,15 |  | 0.138
|  | -0,7*2 |  | -1.4
|  | 209 : (2,32+2,92)*2*2 |  | 20.96
|  | -0,7*2*3 |  | -4.2
|  | -0,8*2 |  | -1.6
|  | 210 : (1,07+1,5)*2*2 |  | 10.28
|  | -0,7*2 |  | -1.4
|  | 211 : (1,43+0,9)*2*2 |  | 9.32
|  | -0,7*2*2 |  | -2.8
|  | 212 : (1,5+0,9)*2*2 |  | 9.6
|  | -0,7*2 |  | -1.4
|  | 214 : 1*1,2 |  | 1.2
|  | 215 : 1*1,2 |  | 1.2
|  | 216 : (0,32+1)*1,2 |  | 1.584
|  | 217 : 1*1,2 |  | 1.2
|  | 218 : 1*1,2 |  | 1.2
|  | 219 : 1*1,2 |  | 1.2
3.NP :
|  | 303 : 1*1,2 |  | 1.2
|  | 304 : 1*1,2 |  | 1.2
|  | 305 : 1*1,2 |  | 1.2
|  | 306 : 1*1,2 |  | 1.2
|  | 307 : 1*1,2 |  | 1.2
|  | 308 : (1,97+1)*2*2 |  | 11.88
|  | -0,7*2 |  | -1.4
|  | 309 : (2,47+2,77)*2*2 |  | 20.96
|  | -0,7*2*3 |  | -4.2
|  | -0,8*2 |  | -1.6
|  | 310 : (0,9+1,5)*2*2 |  | 9.6
|  | -0,7*2 |  | -1.4
|  | 311 : (1,57+0,9)*2*2 |  | 9.88
|  | -0,7*2*2 |  | -2.8
|  | 312 : (1,5+0,9)*2*2 |  | 9.6
|  | -0,7*2 |  | -1.4
|  | 314 : 1*1,2 |  | 1.2
|  | 315 : 1*1,2 |  | 1.2
|  | 316 : (0,32+1)*1,2 |  | 1.584
|  | 317 : 1*1,2 |  | 1.2
|  | 318 : 1*1,2 |  | 1.2
|  | 319 : 1*1,2 |  | 1.2
4.NP :
|  | 403 : 1*1,2 |  | 1.2
|  | 404 : 1*1,2 |  | 1.2
|  | 405 : 1*1,2 |  | 1.2
|  | 406 : (1,97+0,97)*2*2 |  | 11.76
|  | -0,7*2 |  | -1.4
|  | 407 : (2,47+2,77)*2*2 |  | 20.96
|  | -0,7*2*3 |  | -4.2
|  | -0,8*2 |  | -1.6
|  | 408 : (0,9+1,54)*2*2 |  | 9.76
|  | -0,7*2 |  | -1.4
|  | 409 : (1,57+0,9)*2*2 |  | 9.88
|  | -0,7*2 |  | -1.4
|  | -0,8*2 |  | -1.6
|  | 410 : (1,5+0,9)*2*2 |  | 9.6
|  | -0,7*2 |  | -1.4
|  | 412 : 1*1,2 |  | 1.2
|  | 413 : 1*1,2 |  | 1.2
|  | 414 : (0,32+1)*1,2 |  | 1.584
|  | 415 : 1*1,2 |  | 1.2
|  | 416 : 1*1,2 |  | 1.2
|  | 417 : (0,5+0,75)*1,2 |  | 1.5
|  | 418 : 1*1,2 |  | 1.2
5.NP :
|  | 503 : (2,39+2,2)*2*2 |  | 18.36
|  | -0,7*2*4 |  | -5.6
|  | 504 : (1,5+1,04)*2*2 |  | 10.16
|  | -0,7*2 |  | -1.4
|  | 505 : (1,5+1,04)*2*2 |  | 10.16
|  | -0,7*2 |  | -1.4
|  | 506 : (2,39+0,9)*2*2 |  | 13.16
|  | -0,7*2*2 |  | -2.8
|  | 507 : (1,5+0,9)*2*2 |  | 9.6
|  | -0,7*2 |  | -1.4
|  | 508 : 1*1,2 |  | 1.2
|  | 509 : 1*1,2*2 |  | 2.4
|  | 511 : 1*1,2*2 |  | 2.4
|  | 512 : 1*1,2*2 |  | 2.4
665 | 781497121RS3 | Lišty k obkladům profil rohový eloxovaný hliník, uložení do tmele, , výška profilu 10 mm, | m | 132.24 | 0 | 0 | 0.00017 | 0.02 | 0 | 0
1.PP :
|  | 007 : 2+0,9+2 |  | 4.9
|  | 3*6 |  | 18
|  | 008 : 0,94+2 |  | 2.94
|  | 3*3 |  | 9
|  | 009 : 3*8 |  | 24
|  | 010 : 2+1+2 |  | 5
|  | 3*4 |  | 12
|  | 011 : 2*3 |  | 6
|  | 012 : 2*2 |  | 4
|  | 014 : 2*4 |  | 8
|  | 1,2+0,15+0,75 |  | 2.1
|  | 021 : 2*2 |  | 4
|  | 023 : 3*4 |  | 12
|  | 024 : 3 |  | 3
|  | 031 : 0,77 |  | 0.77
|  | 032b : 0,76 |  | 0.76
1.NP :
|  | 114 : 2*2 |  | 4
|  | 115 : 0,85 |  | 0.85
2.NP :
|  | 208 : 0,92 |  | 0.92
|  | 209 : 2 |  | 2
|  | 210 : 2*2 |  | 4
3.NP :
|  | 309 : 2 |  | 2
4.NP :
|  | 407 : 2 |  | 2
666 | 597813740R | obklad keramický š = 298 mm; l = 598 mm; h = 10,0 mm; pro interiér; barva bílá; mat | m2 | 964.0392 | 0 | 0 | 0.01943 | 18.73 | 0 | 0
Keramický obklad; slinutý, glazovaný; rektifikovaný, pokládka s tloušťkou spáry 2 mm; rozměr 298x598x10 mm, povrch: matný; otěruvzdornost: PEI 5
|  | Odkaz na mn. položky pořadí 664 : 876,39930 |  | 876.3993
|  | Koeficient prořez: 0,1 |  | 87.6399
667 | 998781103R00 | Přesun hmot pro obklady keramické v objektech výšky do 24 m | t | 21.805 | 0 | 0 | 0 | 0 | 0 | 0
Hmotnosti z položek s pořadovými čísly: :
662,663,664,665,666, :
|  | Součet: : 21,80495 |  | 21.805
Díl: | 783 | Nátěry |  |  |  | 0 |  | 0.11 |  | 0
668 | 783201821R00 | Odstranění nátěrů z kovových doplňk.konstrukcí opálením nebo oklepáním | m2 | 99 | 0 | 0 | 0.00031 | 0.03 | 0 | 0
|  | Z/A01 zábradlí : 45*1,1*2 |  | 99
669 | 783226100R00 | Nátěry kov.stavebních doplňk.konstrukcí syntetické základní, | m2 | 551.8196 | 0 | 0 | 8e-05 | 0.04 | 0 | 0
|  | Z/A01 zábradlí : 45*1,1*2 |  | 99
|  | skl. R16 výrobek Z/A09 HEB160 : 5,2*4*0,92 |  | 19.136
krov dle výpisu oceli - výkres krovu :
|  | HEB 260 : 7,5*23*1,5 |  | 258.75
|  | 3,65*4*1,5 |  | 21.9
|  | 6,3*1*1,5 |  | 9.45
|  | 4*11*1,5 |  | 66
obj. B ocelový strop na schodištěm skl. S3 dle výpisu oceli v.č. B221 :
|  | HEB 240 : 2,74*1,38 |  | 3.7812
|  | 6,73*1,38 |  | 9.2874
|  | HEB 200 : 4,8*3*1,15 |  | 16.56
|  | 8,3*3*1,15 |  | 28.635
|  | 8,4*2*1,15 |  | 19.32
670 | 783222921R00 | Údržba nátěrů doplňkových konstrukcí, syntetické dvojnásobné, hladký povrch | m2 | 99 | 0 | 0 | 0.0004 | 0.04 | 0 | 0
|  | Z/A01 zábradlí : 45*1,1*2 |  | 99
671 | 783782205R00 | Nátěry tesařských konstrukcí ochranné fungicidní+ biocidní (proti plísním, houbám a hmyzu), dvojnásobný | m2 | 11.808 | 0 | 0 | 0.00016 | 0 | 0 | 0
včetně montáže, dodávky a demontáže lešení.
|  | vrátnice - přesah střechy dle detailu : (0,05+0,03)*2*(8+5,5)*4 |  | 8.64
|  | (0,05+0,03)*2*(3,3+3,3)*3 |  | 3.168
672 | 783881260R00 | Nátěry betonových podlah akrylátové penetrace + 2x nátěr akrylátový | m2 | 4.4905 | 0 | 0 | 0.0004 | 0 | 0 | 0
|  | dno výtahové šachty skl. R3 : 2,01*1,85 |  | 3.7185
|  | sokl : (2,01+1,85)*2*0,1 |  | 0.772
Díl: | 784 | Malby |  |  |  | 0 |  | 2.59 |  | 0
673 | 784402801R00 | Odstranění maleb oškrabáním, v místnostech do 3,8 m | m2 | 10816.8847 | 0 | 0 | 0 | 0 | 0 | 0
|  | Odkaz na mn. položky pořadí 127 : 3512,90000 |  | 3512.9
|  | Odkaz na mn. položky pořadí 131 : 7303,98470 |  | 7303.9847
674 | 784191101R00 | Příprava povrchu Penetrace (napouštění) podkladu disperzní, jednonásobná | m2 | 11911.4218 | 0 | 0 | 7e-05 | 0.83 | 0 | 0
|  | Odkaz na mn. položky pořadí 675 : 11743,65330 |  | 11743.6533
|  | výtahová šachta : 21,25*(1,85+2,01)*2 |  | 164.05
|  | strop vš : 1,85*2,01 |  | 3.7185
675 | 784195212R00 | Malby z malířských směsí otěruvzdorných, , bělost 82 %, dvojnásobné, Hmota nátěrová typ: malířská; funkce: dekorační; vrstva: vrchní; interiér; podklad: minerální, sádrokarton; barva: bílá; lesk: matný (G3); b... | m2 | 11743.6533 | 0 | 0 | 0.00015 | 1.76 | 0 | 0
1PP :
|  | 002 area 2 x : 7,64*2 |  | 15.28
|  | 003 : 3,05*(1,8+1,8+5,5+4) |  | 39.955
|  | 004.1 : 2,1*(2,6+5,23)*2 |  | 32.886
|  | 004.2 : 2,1*(1,58+2,9)*2 |  | 18.816
|  | 004.3 : 2,1*(0,9+2,9)*2 |  | 15.96
|  | 005 : 2,1*(2,3+4,85)*2 |  | 30.03
|  | 006 : 3*(3,19+16,19)*2 |  | 116.28
|  | 3*(3,06+16,2)*2 |  | 115.56
|  | 007 : 3,43*(6,51+10,19)*2 |  | 114.562
|  | 008 : 3*(2,77+6,55)*2 |  | 55.92
|  | 009 : 3*(6,48+7,35)*2 |  | 82.98
|  | 010 : 3*(6,43+6,9)*2 |  | 79.98
|  | 011 : 3,65*(0,82+2,15+1,03+0,68+0,21+0,35+0,3+0,41+0,3+0,71) |  | 25.404
|  | 012 : 3,65*(1,97+3,31)*2 |  | 38.544
|  | 013 : 2,68*(3,76+5,35)*2 |  | 48.8296
|  | 014 : 2,65*(3,29+0,91+0,98+0,12+0,98+0,89+3,29+1,91) |  | 32.7805
|  | 015 : 2,68*(1,45+7,83)*2 |  | 49.7408
|  | 016 : 2,65*(1,91+7,03)*2 |  | 47.382
|  | 018 : 2,3*(4,9+3,27)*2 |  | 37.582
|  | 019 : 2,3*(0,9+1,65)*2 |  | 11.73
|  | 020 : 2,3*(0,9+1,8)*2 |  | 12.42
|  | 021 : 2,3*(0,9+1,8)*2 |  | 12.42
|  | 022 : 3,2*(1,56+11,38)*2 |  | 82.816
|  | 023 : 3,43*(6,72+6,51)*2 |  | 90.7578
|  | 024 : 3*(2,2+3,37)*2 |  | 33.42
|  | 025 : 3*(3,37+4,16)*2 |  | 45.18
|  | 026 : 3,43*(6,51+10,28)*2 |  | 115.1794
|  | 027, 028 : 3,82*(6,46+7,2)*2 |  | 104.3624
|  | 029 : 2,5*(0,9+1,6)*2 |  | 12.5
|  | 030 : 3*(1,6+2,38)*2 |  | 23.88
|  | 031 : 3*(1,6+2,42)*2 |  | 24.12
|  | 032a : 2,5*(0,9+1,6)*2 |  | 12.5
|  | 032b : 2,5*(0,9+1,6)*2 |  | 12.5
|  | 033 : 3*(1,6+1,45)*2 |  | 18.3
|  | 034 : 2,5*(1,69+1,6)*2 |  | 16.45
|  | 035 : 3,82*(6,46+7,15)*2 |  | 103.9804
|  | 065 : 3,43*(1,27+2,38)*2 |  | 25.039
1NP :
|  | 101 : 3,61*(9,8+3,85+7,45+5,16+7,45+0,8) |  | 124.5811
|  | 102 : 3,2*(10,31+3,35)*2 |  | 87.424
|  | 103 : 3,15*(4,91+6,66)*2 |  | 72.891
|  | 104 : 2,5*(1,36+1,99)*2 |  | 16.75
|  | 105 : 3,15*(5,05+6,66)*2 |  | 73.773
|  | 106 : 2,8*(5,29+3,37)*2 |  | 48.496
|  | 107 : 3,15*(4,95+5,03)*2 |  | 62.874
|  | 108 : 3,15*(3,19+5,3)*2 |  | 53.487
|  | 109 : 3,15*(4+3,37)*2 |  | 46.431
|  | 110 : 2,8*(3,58+6,66)*2 |  | 57.344
|  | 111 : 3,5*(3,3+6,66)*2 |  | 69.72
|  | 112 : 3,5*(2,69+3,89)*2 |  | 46.06
|  | 113 : 3,5*(3,87+3,89)*2 |  | 54.32
|  | 114 : 3,61*(3,35+2,7)*2 |  | 43.681
|  | 115 : 3,61*(0,85+1,25)*2 |  | 15.162
|  | 116 : 3,61*(0,82+1,25)*2 |  | 14.9454
|  | 117 : 3,61*(3,35+6,28)*2 |  | 69.5286
|  | 118 : 2,5*(3,69+3,8)*2 |  | 37.45
|  | 2,5*(0,97+3,75)*2 |  | 23.6
|  | 119 : 2,1*(4,9+3,27)*2 |  | 34.314
|  | 120 : 3,2*(12,91+14,71)*2 |  | 176.768
|  | 121 : 2,8*(3,2+6,66)*2 |  | 55.216
|  | 122 : 3,15*(6,97+6,66)*2 |  | 85.869
|  | 123 : 3,4*(6,66+10,31)*2 |  | 115.396
|  | 124 : 3,5*(6,66+14,86)*2 |  | 150.64
2NP :
|  | 201 : 3,2*(9,88+5,16+7,45+7,45+3,85+0,87) |  | 110.912
|  | 202 : 3,2*(9,86+6,74)*2 |  | 106.24
|  | 203 : 3,4*(3,18+6,81)*2 |  | 67.932
|  | 204 : 3,4*(3,72+6,81)*2 |  | 71.604
|  | 205 : 3,4*(3,12+6,81)*2 |  | 67.524
|  | 206 : 3,4*(6,81+10,54)*2 |  | 117.98
|  | 207 : 3,4*(6,81+10,96)*2 |  | 120.836
|  | 208 : 3,1*(1,15+2,04)*2 |  | 19.778
|  | 209 : 2,6*(2,33+2,93)*2 |  | 27.352
|  | 210 : 2,5*(1,07+1,51)*2 |  | 12.9
|  | 211 : 2,5*(0,9+1,43)*2 |  | 11.65
|  | 212 : 2,5*(0,9+1,5)*2 |  | 12
|  | 213 : 3,2*(12,83+14,71)*2 |  | 176.256
|  | 214 : 3,4*(3,11+6,81)*2 |  | 67.456
|  | 215 : 3,4*(3,85+6,81)*2 |  | 72.488
|  | 216 : 3,4*(3,06+6,81)*2 |  | 67.116
|  | 217 : 3,4*(6,81+10,31)*2 |  | 116.416
|  | 218 : 3,4*(3,66+6,81)*2 |  | 71.196
|  | 219 : 3,4*(6,81+10,96)*2 |  | 120.836
|  | 241 : 3,65*(2,1+3,26)*2 |  | 39.128
3NP :
|  | 301 : 3,2*(9,86+3,85+7,45+5,16+7,45+0,86) |  | 110.816
|  | 302 : 3,2*(6,88+9,86)*2 |  | 107.136
|  | 303 : 3,4*(3,18+6,81)*2 |  | 67.932
|  | 304 : 3,4*(3,72+6,81)*2 |  | 71.604
|  | 305 : 3,4*(3,12+6,81)*2 |  | 67.524
|  | 306 : 3,4*(10,3+6,81)*2 |  | 116.348
|  | 307 : 3,4*(6,81+10,96)*2 |  | 120.836
|  | 308 : 2,5*(1+1,97)*2 |  | 14.85
|  | 309 : 2,6*(2,47+2,78)*2 |  | 27.3
|  | 310 : 2,5*(0,9+1,51)*2 |  | 12.05
|  | 311 : 2,5*(0,9+1,57)*2 |  | 12.35
|  | 312 : 2,5*(0,9+1,5)*2 |  | 12
|  | 313 : 3,2*(12,85+14,71)*2 |  | 176.384
|  | 314 : 3,4*(3,11+6,81)*2 |  | 67.456
|  | 315 : 3,4*(3,85+6,81)*2 |  | 72.488
|  | 316 : 3,4*(3,06+6,81)*2 |  | 67.116
|  | 317 : 3,4*(6,81+10,31)*2 |  | 116.416
|  | 318 : 3,4*(3,66+6,81)*2 |  | 71.196
|  | 319 : 3,4*(6,81+10,86)*2 |  | 120.156
|  | 337 : 3,64*(2,1+3,26)*2 |  | 39.0208
4NP :
|  | 401 : 3,2*(9,89+3,85+7,45+5,16+7,45+0,89) |  | 111.008
|  | 402 : 3,2*(9,86+6,88)*2 |  | 107.136
|  | 403 : 3,45*(6,96+10,26)*2 |  | 118.818
|  | 404 : 3,45*(6,96+10,31)*2 |  | 119.163
|  | 405 : 3,45*(6,96+10,96)*2 |  | 123.648
|  | 406 : 2,5*(0,97+1,97)*2 |  | 14.7
|  | 407 : 2,5*(2,47+2,78)*2 |  | 26.25
|  | 408 : 2,5*(0,9+1,54)*2 |  | 12.2
|  | 409 : 2,5*(0,9+1,57)*2 |  | 12.35
|  | 410 : 2,5*(0,9+1,5)*2 |  | 12
|  | 411 : 3,2*(12,82+14,71)*2 |  | 176.192
|  | 412 : 3,45*(3,11+6,96)*2 |  | 69.483
|  | 413 : 3,45*(3,85+6,96)*2 |  | 74.589
|  | 414 : 3,45*(3,06+6,96)*2 |  | 69.138
|  | 415 : 3,45*(6,96+10,31)*2 |  | 119.163
|  | 416 : 3,45*(3,66+6,96)*2 |  | 73.278
|  | 417 : 3,45*(4,75+6,96)*2 |  | 80.799
|  | 418 : 3,45*(6,96+5,92)*2 |  | 88.872
|  | 436 : 3,62*(2,1+3,26)*2 |  | 38.8064
5NP :
|  | 501 : 2,5*(5,16+10,95)*2 |  | 80.55
|  | 3*(2,61+3,65)*2 |  | 37.56
|  | 502 : 2,33*(3,29+0,65+0,39+0,65+7,41+5,83+0,84+0,35+0,84+1,58) |  | 50.8639
|  | 1,59*(8,08+4,96) |  | 20.7336
|  | area 2 x : 6+8 |  | 14
|  | 503 : 2,5*(2,39+2,2)*2 |  | 22.95
|  | 504 : 2,5*(1,04+1,5)*2 |  | 12.7
|  | 505 : 2,5*(1,04+1,5)*2 |  | 12.7
|  | 506 : 2,5*(0,9+2,39)*2 |  | 16.45
|  | 507 : 2,5*(0,9+1,5)*2 |  | 12
|  | 508 : 3*(7,79+1+3,35) |  | 36.42
|  | 1,13*11,14 |  | 12.5882
|  | area 2 x : 16+19 |  | 35
|  | 509 : 1,15*20,92 |  | 24.058
|  | 3*(10,5+1,39+0,88+1,39+9,53) |  | 71.07
|  | ares 2 x : 19+19 |  | 38
|  | 510 : 2,33*(6,04+0,65+0,39+0,65+6,88+5,83+0,32+0,39+0,32+3,6+0,32+0,39+0,32+4,83) |  | 72.0669
|  | 1,59*(12,51+10,96) |  | 37.3173
|  | area 2 x : 5+6 |  | 11
|  | 511 : 3*(9,91+0,53+0,45+0,53+10,55+0,13+0,13) |  | 66.69
|  | 1,15*20,91 |  | 24.0465
|  | area 2 x : 19+19 |  | 38
|  | 512 : 3*15,04 |  | 45.12
|  | 1,13*15,04 |  | 16.9952
|  | area 2 x : 16+16 |  | 32
Stropy :
1PP :
|  | 002 : 13,56 |  | 13.56
|  | 003 : 28,71 |  | 28.71
|  | 004.1 : 12,85 |  | 12.85
|  | 004.2 : 12,85 |  | 12.85
|  | 004.3 : 2,61 |  | 2.61
|  | 005 : 11,01 |  | 11.01
|  | 006 : 104,53 |  | 104.53
|  | 007 : 68,87 |  | 68.87
|  | 008 : 18,84 |  | 18.84
|  | 009 : 50,08 |  | 50.08
|  | 010 : 46,4 |  | 46.4
|  | 011 : 2,08 |  | 2.08
|  | 012 : 6,58 |  | 6.58
|  | 013 : 9,99 |  | 9.99
|  | 014 : 6,46 |  | 6.46
|  | 015 : 11,33 |  | 11.33
|  | 016 : 13,5 |  | 13.5
|  | 018 : 14,12 |  | 14.12
|  | 019 : 1,48 |  | 1.48
|  | 020 : 1,62 |  | 1.62
|  | 021 : 1,62 |  | 1.62
|  | 022 : 19,49 |  | 19.49
|  | 023 : 46,17 |  | 46.17
|  | 024 : 7,29 |  | 7.29
|  | 025 : 14,63 |  | 14.63
|  | 026 : 66,45 |  | 66.45
|  | 027, 028 : 46,86 |  | 46.86
|  | 029 : 1,44 |  | 1.44
|  | 030 : 3,8 |  | 3.8
|  | 031 : 3,5 |  | 3.5
|  | 032a : 1,44 |  | 1.44
|  | 032b : 1,44 |  | 1.44
|  | 033 : 2,32 |  | 2.32
|  | 034 : 2,7 |  | 2.7
|  | 035 : 47,43 |  | 47.43
|  | 065 : 3 |  | 3
1NP :
|  | 101 : 69,98 |  | 69.98
|  | 102 : 28,46 |  | 28.46
|  | 103 : 33,9 |  | 33.9
|  | 104 : 2,7 |  | 2.7
|  | 105 : 32,47 |  | 32.47
|  | 106 : 10,78 |  | 10.78
|  | 107 : 26,08 |  | 26.08
|  | 108 : 18,29 |  | 18.29
|  | 109 : 13,69 |  | 13.69
|  | 110 : 25,45 |  | 25.45
|  | 111 : 23,47 |  | 23.47
|  | 112 : 11,17 |  | 11.17
|  | 113 : 15,55 |  | 15.55
|  | 114 : 9,27 |  | 9.27
|  | 115 : 0,94 |  | 0.94
|  | 116 : 1,13 |  | 1.13
|  | 117 : 15,88 |  | 15.88
|  | 118 : 14,53 |  | 14.53
|  | 119 : 16,01 |  | 16.01
|  | 120 : 85,52 |  | 85.52
|  | 121 : 21,86 |  | 21.86
|  | 122 : 48,07 |  | 48.07
|  | 123 : 71,04 |  | 71.04
|  | 124 : 103,6 |  | 103.6
2NP :
|  | 201 : 72,51 |  | 72.51
|  | 202 : 38,72 |  | 38.72
|  | 203 : 22,59 |  | 22.59
|  | 204 : 26,83 |  | 26.83
|  | 205 : 22,25 |  | 22.25
|  | 206 : 73,96 |  | 73.96
|  | 207 : 76,48 |  | 76.48
|  | 208 : 2,37 |  | 2.37
|  | 209 : 5,73 |  | 5.73
|  | 210 : 1,58 |  | 1.58
|  | 211 : 1,28 |  | 1.28
|  | 212 : 1,35 |  | 1.35
|  | 213 : 86,26 |  | 86.26
|  | 214 : 21,63 |  | 21.63
|  | 215 : 27,13 |  | 27.13
|  | 216 : 21,19 |  | 21.19
|  | 217 : 72,1 |  | 72.1
|  | 218 : 25,95 |  | 25.95
|  | 219 : 76,5 |  | 76.5
|  | 241 : 6,1 |  | 6.1
3NP :
|  | 301 : 72,1 |  | 72.1
|  | 302 : 39,68 |  | 39.68
|  | 303 : 22,08 |  | 22.08
|  | 304 : 26,8 |  | 26.8
|  | 305 : 22,28 |  | 22.28
|  | 306 : 72,59 |  | 72.59
|  | 307 : 76,48 |  | 76.48
|  | 308 : 2,5 |  | 2.5
|  | 309 : 6,05 |  | 6.05
|  | 310 : 1,36 |  | 1.36
|  | 311 : 1,41 |  | 1.41
|  | 312 : 1,35 |  | 1.35
|  | 313 : 87,68 |  | 87.68
|  | 314 : 21,63 |  | 21.63
|  | 315 : 27,13 |  | 27.13
|  | 316 : 21,19 |  | 21.19
|  | 317 : 72,1 |  | 72.1
|  | 318 : 25,99 |  | 25.99
|  | 319 : 75,84 |  | 75.84
|  | 337 : 5,88 |  | 5.88
4NP :
|  | 401 : 72,21 |  | 72.21
|  | 402 : 40,39 |  | 40.39
|  | 403 : 72,37 |  | 72.37
|  | 404 : 72,63 |  | 72.63
|  | 405 : 77,2 |  | 77.2
|  | 406 : 2,44 |  | 2.44
|  | 407 : 6,08 |  | 6.08
|  | 408 : 1,38 |  | 1.38
|  | 409 : 1,41 |  | 1.41
|  | 410 : 1,35 |  | 1.35
|  | 411 : 91,29 |  | 91.29
|  | 412 : 21,86 |  | 21.86
|  | 413 : 27,24 |  | 27.24
|  | 414 : 21,41 |  | 21.41
|  | 415 : 72,7 |  | 72.7
|  | 416 : 25,49 |  | 25.49
|  | 417 : 33,53 |  | 33.53
|  | 418 : 41,66 |  | 41.66
|  | 436 : 5,88 |  | 5.88
5NP :
|  | 501 : (7,17+4,14)*5,16 |  | 58.3596
|  | (3,24+0,46)*2,61 |  | 9.657
|  | 502 : (1,13+2,05)*11,1 |  | 35.298
|  | (0,4+3,2)*7,79 |  | 28.044
|  | 503 : (1,43+1,2)*2,2 |  | 5.786
|  | 504 : 1,8*1,04 |  | 1.872
|  | 505 : 1,8*1,04 |  | 1.872
|  | 506 : (1,43+1,2)*0,9 |  | 2.367
|  | 507 : 1,8*0,9 |  | 1.62
|  | 508 : (3,59+4,18)*11,14 |  | 86.5578
|  | 509 : (4,32+3,55)*20,92 |  | 164.6404
|  | 510 : (1,13+2,05)*13,31 |  | 42.3258
|  | (0,88+1,95)*15,04 |  | 42.5632
|  | 511 : (3,54+4,18)*20,91 |  | 161.4252
|  | 512 : (4,62+3,5)*15,04 |  | 122.1248
|  | - sanace : -234,3 |  | -234.3
- obklady :
|  | Odkaz na mn. položky pořadí 664 : 876,39930*-1 |  | -876.3993
Díl: | 786 | Zastiňující technika |  |  |  | 0 |  | 1.83 |  | 0
676 | OV/A01 | Exteríérová žaluzie 2250/1800 mm, techn. specifikace a příslušenství dle výpisu ost. výrobků a dopl. | kus | 4 | 0 | 0 | 0.0162 | 0.06 | 0 | 0
677 | OV/A02 | Exteríérová žaluzie 1300/1800 mm, techn. specifikace a příslušenství dle výpisu ost. výrobků a dopl. | kus | 8 | 0 | 0 | 0.0162 | 0.13 | 0 | 0
678 | OV/A03 | Exteríérová žaluzie 1500/2200 mm, techn. specifikace a příslušenství dle výpisu ost. výrobků a dopl. | kus | 64 | 0 | 0 | 0.0162 | 1.04 | 0 | 0
679 | OV/A04 | Exteríérová žaluzie 1400/2200 mm, techn. specifikace a příslušenství dle výpisu ost. výrobků a dopl. | kus | 16 | 0 | 0 | 0.0162 | 0.26 | 0 | 0
680 | OV/A05 | Exteríérová žaluzie 2800/2200 mm, techn. specifikace a příslušenství dle výpisu ost. výrobků a dopl. | kus | 2 | 0 | 0 | 0.0162 | 0.03 | 0 | 0
681 | OV/A06 | Zatemňovací vnitř. roleta 1560/2250 mm, techn. specifikace a příslušenství dle výpisu ost. výrobků | kus | 8 | 0 | 0 | 0.0162 | 0.13 | 0 | 0
682 | OV/A07 | Zatemňovací vnitř. roleta 1380/1800 mm, techn. specifikace a příslušenství dle výpisu ost. výrobků | kus | 6 | 0 | 0 | 0.0162 | 0.1 | 0 | 0
683 | OV/A08 | Zatemňovací vnitř. roleta 2360/1800 mm, techn. specifikace a příslušenství dle výpisu ost. výrobků | kus | 3 | 0 | 0 | 0.0162 | 0.05 | 0 | 0
684 | OV/A09 | Zatemňovací vnitř. roleta 1560/1830 mm, techn. specifikace a příslušenství dle výpisu ost. výrobků | kus | 2 | 0 | 0 | 0.0162 | 0.03 | 0 | 0
685 | 998786103R00 | Přesun hmot pro čalounické úpravy v objektech výšky do 24 m | t | 1.8306 | 0 | 0 | 0 | 0 | 0 | 0
Hmotnosti z položek s pořadovými čísly: :
676,677,678,679,680,681,682,683,684, :
|  | Součet: : 1,83060 |  | 1.8306
Díl: | M21 | Elektromontáže |  |  |  | 0 |  | 0 |  | 0
686 | nn_A1 | Silnoproud Objekt A | kus | 1 | 0 | 0 | 0 | 0 | 0 | 0
687 | nn_A2 | Silnoproud - byt školníka | kus | 1 | 0 | 0 | 0 | 0 | 0 | 0
688 | nn_A3 | Svítidla | kus | 1 | 0 | 0 | 0 | 0 | 0 | 0
689 | nn_A4 | Hromosvod | kus | 1 | 0 | 0 | 0 | 0 | 0 | 0
Díl: | M22 | Montáž sdělovací a zabezp. techniky |  |  |  | 0 |  | 0 |  | 0
690 | slp_A1 | Slaboproud Objekt A | kus | 1 | 0 | 0 | 0 | 0 | 0 | 0
691 | slp_A2 | Slaboproud - byt školníka | kus | 1 | 0 | 0 | 0 | 0 | 0 | 0
692 | slp_A3 | EPS a ER | kus | 1 | 0 | 0 | 0 | 0 | 0 | 0
Díl: | M24 | Montáže vzduchotechnických zařízení |  |  |  | 0 |  | 0 |  | 0
693 | vzt_A | Objekt A | kus | 1 | 0 | 0 | 0 | 0 | 0 | 0
Díl: | M33 | Montáže dopravních zařízení a vah-výtahy |  |  |  | 0 |  | 2 |  | 0
694 | 330030100xxx | Výtah osobní dle PD | kus | 1 | 0 | 0 | 2 | 2 | 0 | 0
Díl: | M36 | Montáže měřících a regulačních zařízení |  |  |  | 0 |  | 2 |  | 0
695 | mar | Zařízení pro měření a regulaci | kus | 1 | 0 | 0 | 2 | 2 | 0 | 0
Díl: | D96 | Přesuny suti a vybouraných hmot |  |  |  | 0 |  | 0 |  | 0
696 | 979990001R00 | Poplatek za skládku stavební suti, skupina 17 09 04 z Katalogu odpadů | t | 1931.5764 | 0 | 0 | 0 | 0 | 0 | 0
|  | suť celkem : 2161,77269 |  | 2161.7727
- asfalt :
|  | Odkaz na mn. položky pořadí 693 : 32,57100*-1 |  | -32.571
- SDK :
|  | Odkaz na mn. položky pořadí 688 : 2,32413*-1 |  | -2.3241
- dřevo :
|  | Odkaz na mn. položky pořadí 697 : 121,79101*-1 |  | -121.791
- plast + sklo :
|  | Odkaz na mn. položky pořadí 698 : 26,33163*-1 |  | -26.3316
- polyst s omítkou :
|  | Odkaz na mn. položky pořadí 695 : 33,91067*-1 |  | -33.9107
-asf. pásy :
|  | Odkaz na mn. položky pořadí 694 : 4,93097*-1 |  | -4.931
- mv :
|  | Odkaz na mn. položky pořadí 696 : 3,36769*-1 |  | -3.3677
- pvc :
|  | Odkaz na mn. položky pořadí 699 : 4,83923*-1 |  | -4.8392
- materiál obsahující azbest :
|  | Odkaz na mn. položky pořadí 706 : 0,13000*-1 |  | -0.13
697 | 979990110R00 | Poplatek za skládku sádrokartonové desky, skupina 17 08 02 z Katalogu odpadů | t | 0 |  | 0 | 0 | 0 | 0 | 0 | Vysvětlení zadávací dokumentace – XVIII a XIX
|  | Odkaz na dem. hmot. položky pořadí 287 : 0 |  | 0
698 | 979990112R00 | Poplatek za skládku obalované kamenivo, asfalt, kusovost do 300 x 300 mm, skupina 17 03 02 z Katalogu odpadů | t | 32.571 | 0 | 0 | 0 | 0 | 0 | 0
|  | Odkaz na dem. hmot. položky pořadí 1 : 32,57100 |  | 32.571
699 | 979990121R00 | Poplatek za skládku asfaltové pásy, skupina 17 03 02 z Katalogu odpadů | t | 4.931 | 0 | 0 | 0 | 0 | 0 | 0
|  | Odkaz na dem. hmot. položky pořadí 367 : 2,04473 |  | 2.0447
|  | Odkaz na dem. hmot. položky pořadí 368 : 0,88999 |  | 0.88999
|  | Odkaz na dem. hmot. položky pořadí 352 : 1,45139 |  | 1.4514
|  | Odkaz na dem. hmot. položky pořadí 353 : 0,34806 |  | 0.34806
|  | Odkaz na dem. hmot. položky pořadí 547 : 0,19681 |  | 0.19681
700 | 979990141R00 | Poplatek za skládku polystyren+omítka, skupina 17 06 04 z Katalogu odpadů | t | 33.9107 | 0 | 0 | 0 | 0 | 0 | 0
|  | Odkaz na dem. hmot. položky pořadí 341 : 3,88845 |  | 3.8885
|  | Odkaz na dem. hmot. položky pořadí 342 : 30,02222 |  | 30.0222
701 | 979990144R00 | Poplatek za skládku minerální vata, skupina 17 06 04 z Katalogu odpadů | t | 3.3677 | 0 | 0 | 0 | 0 | 0 | 0
|  | Odkaz na dem. hmot. položky pořadí 400 : 3,36769 |  | 3.3677
702 | 979990161R00 | Poplatek za skládku dřevo, skupina 17 02 01 z Katalogu odpadů | t | 121.791 | 0 | 0 | 0 | 0 | 0 | 0
|  | Odkaz na dem. hmot. položky pořadí 303 : 1,84000 |  | 1.84
|  | Odkaz na dem. hmot. položky pořadí 304 : 0,46000 |  | 0.46
|  | Odkaz na dem. hmot. položky pořadí 305 : 0,57400 |  | 0.574
|  | Odkaz na dem. hmot. položky pořadí 306 : 0,23395 |  | 0.23395
|  | Odkaz na dem. hmot. položky pořadí 318 : 0,93036 |  | 0.93036
|  | Odkaz na dem. hmot. položky pořadí 319 : 3,13697 |  | 3.137
|  | Odkaz na dem. hmot. položky pořadí 462 : 0,95760 |  | 0.9576
|  | Odkaz na dem. hmot. položky pořadí 463 : 35,49490 |  | 35.4949
|  | Odkaz na dem. hmot. položky pořadí 464 : 14,31816 |  | 14.3182
|  | Odkaz na dem. hmot. položky pořadí 465 : 12,97408 |  | 12.9741
|  | Odkaz na dem. hmot. položky pořadí 466 : 0,26040 |  | 0.2604
|  | Odkaz na dem. hmot. položky pořadí 473 : 2,92456 |  | 2.9246
|  | Odkaz na dem. hmot. položky pořadí 474 : 11,09680 |  | 11.0968
|  | Odkaz na dem. hmot. položky pořadí 478 : 1,92000 |  | 1.92
|  | Odkaz na dem. hmot. položky pořadí 479 : 11,77902 |  | 11.779
|  | Odkaz na dem. hmot. položky pořadí 553 : 0,30083 |  | 0.30083
|  | Odkaz na dem. hmot. položky pořadí 554 : 0,94385 |  | 0.94385
|  | Odkaz na dem. hmot. položky pořadí 555 : 3,98373 |  | 3.9837
|  | Odkaz na dem. hmot. položky pořadí 556 : 3,20886 |  | 3.2089
|  | Odkaz na dem. hmot. položky pořadí 560 : 0,11040 |  | 0.1104
|  | Odkaz na dem. hmot. položky pořadí 647 : 1,25475 |  | 1.2548
|  | Odkaz na dem. hmot. položky pořadí 648 : 13,08780 |  | 13.0878
703 | 979990163R00 | Poplatek za skládku plast+sklo, skupina 17 09 04 z Katalogu odpadů | t | 26.3316 | 0 | 0 | 0 | 0 | 0 | 0
|  | Odkaz na dem. hmot. položky pořadí 311 : 0,02383 |  | 0.02383
|  | Odkaz na dem. hmot. položky pořadí 312 : 1,52145 |  | 1.5214
|  | Odkaz na dem. hmot. položky pořadí 313 : 20,92070 |  | 20.9207
|  | Odkaz na dem. hmot. položky pořadí 314 : 2,84169 |  | 2.8417
|  | Odkaz na dem. hmot. položky pořadí 315 : 0,06273 |  | 0.06273
|  | Odkaz na dem. hmot. položky pořadí 316 : 0,20464 |  | 0.20464
|  | Odkaz na dem. hmot. položky pořadí 317 : 0,75659 |  | 0.75659
704 | 979990181R00 | Poplatek za skládku PVC podlahová krytina, skupina 20 03 07 z Katalogu odpadů | t | 5.6387 | 0 | 0 | 0 | 0 | 0 | 0 | Vysvětlení zadávací dokumentace – IV
|  | Odkaz na dem. hmot. položky pořadí 653 : 5,56000 |  | 5.56
|  | Odkaz na dem. hmot. položky pořadí 651 : 0,07870 |  | 0.0787
705 | 979011111Rxx | Svislá doprava suti a vybour. hmot za všechny podlaží | t | 2160.2486 | 0 | 0 | 0 | 0 | 0 | 0 | Vysvětlení zadávací dokumentace – XVIII a XIX
Demontážní hmotnosti z položek s pořadovými čísly: :
1,281,282,283,284,285,286,287,288,289,290,291,292,293,294,295,298,299,300,301,302,303,304,305,306, :
308,309,310,311,312,313,314,315,316,317,318,319,320,321,322,323,324,325,326,327,328,329,330,331,332, :
333,334,335,336,337,338,339,340,341,342,343,344,345,352,353,367,368,400,453,462,463,464,465,466,473, :
474,478,479,511,512,513,514,515,516,517,518,519,520,521,522,523,524,525,526,527,529,530,547,553,554, :
555,556,560,568,571,572,573,574,575,576,577,578,647,648,651,653,689,690,691, :
|  | Součet: : 2160,24856 |  | 2160.2486
706 | 979081111R00 | Odvoz suti a vybouraných hmot na skládku do 1 km | t | 2160.2486 | 0 | 0 | 0 | 0 | 0 | 0 | Vysvětlení zadávací dokumentace – XVIII a XIX
Včetně naložení na dopravní prostředek a složení na skládku, bez poplatku za skládku.
Demontážní hmotnosti z položek s pořadovými čísly: :
1,281,282,283,284,285,286,287,288,289,290,291,292,293,294,295,298,299,300,301,302,303,304,305,306, :
308,309,310,311,312,313,314,315,316,317,318,319,320,321,322,323,324,325,326,327,328,329,330,331,332, :
333,334,335,336,337,338,339,340,341,342,343,344,345,352,353,367,368,400,453,462,463,464,465,466,473, :
474,478,479,511,512,513,514,515,516,517,518,519,520,521,522,523,524,525,526,527,529,530,547,553,554, :
555,556,560,568,571,572,573,574,575,576,577,578,647,648,651,653,689,690,691, :
|  | Součet: : 2160,24856 |  | 2160.2486
707 | 979081121R00 | Odvoz suti a vybouraných hmot na skládku příplatek za každý další 1 km | t | 19442.237 | 0 | 0 | 0 | 0 | 0 | 0 | Vysvětlení zadávací dokumentace – XVIII a XIX
Demontážní hmotnosti z položek s pořadovými čísly: :
1,281,282,283,284,285,286,287,288,289,290,291,292,293,294,295,298,299,300,301,302,303,304,305,306, :
308,309,310,311,312,313,314,315,316,317,318,319,320,321,322,323,324,325,326,327,328,329,330,331,332, :
333,334,335,336,337,338,339,340,341,342,343,344,345,352,353,367,368,400,453,462,463,464,465,466,473, :
474,478,479,511,512,513,514,515,516,517,518,519,520,521,522,523,524,525,526,527,529,530,547,553,554, :
555,556,560,568,571,572,573,574,575,576,577,578,647,648,651,653,689,690,691, :
|  | Součet: : 19442,23704 |  | 19442.237
708 | 979082111R00 | Vnitrostaveništní doprava suti a vybouraných hmot do 10 m | t | 2160.2486 | 0 | 0 | 0 | 0 | 0 | 0 | Vysvětlení zadávací dokumentace – XVIII a XIX
Demontážní hmotnosti z položek s pořadovými čísly: :
1,281,282,283,284,285,286,287,288,289,290,291,292,293,294,295,298,299,300,301,302,303,304,305,306, :
308,309,310,311,312,313,314,315,316,317,318,319,320,321,322,323,324,325,326,327,328,329,330,331,332, :
333,334,335,336,337,338,339,340,341,342,343,344,345,352,353,367,368,400,453,462,463,464,465,466,473, :
474,478,479,511,512,513,514,515,516,517,518,519,520,521,522,523,524,525,526,527,529,530,547,553,554, :
555,556,560,568,571,572,573,574,575,576,577,578,647,648,651,653,689,690,691, :
|  | Součet: : 2160,24856 |  | 2160.2486
709 | 979082121R00 | Vnitrostaveništní doprava suti a vybouraných hmot příplatek k ceně za každých dalších 5 m | t | 4320.4971 | 0 | 0 | 0 | 0 | 0 | 0 | Vysvětlení zadávací dokumentace – XVIII a XIX
Demontážní hmotnosti z položek s pořadovými čísly: :
1,281,282,283,284,285,286,287,288,289,290,291,292,293,294,295,298,299,300,301,302,303,304,305,306, :
308,309,310,311,312,313,314,315,316,317,318,319,320,321,322,323,324,325,326,327,328,329,330,331,332, :
333,334,335,336,337,338,339,340,341,342,343,344,345,352,353,367,368,400,453,462,463,464,465,466,473, :
474,478,479,511,512,513,514,515,516,517,518,519,520,521,522,523,524,525,526,527,529,530,547,553,554, :
555,556,560,568,571,572,573,574,575,576,577,578,647,648,651,653,689,690,691, :
|  | Součet: : 4320,49712 |  | 4320.4971
710 | 979990201R00 | Poplatek za skládku azbestocementové výrobky, skupina 17 06 05 z Katalogu odpadů | t | 0.13 | 0 | 0 | 0 | 0 | 0 | 0
|  | Odkaz na dem. hmot. položky pořadí 689 : 0,06000 |  | 0.06
|  | Odkaz na dem. hmot. položky pořadí 690 : 0,01000 |  | 0.01
|  | Odkaz na dem. hmot. položky pořadí 691 : 0,06000 |  | 0.06

## SO 01 02 Pol
Položkový soupis prací a dodávek
S: | 188_2021 | Rekonstrukce budovy Pionýrská 23, Brno
O: | SO 01 | Objekt A
R: | 02 | Sanace
P.č. | Číslo položky | Název položky | MJ | Množství | Cena / MJ | Celkem | Hmotnost / MJ | Hmotnost celk.(t) | Dem. hmotnost / MJ | Dem. hmotnost celk.(t)
Díl: | 2 | Základy a zvláštní zakládání |  |  |  | 0 |  | 1.4 |  | 0
1 | R28102002 | Tlaková injektáž zdiva mineralizačním injektážním prostředkem (křemičitanovým roztokem) | m2 | 61.4324 | 0 | 0 | 0.015 | 0.92 | 0 | 0
Spotřeba 15 kg/m2
Obvodové zdivo :
|  | Vodorovná injektáž : 1,84*0,77+0,675*0,6+0,35*0,805+0,41*0,51+0,89*0,805+(1,16+1,39*2+0,55)*1,145+(1,38*2+2,36)*0,7+(0,5+1,365+1,4+2,6+1,32+1,35+1,395)*1,23+(1,38*4+2,37+2,4)*0,79+7,74*0,815+(11,33+0,735+1,37)*1,085+6,8*0,2+0,955*0,63*2 |  | 55.55
|  | Svislá injektáž : 0,77*6*0,19*2+1,285*1,5*2+1,105*0,25 |  | 5.89
2 | R281021000 | Vyplnění dutin zdiva cementovou suspenzí | m2 | 35.8977 | 0 | 0 | 0.01 | 0.36 | 0 | 0
Předpokládaná spotřeba 10 kg/m2
Uvažováno 30% plochy injektáží :
|  | Odkaz na mn. položky pořadí 1 : 61,43237*0,3 |  | 18.43
|  | Odkaz na mn. položky pořadí 3 : 58,22657*0,3 |  | 17.47
3 | R28103003 | Tlaková injektáž zdiva tekutým siloxanovým koncentrátem | m2 | 58.2266 | 0 | 0 | 0.002 | 0.12 | 0 | 0
Spotřeba 2 kg/m2
Vnitřní zdivo :
|  | Vodorovná injektáž : 5,43*0,345+4,44*0,77+2,2*0,41+1,16*0,235+2,33*0,46+(0,52+0,58+0,08*2)*0,18+(3,28+3,39+1,23)*0,8+6,51*0,53+4,06*0,675+6,51*0,49+(1,615+9,195)*0,72+(0,13+0,135)*0,1+(0,1*2)*0,15+(0,39+5,13)*0,34+7,525*0,76+5,77*1,04+(1,85+4,67)*0,8 |  | 50.12
|  | Svislá injektáž : 0,77*0,89+5*0,19+0,46*1,84+0,675*16*0,155*2+0,49*15*0,155*2 |  | 8.11
Díl: | 61 | Úpravy povrchů vnitřní |  |  |  | 0 |  | 8.52 |  | 0
4 | R6120034000 | Hydrofobizovaná sanační štuková omítka D+M | m2 | 234.3005 | 0 | 0 | 0.003 | 0.7 | 0 | 0
Spotřeba 3 kg/m2
|  | Odkaz na mn. položky pořadí 6 : 51,78550 |  | 51.79
|  | Odkaz na mn. položky pořadí 5 : 182,51500 |  | 182.51
5 | R612030000 | SO3 Sanační omítkový systém vlhkost a soli jímající D+M | m2 | 182.515 | 0 | 0 | 0.034 | 6.21 | 0 | 0
- sulfátostálý omítkový podhoz 5 kg/m2
- porézní hydrofilní jádrová omítka s inteligentním plnivem s aktivními soli jímajícími póry 29 kg/30 mm/m2
|  | 003 : 4,83*1,8 |  | 8.69
|  | 004.1,2,3 : (0,09+0,7+0,56)*1+(0,09+0,7+0,47+4)*1,3+1,225*1,8+(2,9+2,6+1,6)*2,1+1,575*1,6+0,9*1,6+(1,3+0,225)*1,8 |  | 32.01
|  | 005 : (1,65+3,25)*1,8+(1,6*2+2,3)*2,1+1,6*2,3 |  | 24.05
|  | 006 : (2,24+1,19)*1,3+(1,57+2)*1,1 |  | 8.39
|  | 012 : 1,97*0,85+1,16*1,8-1,16*((0,95+1,75)/2)+(2,15+0,58)*1,8+(0,52+3,305)*2,6 |  | 17.06
|  | 022 : (0,345*2+0,13*2+1,78)*1,1+(0,35*2+2,02)*1,3+(2,575+0,32+0,83)*1,8 |  | 13.24
|  | 024 : 3,02*1,8+0,82*1,3 |  | 6.5
|  | 025 : (4,16+1,21+0,44)*1,3 |  | 7.55
|  | 026, 065 : (0,57*2+0,1*2+1,6+0,08+1,265+0,35)*1,1+(4,01+1,05+0,44+1,38)*1,3+(4+3)*3,41 |  | 37.91
|  | 027, 028 : 3,95*3,8+3,2*1,8+(0,8+0,355*2+0,07)*1,1 |  | 22.51
|  | 035 : (0,35*2+1,34+1,5)*1,3 |  | 4.6
6 | R612040000 | SO4 Sanační omítkový systém hydrofobizovaný D+M | m2 | 51.7855 | 0 | 0 | 0.031 | 1.61 | 0 | 0
- sulfátostálý omítkový podhoz 5 kg/m2
- hydrofobizovaná vlákny armovaná starobílá sanační omítka, s inteligentním plnivem s aktivními póry 26 kg/30 mm/m2
|  | 004.1,2,3 : 3,77*((0,35+2,2)/2) |  | 4.81
|  | 005 : (2,05+0,37)*2,1 |  | 5.08
|  | 010 : 5,43*1,05 |  | 5.7
|  | 011 : 1,03*2,3 |  | 2.37
|  | 012 : 1,97*0,95+1,16*((0,95+1,75)/2) |  | 3.44
|  | 023 : 3,55*((0,3+2,55)/2) |  | 5.06
|  | 027, 028 : (6,02+5,71)*2+1,1*1,7 |  | 25.33
Díl: | 711 | Izolace proti vodě |  |  |  | 0 |  | 8.6 |  | 0
7 | R711010000 | SO1 Vnější svislý hydroizolační systém D+M | m2 | 470.0333 | 0 | 0 | 0.01234 | 5.8 | 0 | 0
- mineralizace s hloubkovým ochranným účinkem 0,15 kg/m2
- 1x minerální hydroizolační stěrka s vysokou odolností vůči síranům 1,6 kg/m2
- vyrovnání podkladu svislé zdi těsnící maltou s vysokou odolností vůči síranům 8 kg/m2
- dvousložkový flexibilní polymerní silnovrstvý nátěr neobsahující rozpouštědla zušlechtěný plasty 3,7 kg/m2
|  | 8,02*4,2+6,8*6+4,75*4,33+3,75*3,05+(21,073+1,26)*2,5+7,38*3,05+1,26*2,6+21,07*2,5+15,56*1,95+2,6*0,62+1,46*1,62+(12,5+0,9)*1,95+1,8*1,62+1,5*0,62+(3,11+6,46)*2,9+(2,31+0,8+0,3)*4,05+(0,3+1,05)*4,5+(1,85+2,01*2+0,8+0,97)*3,5+1,2*1,12+1,85*2,01 |  | 384.5177
|  | (0,14+0,08+7,42+0,08*3+5,66+7,42+0,08*4+0,14)*1,33+9,43*2,9+10,6*2,8 |  | 85.5156
8 | R711020000 | SO2 Vnitřní svislý minerální hydroizolační systém D+M | m2 | 169.782 | 0 | 0 | 0.01295 | 2.2 | 0 | 0
- mineralizace s hloubkovým ochranným účinkem 0,15 kg/m2
- 1x minerální hydroizolační stěrka s vysokou odolností vůči síranům 1,6 kg/m2
- vyrovnání podkladu svislé zdi těsnící maltou s vysokou odolností vůči síranům 8 kg/m2
- 2x minerální hydroizolační stěrka s vysokou odolností vůči síranům 2x1,6 kg/m2
|  | 003 : (4,57+0,19+4,27)*0,4 |  | 3.61
|  | 004.1,2,3 : (0,7*2+0,09*2+0,55+0,47+8,25+2,6+3,25+0,15*2+0,1+0,39+0,23)*0,5+3,77*0,3+3,77*((0,2+2,05)/2) |  | 14.23
|  | 005 : (0,1+0,25+0,23+4,85+2,3+3,25)*0,5+(2,05+0,37)*2,35 |  | 11.18
|  | 006 : (0,15*3+0,1*3+0,69*3+2,96+3,27+0,75+2,24+9,45+0,15*2+3,19+0,87+1,08+0,54*2+0,73)*0,5 |  | 14.37
|  | 007 : (2,395+3,61+10,19+0,45*6+6,51)*0,5 |  | 12.7
|  | 010 : 4,09*0,5+(5,43+0,345)*1,3 |  | 9.55
|  | 011 : (2,33*2+0,08*2+0,21+0,3*2)*0,5+1,03*2,5 |  | 5.39
|  | 012 : (0,58+0,18*2+0,52+3,305+2,15)*0,5+1,97*1,2+1,16*((1,2+2)/2) |  | 7.68
|  | 013 : (2,34+0,26+0,07+0,3)*0,5+(1,57+1,77)*0,4 |  | 2.82
|  | 015 : 6,07*0,5 |  | 3.04
|  | 022 : (2,6+0,345*2+0,13*2+1,78+0,45*2+4,6+0,32+0,83)*0,5 |  | 5.99
|  | 023 : (6,72-0,99+0,72*2+2,96+6,72+0,44*4)*0,5+3,55*((0,5+2,75)/2) |  | 15.07
|  | 024 : (3,02+0,35*2+0,82+0,15)*0,5 |  | 2.35
|  | 025 : (4,16+3,37+0,44*2)*0,5 |  | 4.21
|  | 026, 065 : (6,51*2-0,99+0,34*2+10,28*2+0,44*6+0,72*2-1,08)*0,5 |  | 18.14
|  | 027, 028 : 6,8*0,4+(6,02+5,71)*2+1,1*1,7+(0,06*2+0,35*2+0,07)*0,4 |  | 28.41
|  | 035 : (6,455+7,15*2-1,14+0,35*2+0,45*4)*0,5 |  | 11.06
9 | R711021000 | Provedení izolačního fabionu těsnící maltou s vysokou odolností vůči síranům D+M | m | 237.99 | 0 | 0 | 0.002 | 0.48 | 0 | 0
Spotřeba 2 kg/mb
|  | 004.1,2,3 : (0,7*2+0,09*2+0,55+0,47+8,25+2,6+3,25+0,15*2+0,1+0,39+0,23+3,77) |  | 21.49
|  | 005 : (0,1+0,25+0,23+4,85+2,3+3,25+2,05+0,37) |  | 13.4
|  | 006 : (0,15*3+0,1*3+0,69*3+2,96+3,27+0,75+2,24+9,45+0,15*2+3,19+0,87+1,08+0,54*2+0,73) |  | 28.74
|  | 007 : (2,395+3,61+10,19+0,45*6+6,51) |  | 25.41
|  | 010 : (4,09+5,43+0,345) |  | 9.87
|  | 011 : (2,33*2+0,08*2+0,21+0,3*2+1,03) |  | 6.66
|  | 012 : (0,58+0,18*2+0,52+3,305+2,15+1,97+1,16) |  | 10.04
|  | 013 : (2,34+0,26+0,07+0,3) |  | 2.97
|  | 015 : 6,07 |  | 6.07
|  | 022 : (2,6+0,345*2+0,13*2+1,78+0,45*2+4,6+0,32+0,83) |  | 11.98
|  | 023 : (6,72-0,99+0,72*2+2,96+6,72+0,44*4+3,55) |  | 22.16
|  | 024 : (3,02+0,35*2+0,82+0,15) |  | 4.69
|  | 025 : (4,16+3,37+0,44*2) |  | 8.41
|  | 026, 065 : (6,51*2-0,99+0,34*2+10,28*2+0,44*6+0,72*2-1,08) |  | 36.27
|  | 035 : (6,455+7,15*2-1,14+0,35*2+0,45*4) |  | 22.11
|  | 017 výtah : 1,85*2+2,01*2 |  | 7.72
10 | R711022000 | SO2a Přetření spoje svislého HI systému a vodorovné hydroizolace z AP D+M | m2 | 46.054 | 0 | 0 | 0.0025 | 0.12 | 0 | 0
- dvousložkový flexibilní polymerní silnovrstvý nátěr neobsahující rozpouštědla zušlechtěný plasty 2,5 kg/m2
|  | 004.1,2,3 : (0,7*2+0,09*2+0,55+0,47+8,25+2,6+3,25+0,15*2+0,1+0,39+0,23+3,77)*0,2 |  | 4.3
|  | 005 : (0,1+0,25+0,23+4,85+2,3+3,25+2,05+0,37)*0,2 |  | 2.68
|  | 006 : (0,15*3+0,1*3+0,69*3+2,96+3,27+0,75+2,24+9,45+0,15*2+3,19+0,87+1,08+0,54*2+0,73)*0,2 |  | 5.75
|  | 007 : (2,395+3,61+10,19+0,45*6+6,51)*0,2 |  | 5.08
|  | 010 : (4,09+5,43+0,345)*0,2 |  | 1.97
|  | 011 : (2,33*2+0,08*2+0,21+0,3*2+1,03)*0,2 |  | 1.33
|  | 012 : (0,58+0,18*2+0,52+3,305+2,15+1,97+1,16)*0,2 |  | 2.01
|  | 013 : (2,34+0,26+0,07+0,3)*0,2 |  | 0.59
|  | 015 : 6,07*0,2 |  | 1.21
|  | 022 : (2,6+0,345*2+0,13*2+1,78+0,45*2+4,6+0,32+0,83)*0,2 |  | 2.4
|  | 023 : (6,72-0,99+0,72*2+2,96+6,72+0,44*4+3,55)*0,2 |  | 4.43
|  | 024 : (3,02+0,35*2+0,82+0,15)*0,2 |  | 0.94
|  | 025 : (4,16+3,37+0,44*2)*0,2 |  | 1.68
|  | 026, 065 : (6,51*2-0,99+0,34*2+10,28*2+0,44*6+0,72*2-1,08)*0,2 |  | 7.25
|  | 035 : (6,455+7,15*2-1,14+0,35*2+0,45*4)*0,2 |  | 4.42
11 | 998711101R00 | svisle do 6 m | t | 8.59 | 0 | 0 | 0 | 0 | 0 | 0
Díl: | 784 | Malby |  |  |  | 0 |  | 0.1 |  | 0
12 | R784000000 | Vnitřní nátěr sanačních omítek D+M | m2 | 234.3005 | 0 | 0 | 0.00044 | 0.1 | 0 | 0
Spotřeba 0,3 l/m2
|  | Odkaz na mn. položky pořadí 4 : 234,30050 |  | 234.3

## zti_1
Položkový rozpočet
S: | TPS22/07 | Rekonstrukce budovy Pionýrská 23, Brno
O: | 05 | ZTI
R: | 1. | Zdravotně technické instalace
P.č. | Číslo položky | Název položky | MJ | Množství | Cena / MJ | Celkem | Hmotnost / MJ | Hmotnost celk.(t) | Dem. hmotnost / MJ | Dem. hmotnost celk.(t)
Díl: | 1 | Zemní práce |  |  |  | 0 |  | 380.46 |  | 0
1 | 139711101R00 | Vykopávka v uzavřených prostorách v hor.1-4 | m3 | 423.52 | 0 | 0 | 0 | 0 | 0 | 0
|  | 0,8*7,0*0,4 |  | 2.24
|  | 0,8*144,0*0,6 |  | 69.12
|  | 0,8*312,0*0,8 |  | 199.68
|  | 0,8*13,0*1,0 |  | 10.4
|  | 0,8*148,0*1,2 |  | 142.08
2 | 162701105R00 | Vodorovné přemístění výkopku z hor.1-4 do 10000 m | m3 | 273.72 | 0 | 0 | 0 | 0 | 0 | 0
|  | Vyhloubeno : 423,52 |  | 423.52
|  | Zpětný zásyp : -149,8 |  | -149.8
3 | 162701109R00 | Příplatek k vod. přemístění hor.1-4 za další 1 km | m3 | 1368.6 | 0 | 0 | 0 | 0 | 0 | 0
+5km :
|  | Odkaz na mn. položky pořadí 2 : 273,72000*5 |  | 1368.6
4 | 162201203R00 | Vodorovné přemíst.výkopku, kolečko hor.1-4, do 10m | m3 | 423.52 | 0 | 0 | 0 | 0 | 0 | 0
5 | 162201210R00 | Příplatek za dalš.10 m, kolečko, výkop. z hor.1- 4 | m3 | 1694.08 | 0 | 0 | 0 | 0 | 0 | 0
|  | 423,52*4 |  | 1694.08
6 | 167101102R00 | Nakládání výkopku z hor.1-4 v množství nad 100 m3 | m3 | 273.72 | 0 | 0 | 0 | 0 | 0 | 0
7 | 171201201R00 | Uložení sypaniny na skl.-sypanina na výšku přes 2m | m3 | 273.72 | 0 | 0 | 0 | 0 | 0 | 0
8 | 174101101R00 | Zásyp jam, rýh, šachet se zhutněním | m3 | 149.8 | 0 | 0 | 0 | 0 | 0 | 0
|  | 0,8*144,0*(0,6-0,45-0,1) |  | 5.76
|  | 0,8*312,0*(0,8-0,45-0,1) |  | 62.4
|  | 0,8*13,0*(1,0-0,45-0,1) |  | 4.68
|  | 0,8*148,0*(1,2-0,45-0,1) |  | 76.96
9 | 175101101RT2 | Obsyp potrubí bez prohození sypaniny s dodáním štěrkopísku frakce 0 - 22 mm | m3 | 223.8 | 0 | 0 | 1.7 | 380.46 | 0 | 0
|  | 0,8*7,0*0,3 |  | 1.68
|  | 0,8*144,0*0,45 |  | 51.84
|  | 0,8*312,0*0,45 |  | 112.32
|  | 0,8*13,0*0,45 |  | 4.68
|  | 0,8*148,0*0,45 |  | 53.28
10 | 199000002R00 | Poplatek za skládku horniny 1- 4, č. dle katal. odpadů 17 05 04 | m3 | 273.72 | 0 | 0 | 0 | 0 | 0 | 0
Díl: | 4 | Vodorovné konstrukce |  |  |  | 0 |  | 94.3872 |  | 0
11 | 451572111R00 | Lože pod potrubí z kameniva těženého 0 - 4 mm | m3 | 49.92 | 0 | 0 | 1.8908 | 94.3872 | 0 | 0
|  | 0,8*7,0*0,1 |  | 0.56
|  | 0,8*144,0*0,1 |  | 11.52
|  | 0,8*312,0*0,1 |  | 24.96
|  | 0,8*13,0*0,1 |  | 1.04
|  | 0,8*148,0*0,1 |  | 11.84
Díl: | 61 | Úpravy povrchů vnitřní |  |  |  | 0 |  | 55.3256 |  | 0
12 | 612403382R00 | Hrubá výplň rýh ve stěnách do 5x5 cm maltou ze SMS | m | 216 | 0 | 0 | 0.00433 | 0.93528 | 0 | 0
13 | 612403385R00 | Hrubá výplň rýh ve stěnách do 10x5 cm maltou z SMS | m | 1847 | 0 | 0 | 0.00866 | 15.995 | 0 | 0
14 | 612403388R00 | Hrubá výplň rýh ve stěnách do 15x15cm maltou z SMS | m | 985 | 0 | 0 | 0.03898 | 38.3953 | 0 | 0
Díl: | 9 | Ostatní konstrukce, bourání |  |  |  | 0 |  | 1.6149 |  | 83.119
15 | 970051130R00 | Vrtání jádrové do ŽB do D 130 mm | m | 98.5 | 0 | 0 | 0 | 0 | 0.03317 | 3.2672
|  | 197*0,5 |  | 98.5 |  | 0
16 | 970051160R00 | Vrtání jádrové do ŽB do D 160 mm | m | 7.5 | 0 | 0 | 0 | 0 | 0.05024 | 0.3768
17 | 970054130R00 | Příp. za jádr. vrt. vodor. ve stěně ŽB do D 130 mm | m | 98.5 | 0 | 0 | 1e-05 | 0.000985 | 0 | 0
18 | 970054160R00 | Příp. za jádr. vrt. vodor. ve stěně ŽB do D 160 mm | m | 7.5 | 0 | 0 | 1e-05 | 7.5e-05 | 0 | 0
19 | 970057130R00 | Příp. za časté přem. str. jád. vrt. ŽB do D 130 mm | m | 98.5 | 0 | 0 | 0 | 0 | 0 | 0
20 | 970057160R00 | Příp. za časté přem. str. jád. vrt. ŽB do D 160 mm | m | 7.5 | 0 | 0 | 0 | 0 | 0 | 0
21 | 970058130R00 | Příp.za tl. armat.nad 15mm jádr.vrt. ŽB do D 130mm | m | 98.5 | 0 | 0 | 0 | 0 | 0 | 0
22 | 970058160R00 | Příp.za tl. armat.nad 15mm jádr.vrt. ŽB do D 160mm | m | 7.5 | 0 | 0 | 0 | 0 | 0 | 0
23 | 971033341R00 | Vybourání otv. zeď cihel. pl.0,09 m2, tl.30cm, MVC | kus | 354 | 0 | 0 | 0.00034 | 0.12036 | 0.054 | 19.116
|  | Průraz pro vodovod : 354 |  | 354 |  | 0
24 | 972054231R00 | Vybourání otv. stropy ŽB pl. 0,09 m2, tl. 12 cm | kus | 92 | 0 | 0 | 0 | 0 | 0.026 | 2.392
|  | Průraz pro vodovod : 92 |  | 92 |  | 0
25 | 974031133R00 | Vysekání rýh ve zdi cihelné 5 x 10 cm | m | 1847 | 0 | 0 | 0.00049 | 0.90503 | 0.009 | 16.623
26 | 974031142R00 | Vysekání rýh ve zdi cihelné 7 x 7 cm | m | 216 | 0 | 0 | 0.00049 | 0.10584 | 0.009 | 1.944
27 | 974031164R00 | Vysekání rýh ve zdi cihelné 15 x 15 cm | m | 985 | 0 | 0 | 0.00049 | 0.48265 | 0.04 | 39.4
28 | 979011211R00 | Svislá doprava suti a vybour. hmot za 2.NP nošením | t | 83.1191 | 0 | 0 | 0 | 0 | 0 | 0
29 | 979011219R00 | Přípl.k svislé dopr.suti za každé další NP nošením | t | 41.5595 | 0 | 0 | 0 | 0 | 0 | 0
30 | 979081111R00 | Odvoz suti a vybour. hmot na skládku do 1 km | t | 83.1191 | 0 | 0 | 0 | 0 | 0 | 0
31 | 979081121R00 | Příplatek k odvozu za každý další 1 km | t | 83.1191 | 0 | 0 | 0 | 0 | 0 | 0
32 | 979082111R00 | Vnitrostaveništní doprava suti do 10 m | t | 83.1191 | 0 | 0 | 0 | 0 | 0 | 0
33 | 979082121R00 | Příplatek k vnitrost. dopravě suti za dalších 5 m | t | 83.1191 | 0 | 0 | 0 | 0 | 0 | 0
34 | 979990001R00 | Poplatek za skládku stavební suti | t | 83.1191 | 0 | 0 | 0 | 0 | 0 | 0
Díl: | 99 | Staveništní přesun hmot |  |  |  | 0 |  | 0 |  | 59.7871
34a | 999281111R00 | Přesun hmot pro opravy a údržbu objektů pro opravy a údržbu dosavadních objektů včetně vnějších plášťů výšky do 25 m, | t | 531.7878 | 0 | 0 | 0 | 0 | 0 | 0
Díl: | 700B | Demontáže |  |  |  | 0 |  | 0 |  | 54.8131
35 | 721290823R00 | Přesun vybouraných hmot - kanalizace, H 12 - 24 m | t | 19.88 | 0 | 0 | 0 | 0 | 0 | 0
36 | 722290823R00 | Přesun vybouraných hmot - vodovody, H 12 - 24 m | t | 19.88 | 0 | 0 | 0 | 0 | 0 | 0
37 | 725110814R00 | Demontáž klozetů kombinovaných | soubor | 43 | 0 | 0 | 0 | 0 | 0.0342 | 1.4706
38 | 725122813R00 | Demontáž pisoárů s nádrží + 1 záchodkem | soubor | 16 | 0 | 0 | 0 | 0 | 0.0172 | 0.2752
39 | 725210821R00 | Demontáž umyvadel bez výtokových armatur | soubor | 93 | 0 | 0 | 0 | 0 | 0.01946 | 1.8098
40 | 725210984R00 | Odmontování rohového ventilu G 1/2 | kus | 188 | 0 | 0 | 0 | 0 | 0 | 0
41 | 725220841R00 | Demontáž ocelové vany | soubor | 1 | 0 | 0 | 0 | 0 | 0.0329 | 0.0329
42 | 725240811R00 | Demontáž sprchových kabin bez výtokových armatur | soubor | 11 | 0 | 0 | 0 | 0 | 0.088 | 0.968
43 | 725240812R00 | Demontáž sprchových mís bez výtokových armatur | soubor | 11 | 0 | 0 | 0 | 0 | 0.0245 | 0.2695
44 | 725310823R00 | Demontáž dřezů 1dílných v kuchyňské sestavě | soubor | 1 | 0 | 0 | 0 | 0 | 0.0092 | 0.0092
45 | 725330820R00 | Demontáž výlevky diturvitové | soubor | 4 | 0 | 0 | 0 | 0 | 0.0347 | 0.1388
46 | 725590813R00 | Přesun vybour.hmot, zařizovací předměty H 24 m | t | 5.0931 | 0 | 0 | 0 | 0 | 0 | 0
47 | 725820801R00 | Demontáž baterie nástěnné do G 3/4 | soubor | 5 | 0 | 0 | 0 | 0 | 0.00156 | 0.0078
48 | 725820802R00 | Demontáž baterie stojánkové do 1otvoru | soubor | 94 | 0 | 0 | 0 | 0 | 0.00086 | 0.08084
49 | 725840850R00 | Demontáž baterie sprch.diferenciální G 3/4x1 | kus | 11 | 0 | 0 | 0 | 0 | 0.00225 | 0.02475
50 | 725840860R00 | Demontáž ramene sprchy | kus | 11 | 0 | 0 | 0 | 0 | 0.00052 | 0.00572
51 | 7211408DEMON | Odstranění stávajícího kanalizačního potrubí | m | 2000 | 0 | 0 | 0 | 0 | 0.01492 | 29.84
52 | 7221308DEMON | Odstranění vodovodního vedení | m | 4000 | 0 | 0 | 0 | 0 | 0.00497 | 19.88
Díl: | 721 | Vnitřní kanalizace |  |  |  | 0 |  | 6.3887 |  | 0
53 | 386942113R00 | Montáž odlučovačů tuků velikosti T 5 | kus | 1 | 0 | 0 | 0.001 | 0.001 | 0 | 0
54 | 721152206R00 | Potrubí odpadní - svislé, D 75 x 3,0 mm | m | 10 | 0 | 0 | 0.00135 | 0.0135 | 0 | 0
55 | 721176101R00 | Potrubí HT připojovací D 32 x 1,8 mm | m | 45 | 0 | 0 | 0.00034 | 0.0153 | 0 | 0
56 | 721176102R00 | Potrubí HT připojovací D 40 x 1,8 mm | m | 7 | 0 | 0 | 0.00038 | 0.00266 | 0 | 0
57 | 721176103R00 | Potrubí HT připojovací D 50 x 1,8 mm | m | 157 | 0 | 0 | 0.00047 | 0.07379 | 0 | 0
58 | 721176105R00 | Potrubí HT připojovací D 110 x 2,7 mm | m | 40 | 0 | 0 | 0.00152 | 0.0608 | 0 | 0
59 | 721176113R00 | Potrubí HT odpadní svislé D 50 x 1,8 mm | m | 7 | 0 | 0 | 0.00052 | 0.00364 | 0 | 0
60 | 721176114R00 | Potrubí HT odpadní svislé D 75 x 1,9 mm | m | 303 | 0 | 0 | 0.00078 | 0.23634 | 0 | 0
61 | 721176115R00 | Potrubí HT odpadní svislé D 110 x 2,7 mm | m | 463 | 0 | 0 | 0.00131 | 0.60653 | 0 | 0
62 | 721176116R00 | Potrubí HT odpadní svislé D 125 x 3,1 mm | m | 116 | 0 | 0 | 0.00161 | 0.18676 | 0 | 0
63 | 721176117R00 | Potrubí HT odpadní svislé D 160 x 3,9 mm | m | 3 | 0 | 0 | 0.00248 | 0.00744 | 0 | 0
64 | 721176145R00 | Potrubí HT dešťové (svislé) D 110 x 2,7 mm | m | 60 | 0 | 0 | 0.00136 | 0.0816 | 0 | 0
65 | 721176222R00 | Potrubí KG svodné (ležaté) v zemi D 110 x 3,2 mm | m | 27 | 0 | 0 | 0.0021 | 0.0567 | 0 | 0
66 | 721176223R00 | Potrubí KG svodné (ležaté) v zemi D 125 x 3,2 mm | m | 126 | 0 | 0 | 0.00252 | 0.31752 | 0 | 0
67 | 721176224R00 | Potrubí KG svodné (ležaté) v zemi D 160 x 4,0 mm | m | 93 | 0 | 0 | 0.00357 | 0.33201 | 0 | 0
68 | 721176225R00 | Potrubí KG svodné (ležaté) v zemi D 200 x 4,9 mm | m | 56 | 0 | 0 | 0.00403 | 0.22568 | 0 | 0
69 | 721176232R00 | Potrubí KG svodné (ležaté) zavěšené D 110 x 3,2 mm | m | 95 | 0 | 0 | 0.00185 | 0.17575 | 0 | 0
70 | 721176233R00 | Potrubí KG svodné (ležaté) zavěšené D 125 x 3,2 mm | m | 31 | 0 | 0 | 0.00206 | 0.06386 | 0 | 0
71 | 721176234R00 | Potrubí KG svodné (ležaté) zavěšené D 160 x 4,0 mm | m | 14 | 0 | 0 | 0.00288 | 0.04032 | 0 | 0
72 | 721177735R00 | Potrubí ležaté zavěšené D110 x 3,6mm | m | 13 | 0 | 0 | 0.00231 | 0.03003 | 0 | 0
73 | 721194103R00 | Vyvedení odpadních výpustek D 32 x 1,8 | kus | 24 | 0 | 0 | 0 | 0 | 0 | 0
74 | 721194105R00 | Vyvedení odpadních výpustek D 50 x 1,8 | kus | 198 | 0 | 0 | 0 | 0 | 0 | 0
75 | 721194109R00 | Vyvedení odpadních výpustek D 110 x 2,3 | kus | 63 | 0 | 0 | 0 | 0 | 0 | 0
76 | 721211520RT1 | Vpusť dvorní HL606, klapka, lapač litinová mřížka 226 x 226 D 110, 160 mm | kus | 6 | 0 | 0 | 0.08198 | 0.49188 | 0 | 0
77 | 721223423RT2 | Vpusť podlahová se zápachovou uzávěrkou HL 310N mřížka nerez 115 x 115 D 50/75/110 mm, Primus | kus | 6 | 0 | 0 | 0.00075 | 0.0045 | 0 | 0
78 | 721223427RT1 | Vpusť podlahová se zápachovou uzávěrkou HL 510N mřížka nerez 115 x 115 mm D 40/50 mm | kus | 10 | 0 | 0 | 0.00072 | 0.0072 | 0 | 0 | Vysvětlení zadávací dokumentace – VI, VII a VIII
79 | 721234106RT2 | Vtok střešní HL64H, ploché střechy vodor. odtok HL64.1,živičný pás,s elektrickým ohřevem D 75/110 | kus | 0 |  | 0 | 0.00178 | 0 | 0 | 0 | Vysvětlení zadávací dokumentace – VI, VII a VIII
80 | 721234124RT1 | Vtok střešní PP HL62.1 pro plochou střechu bez živič.pásu,záchytný koš,vyhřívaný D 75,110,125 | kus | 0 |  | 0 | 0.00163 | 0 | 0 | 0 | Vysvětlení zadávací dokumentace – VI, VII a VIII
81 | 721242110R00 | Lapač střešních splavenin PP HL600, kloub | kus | 18 | 0 | 0 | 0.07663 | 1.3793 | 0 | 0
82 | 721273200RT2 | Souprava ventilační střešní HL souprava větrací hlavice PP HL807 D 75 mm | kus | 8 | 0 | 0 | 0.00013 | 0.00104 | 0 | 0
83 | 721273200RT3 | Souprava ventilační střešní HL souprava větrací hlavice PP HL810 D 110 mm | kus | 11 | 0 | 0 | 0.00027 | 0.00297 | 0 | 0
84 | 721290111R00 | Zkouška těsnosti kanalizace vodou DN 125 | m | 1757 | 0 | 0 | 0 | 0 | 0 | 0
|  | 10+45+7+157+40+7+303+463+116+60+27+126+95+31+13+147+110 |  | 1757 |  |  |  | 0
85 | 721290112R00 | Zkouška těsnosti kanalizace vodou DN 200 | m | 268 | 0 | 0 | 0 | 0 | 0 | 0
|  | 3+93+56+14+80+22 |  | 268 |  |  |  | 0
86 | 725334301R00 | Nálevka se sifonem PP HL21, DN 32 | kus | 2 | 0 | 0 | 9e-05 | 0.00018 | 0 | 0
87 | 725850145R00 | Sifon kondenzační HL 136N, DN 40, vodorovný odtok | kus | 22 | 0 | 0 | 0.00023 | 0.00506 | 0 | 0
88 | 725860180RT1 | Sifon pračkový HL400, D 40/50 mm nerezový podomítková uzávěrka, krycí deska nerez 160x110 mm | kus | 3 | 0 | 0 | 0.00028 | 0.00084 | 0 | 0
89 | 1152013MONT | Montáž čerpací stanice | kus | 1 | 0 | 0 | 0.10927 | 0.10927 | 0 | 0
90 | 7211109PROPO | Napojení na stávající kanalizaci ve výkopu | kus | 0 |  | 0 | 0.00209 | 0 | 0 | 0 | Vysvětlení zadávací dokumentace – VI, VII a VIII
91 | 721176212000 | PPKGEM kanalizační trubka SN10 D110 | m | 147 | 0 | 0 | 0.0021 | 0.3087 | 0 | 0
92 | 721176222000 | PPKGEM kanalizační trubka SN10 D125 | m | 110 | 0 | 0 | 0.00252 | 0.2772 | 0 | 0
93 | 721176232000 | PPKGEM kanalizační trubka SN10 D160 | m | 80 | 0 | 0 | 0.00356 | 0.2848 | 0 | 0
94 | 721176242000 | PPKGEM kanalizační trubka SN10 D200 | m | 22 | 0 | 0 | 0.00404 | 0.08888 | 0 | 0
95 | 721182015146 | Izolace proti rošení kaučuk tl. 6 mm | m | 60 | 0 | 0 | 0 | 0 | 0 | 0
96 | 28615442.AR | Kus čisticí HTRE D 75 mm PP | kus | 20 | 0 | 0 | 0.0002 | 0.004 | 0 | 0
97 | 28615443.AR | Kus čisticí HTRE D 110 mm PP | kus | 35 | 0 | 0 | 0.00038 | 0.0133 | 0 | 0
98 | 28615444.AR | Kus čisticí HTRE D 125 mm PP | kus | 13 | 0 | 0 | 0.00059 | 0.00767 | 0 | 0
99 | 28651841.AR | Kus čisticí kanalizační KGRE DN 125 PVC | kus | 1 | 0 | 0 | 0.00071 | 0.00071 | 0 | 0
100 | 28651842.AR | Kus čisticí kanalizační KGRE DN 150 PVC | kus | 2 | 0 | 0 | 0.00109 | 0.00218 | 0 | 0
101 | 28651843.AR | Kus čisticí kanalizační KGRE DN 200 PVC | kus | 4 | 0 | 0 | 0.00204 | 0.00816 | 0 | 0
102 | 28656175R | Kus čisticí kanalizační PPKGRE DN 110 mm | kus | 1 | 0 | 0 | 0.00122 | 0.00122 | 0 | 0
103 | 28656177R | Kus čisticí kanalizační PPKGRE DN 160 mm | kus | 3 | 0 | 0 | 0.00262 | 0.00786 | 0 | 0
104 | 28656178R | Kus čisticí kanalizační PPKGRE DN 200 mm | kus | 2 | 0 | 0 | 0.003 | 0.006 | 0 | 0
105 | 40540TAN | Čerpací stanice - dodávka | kus | 1 | 0 | 0 | 0.0045 | 0.0045 | 0 | 0
106 | 40550TAN | Čerpací stanice - příslušenství | kpl | 1 | 0 | 0 | 0.0045 | 0.0045 | 0 | 0
107 | 55162253R | HL65P nástavec 345 mm/d 125 s PVC izolační přírubou | kus | 4 | 0 | 0 | 0.00134 | 0.00536 | 0 | 0
108 | 55162351R | HL160 kroužek odvodňovací d 150 mm | kus | 3 | 0 | 0 | 5e-05 | 0.00015 | 0 | 0
109 | 56241ODLU | Odlučovač tuků 4,2m3; 2,1x1,7 m | kus | 1 | 0 | 0 | 0.83 | 0.83 | 0 | 0
110 | 998721103R00 | Přesun hmot pro vnitřní kanalizaci, výšky do 24 m | t | 6.3887 | 0 | 0 | 0 | 0 | 0 | 0 | Vysvětlení zadávací dokumentace – VI, VII a VIII
Díl: | 722 | Vnitřní vodovod |  |  |  | 0 |  | 14.8391 |  | 0
111 | 722130234R00 | Potrubí z trub.závit.pozink.svařovan. 11343,DN 32 | m | 68 | 0 | 0 | 0.01387 | 0.94316 | 0 | 0
112 | 722130235R00 | Potrubí z trub.závit.pozink.svařovan. 11343,DN 40 | m | 20 | 0 | 0 | 0.01608 | 0.3216 | 0 | 0
113 | 722130236R00 | Potrubí z trub.závit.pozink.svařovan. 11343,DN 50 | m | 38 | 0 | 0 | 0.01793 | 0.68134 | 0 | 0
114 | 722130237R00 | Potrubí z trub.závit.pozink.svařovan. 11343,DN 65 | m | 117 | 0 | 0 | 0.02 | 2.34 | 0 | 0
115 | 722172731R00 | Potrubí z PPR Ekoplastik, D 20 x 3,4 mm, PN 20 | m | 346 | 0 | 0 | 0.00044 | 0.15224 | 0 | 0
|  | SV : 141 |  | 141
|  | TV : 205 |  | 205
116 | 722172732R00 | Potrubí z PPR , D 25 x 4,2 mm, PN 20 | m | 957 | 0 | 0 | 0.00056 | 0.53592 | 0 | 0
|  | SV : 447 |  | 447
|  | TV : 510 |  | 510
117 | 722172733R00 | Potrubí z PPR , D 32 x 5,4 mm, PN 20 | m | 927 | 0 | 0 | 0.00075 | 0.69525 | 0 | 0
|  | SV : 208 |  | 208
|  | TV : 719 |  | 719
118 | 722172734R00 | Potrubí z PPR , D 40 x 6,7 mm, PN 20 | m | 212 | 0 | 0 | 0.00111 | 0.23532 | 0 | 0
|  | SV : 108 |  | 108
|  | TV : 104 |  | 104
119 | 722172735R00 | Potrubí z PPR , D 50 x 8,3 mm, PN 20 | m | 143 | 0 | 0 | 0.00158 | 0.22594 | 0 | 0
|  | SV : 96 |  | 96
|  | TV : 47 |  | 47
120 | 722172736R00 | Potrubí z PPR , D 63 x 10,5 mm, PN 20 | m | 401 | 0 | 0 | 0.00243 | 0.97443 | 0 | 0
|  | SV : 106 |  | 106
|  | TV : 295 |  | 295
121 | 722172737R00 | Potrubí z PPR , D 75 x 12,5 mm, PN 20 | m | 357 | 0 | 0 | 0.00317 | 1.1317 | 0 | 0
|  | SV : 136 |  | 136
|  | TV : 221 |  | 221
122 | 722172749R00 | Potrubí z PP-RCT , D 90 x 10,1 mm, S4 | m | 327 | 0 | 0 | 0.00348 | 1.138 | 0 | 0
|  | SV : 291 |  | 291
|  | TV : 36 |  | 36
123 | 722172750R00 | Potrubí z PP-RCT , D 110 x 12,3 mm, S4 | m | 100 | 0 | 0 | 0.00457 | 0.457 | 0 | 0
|  | SV : 100 |  | 100
124 | 722181213RT7 | Izolace návleková tl. stěny 13 mm vnitřní průměr 22 mm | m | 141 | 0 | 0 | 4e-05 | 0.00564 | 0 | 0
125 | 722181213RT9 | Izolace návleková tl. stěny 13 mm vnitřní průměr 28 mm | m | 447 | 0 | 0 | 8e-05 | 0.03576 | 0 | 0
126 | 722181213RU2 | Izolace návleková tl. stěny 13 mm vnitřní průměr 35 mm | m | 208 | 0 | 0 | 6e-05 | 0.01248 | 0 | 0
127 | 722181213RW2 | Izolace návleková tl. stěny 13 mm vnitřní průměr 45 mm | m | 108 | 0 | 0 | 0.00013 | 0.01404 | 0 | 0
128 | 722181213RW8 | Izolace návleková tl. stěny 13 mm vnitřní průměr 54 mm | m | 96 | 0 | 0 | 0.00015 | 0.0144 | 0 | 0
129 | 722181213RY3 | Izolace návleková tl. stěny 13 mm vnitřní průměr 63 mm | m | 106 | 0 | 0 | 0.00019 | 0.02014 | 0 | 0
130 | 722181213RY5 | Izolace návleková tl. stěny 13 mm vnitřní průměr 76 mm | m | 136 | 0 | 0 | 0.0002 | 0.0272 | 0 | 0
131 | 722181213RY7 | Izolace návleková tl. stěny 13 mm vnitřní průměr 89 mm | m | 291 | 0 | 0 | 0.00025 | 0.07275 | 0 | 0
132 | 722181213RZ2 | Izolace návleková tl. stěny 13 mm vnitřní průměr 110 mm | m | 100 | 0 | 0 | 0.0004 | 0.04 | 0 | 0
133 | 722182004RT2 | Montáž izol.skruží na potrubí přímé DN 40,sam.spoj samolepicí spoj a příčné stažení páskou | m | 1538 | 0 | 0 | 0 | 0 | 0 | 0
|  | 205+510+719+104 |  | 1538
134 | 722182006RT2 | Montáž izol.skruží na potrubí přímé DN 80,sam.spoj samolepicí spoj a příčné stažení páskou | m | 599 | 0 | 0 | 0 | 0 | 0 | 0
|  | 47+295+221+36 |  | 599
135 | 722190401R00 | Vyvedení a upevnění výpustek DN 15 | kus | 506 | 0 | 0 | 0 | 0 | 0 | 0
136 | 722190402R00 | Vyvedení a upevnění výpustek DN 20 | kus | 1 | 0 | 0 | 0 | 0 | 0 | 0
137 | 722224212R00 | Ventil mrazuvzdorný plus DN 20 | kus | 1 | 0 | 0 | 0.00151 | 0.00151 | 0 | 0
138 | 722237121R00 | Kohout vod.kul.,2xvnitř.záv. DN 15 | kus | 10 | 0 | 0 | 0.00018 | 0.0018 | 0 | 0
139 | 722237122R00 | Kohout vod.kul.,2xvnitř.záv. DN 20 | kus | 3 | 0 | 0 | 0.00031 | 0.00093 | 0 | 0
140 | 722237123R00 | Kohout vod.kul.,2xvnitř.záv. DN 25 | kus | 23 | 0 | 0 | 0.00048 | 0.01104 | 0 | 0
141 | 722237124R00 | Kohout vod.kul.,2xvnitř.záv. DN 32 | kus | 6 | 0 | 0 | 0.00068 | 0.00408 | 0 | 0
142 | 722237125R00 | Kohout vod.kul.,2xvnitř.záv. DN 40 | kus | 4 | 0 | 0 | 0.00104 | 0.00416 | 0 | 0
143 | 722237126R00 | Kohout vod.kul.,2xvnitř.záv. DN 50 | kus | 18 | 0 | 0 | 0.00163 | 0.02934 | 0 | 0
144 | 722237127R00 | Kohout vod.kul.,2xvnitř.záv. DN 65 | kus | 9 | 0 | 0 | 0.00311 | 0.02799 | 0 | 0
145 | 722237128R00 | Kohout vod.kul.,2xvnitř.záv.DN 80 | kus | 11 | 0 | 0 | 0.00443 | 0.04873 | 0 | 0
146 | 722237129R00 | Kohout vod.kul.,2xvnitř.záv.DN 100 | kus | 3 | 0 | 0 | 0.00685 | 0.02055 | 0 | 0
147 | 722237135R00 | Kohout vod.kulový s vypouš., DN 40 | kus | 1 | 0 | 0 | 0.00118 | 0.00118 | 0 | 0
148 | 722237136R00 | Kohout vod.kulový s vypouš., DN 50 | kus | 1 | 0 | 0 | 0.00183 | 0.00183 | 0 | 0
149 | 722236523R00 | Filtr vod.,nerez čistící sítko,vnitř.záv.DN25 | kus | 1 | 0 | 0 | 0 | 0 | 0 | 0
150 | 722237663R00 | Klapka zpětná,2xvnitř.závit DN 25,vod | kus | 1 | 0 | 0 | 0.00034 | 0.00034 | 0 | 0
151 | 722237667R00 | Klapka zpětná,2xvnitřní závit DN 65 | kus | 1 | 0 | 0 | 0.0018 | 0.0018 | 0 | 0
152 | 722239101R00 | Montáž vodovodních armatur 2závity, G 1/2 | kus | 10 | 0 | 0 | 0 | 0 | 0 | 0
153 | 722239108R00 | Montáž vodovodních armatur 2závity, G 3 | kus | 2 | 0 | 0 | 0 | 0 | 0 | 0
154 | 722254201RT3 | Hydrantový systém, box s plnými dveřmi průměr 25/30, stálotvará hadice | kus | 18 | 0 | 0 | 0.03 | 0.54 | 0 | 0
155 | 722259991R00 | Tlaková zkouška nástěnného požárního hydrantu | kus | 18 | 0 | 0 | 0 | 0 | 0 | 0
156 | 722259994R00 | Revize nástěnného požárního hydrantu | kus | 18 | 0 | 0 | 0 | 0 | 0 | 0
157 | 722259995R00 | Vystavení revizní zprávy-nástěnný požární hydrant | kus | 18 | 0 | 0 | 0 | 0 | 0 | 0
158 | 722269111R00 | Montáž vodoměru závitového jdnovt. suchob. G1/2" | kus | 5 | 0 | 0 | 0.00164 | 0.0082 | 0 | 0
159 | 722280106R00 | Tlaková zkouška vodovodního potrubí DN 32 | m | 2230 | 0 | 0 | 0 | 0 | 0 | 0
|  | 346+957+927 |  | 2230
160 | 722280107R00 | Tlaková zkouška vodovodního potrubí DN 40 | m | 212 | 0 | 0 | 0 | 0 | 0 | 0
161 | 722280108R00 | Tlaková zkouška vodovodního potrubí DN 50 | m | 143 | 0 | 0 | 0 | 0 | 0 | 0
162 | 722280109R00 | Tlaková zkouška vodovodního potrubí DN 65 | m | 401 | 0 | 0 | 0 | 0 | 0 | 0
163 | 722290226R00 | Zkouška tlaku potrubí závitového DN 50 | m | 126 | 0 | 0 | 0.00018 | 0.02268 | 0 | 0
|  | 68+20+38 |  | 126
164 | 722290229R00 | Zkouška tlaku potrubí závitového DN 100 | m | 901 | 0 | 0 | 0.00034 | 0.30634 | 0 | 0
|  | 117+357+327+100 |  | 901
165 | 72213193PROP | Napojení na stávající přívod vody | kpl | 1 | 0 | 0 | 0.00135 | 0.00135 | 0 | 0
166 | 7222241VYT25 | Kohouty plnicí a vypouštěcí DN 25 | kus | 23 | 0 | 0 | 0.00021 | 0.00483 | 0 | 0
167 | 7222376ZPECA | Zpětná klapka CA DN20 | kus | 1 | 0 | 0 | 0.00023 | 0.00023 | 0 | 0
168 | 7222377ZPECA | Zpětná klapka EA DN65 | kus | 1 | 0 | 0 | 0.00023 | 0.00023 | 0 | 0
169 | 8312301VODOV | Venkovní rozvod vody D 32x3 mm, hloubka 1,2 m vč. zemních prací, pískového lože, obsypu, zásypu,.. | m | 7 | 0 | 0 | 0.27062 | 1.8943 | 0 | 0
170 | 286550907R | Kohout nerozebír. s páčkou d 75 mm PP R Instaplast | kus | 2 | 0 | 0 | 0.00161 | 0.00322 | 0 | 0
171 | 388218010R | Impulzní vodoměr - závitový - 1/2"M | kus | 5 | 0 | 0 | 0.001 | 0.005 | 0 | 0
172 | 5513805001R | Termostat do cirkulace TUV, DN 15 kvs 0,45 | kus | 10 | 0 | 0 | 0.0005 | 0.005 | 0 | 0
173 | 631433201R | Pouzdro potrubní AluR 22/30 mm vinuté z minerální vlny opatřené folií s Al vrstvou a armovanou sítí | m | 205 | 0 | 0 | 0.00034 | 0.0697 | 0 | 0
174 | 631433202R | Pouzdro potrubní AluR 28/30 mm vinuté z minerální vlny opatřené folií s Al vrstvou a armovanou sítí | m | 510 | 0 | 0 | 0.00037 | 0.1887 | 0 | 0
175 | 631433203R | Pouzdro potrubní AluR 35/30 mm vinuté z minerální vlny opatřené folií s Al vrstvou a armovanou sítí | m | 719 | 0 | 0 | 0.00042 | 0.30198 | 0 | 0
176 | 631433304R | Pouzdro potrubní AluR 42/40 mm vinuté z minerální vlny opatřené folií s Al vrstvou a armovanou sítí | m | 104 | 0 | 0 | 0.00072 | 0.07488 | 0 | 0
177 | 631433406R | Pouzdro potrubní AluR 54/50 mm vinuté z minerální vlny opatřené folií s Al vrstvou a armovanou sítí | m | 47 | 0 | 0 | 0.00115 | 0.05405 | 0 | 0
178 | 631433508R | Pouzdro potrubní AluR 64/60 mm vinuté z minerální vlny opatřené folií s Al vrstvou a armovanou sítí | m | 295 | 0 | 0 | 0.0018 | 0.531 | 0 | 0
179 | 631433610R | Pouzdro potrubní AluR 76/70 mm vinuté z minerální vlny opatřené folií s Al vrstvou a armovanou sítí | m | 221 | 0 | 0 | 0.0022 | 0.4862 | 0 | 0
180 | 631433711R | Pouzdro potrubní AluR 89/80 mm vinuté z minerální vlny opatřené folií s Al vrstvou a armovanou sítí | m | 36 | 0 | 0 | 0.0031 | 0.1116 | 0 | 0
181 | 998722103R00 | Přesun hmot pro vnitřní vodovod, výšky do 24 m | t | 12.9447 | 0 | 0 | 0 | 0 | 0 | 0
Díl: | 724 | Strojní vybavení |  |  |  | 0 |  | 0.07088 |  | 0
182 | 724149101R00 | Montáž čerpadel stroj.ponorných do 40 l, bez potr. | kus | 1 | 0 | 0 | 3e-05 | 3e-05 | 0 | 0
183 | 732339108R00 | Montáž nádoby expanzní tlakové 200 l | soubor | 1 | 0 | 0 | 0.00476 | 0.00476 | 0 | 0
184 | 732429111R00 | Montáž čerpadel oběhových spirálních, DN 25 | soubor | 1 | 0 | 0 | 0 | 0 | 0 | 0
185 | 734134713R00 | Ventily pojist. pruž.nárožní P16-217-616 I, DN 40 | soubor | 1 | 0 | 0 | 0.02829 | 0.02829 | 0 | 0
186 | 42610986.AR | Čerpadlo Wilo Z 25/6, 230 V, PN 10 | kus | 1 | 0 | 0 | 0.0105 | 0.0105 | 0 | 0
187 | 426111713R | Čerpadlo ponor.kalové IVAR VERTY NOVA 400 M s plovákem, G 5/4", 9m/11m3/h | kus | 1 | 0 | 0 | 0.0051 | 0.0051 | 0 | 0
188 | 48466209R | Nádoba expanzní membránová N 200/6 | kus | 1 | 0 | 0 | 0.0222 | 0.0222 | 0 | 0
189 | 90001396FLOW | Nádoba příslušenství - průtoč.armatura 1/2 | ks | 1 | 0 | 0 | 0 | 0 | 0 | 0
190 | 998724103R00 | Přesun hmot pro strojní vybavení, výšky do 24 m | t | 0.07088 | 0 | 0 | 0 | 0 | 0 | 0
Díl: | 725 | Zařizovací předměty |  |  |  | 0 |  | 5.0988 |  | 0
191 | 721213424R00 | Žlab odtok. PREMIUM,univerzál. plný rošt,dl. 800mm | kus | 6 | 0 | 0 | 0.07993 | 0.47958 | 0 | 0
192 | 725119306R00 | Montáž klozetu závěsného | soubor | 55 | 0 | 0 | 0.00089 | 0.04895 | 0 | 0
193 | 725129201R00 | Montáž pisoárového záchodku bez nádrže | soubor | 24 | 0 | 0 | 0.00392 | 0.09408 | 0 | 0
194 | 725219401R00 | Montáž umyvadel na šrouby do zdiva | soubor | 134 | 0 | 0 | 0.00141 | 0.18894 | 0 | 0
195 | 725229102RT2 | Montáž van ocel. a plastových s uzávěr. HL 500-5/4 plastových | soubor | 1 | 0 | 0 | 0.00049 | 0.00049 | 0 | 0
196 | 725249103R00 | Montáž sprchových koutů | soubor | 0 |  | 0 | 0.00017 | 0 | 0 | 0 | Vysvětlení zadávací dokumentace – VI, VII a VIII
197 | 725291132R00 | Madlo dvojité pevné bílé dl. 844 mm | soubor | 0 |  | 0 | 0.0023 | 0 | 0 | 0 | Vysvětlení zadávací dokumentace – VI, VII a VIII
198 | 725291136R00 | Madlo dvojité sklopné bílé dl. 852 mm | soubor | 0 |  | 0 | 0.0023 | 0 | 0 | 0 | Vysvětlení zadávací dokumentace – VI, VII a VIII
199 | 725319101R00 | Montáž dřezů jednoduchých | soubor | 2 | 0 | 0 | 0.00072 | 0.00144 | 0 | 0
200 | 725329101R00 | Montáž dřezů dvojitých | soubor | 1 | 0 | 0 | 0.00109 | 0.00109 | 0 | 0
201 | 725339101R00 | Montáž výlevky diturvitové, bez nádrže a armatur | kus | 8 | 0 | 0 | 0.00309 | 0.02472 | 0 | 0
202 | 725814103R00 | Ventil rohový DN 15 x DN 10 | soubor | 360 | 0 | 0 | 0.00024 | 0.0864 | 0 | 0
203 | 725814122R00 | Ventil pračkový se zpět.kl. DN15 x DN20 | soubor | 7 | 0 | 0 | 0.00024 | 0.00168 | 0 | 0
204 | 725829202R00 | Montáž baterie umyv.a dřezové nástěnné | kus | 8 | 0 | 0 | 0.00018 | 0.00144 | 0 | 0
|  | VL : 8 |  | 8 |  |  |  | 0
205 | 725829301R00 | Montáž baterie umyv.a dřezové stojánkové | kus | 134 | 0 | 0 | 4e-05 | 0.00536 | 0 | 0
206 | 725839203R00 | Montáž baterie vanové nástěnné G 1/2 | soubor | 1 | 0 | 0 | 0.00012 | 0.00012 | 0 | 0
207 | 725849200R00 | Montáž baterií sprchových, nastavitelná výška | kus | 16 | 0 | 0 | 0.00013 | 0.00208 | 0 | 0 | Vysvětlení zadávací dokumentace – VI, VII a VIII
208 | 725849302R00 | Montáž držáku sprchy | kus | 16 | 0 | 0 | 2e-05 | 0.00032 | 0 | 0 | Vysvětlení zadávací dokumentace – VI, VII a VIII
209 | 7252491NOUZSPR | Bezpečnostní sprcha dodávka + montáž | soubor | 2 | 0 | 0 | 0.00017 | 0.00034 | 0 | 0
210 | 55144204R | Baterie umyvadlová | kus | 8 | 0 | 0 | 0.0013 | 0.0104 | 0 | 0
211 | 551450004R | Baterie umyvadlová stojánková s výpustí PN21 POLAR NEW | kus | 134 | 0 | 0 | 0.001 | 0.134 | 0 | 0
212 | 55145008R | Baterie vanová směš. nástěnná s příslušenst | kus | 1 | 0 | 0 | 0.0014 | 0.0014 | 0 | 0
213 | 551450090R | Baterie sprch směš nástěnná se sprch tyčí | kus | 16 | 0 | 0 | 0.0013 | 0.0208 | 0 | 0 | Vysvětlení zadávací dokumentace – VI, VII a VIII
214 | 55145015R | Baterie dřezová směšov stojánk s otáč ústím PL15 | kus | 3 | 0 | 0 | 0.0009 | 0.0027 | 0 | 0
215 | 55145352R | Set sprchový hadice, růžice, držák 901.00 | kus | 16 | 0 | 0 | 0 | 0 | 0 | 0 | Vysvětlení zadávací dokumentace – VI, VII a VIII
216 | 551-A4 | Sedátko pro závěsné WC, s pozvolným sklápěním antibakteriální úprava, nerezové úchyty | kus | 49 | 0 | 0 | 0.0025 | 0.1225 | 0 | 0 | Vysvětlení zadávací dokumentace – VI, VII a VIII
216a | 551-A22 | Bidetové sedátko pro závěsné WC pro hendikepované | kus | 6 | 0 | 0 | 0.0025 | 0.015 | 0 | 0 | Vysvětlení zadávací dokumentace – VI, VII a VIII
217 | 55220582.AR | Vana anatomická 1600x750x390 včetně madel | kus | 1 | 0 | 0 | 0.048 | 0.048 | 0 | 0
218 | 55221002.AR | Nohy kovové pro standard. vany | pár | 1 | 0 | 0 | 0.0042 | 0.0042 | 0 | 0
219 | 55231346R | Dřez nerez nástavný odkapní typ 514 pravý celoplošný | kus | 2 | 0 | 0 | 0.006 | 0.012 | 0 | 0
220 | 55231350R | Dvoudřez nerez nástavný 501 celoplošný | kus | 1 | 0 | 0 | 0.0087 | 0.0087 | 0 | 0
221 | 55428083.AR | Sprchová zástěna čtvercová 90x90x185 cm SKRH 2/90 P | kus | 0 |  | 0 | 0.011 | 0 | 0 | 0 | Vysvětlení zadávací dokumentace – VI, VII a VIII
221a | 725249102R00 | Montáž sprchových mís a vaniček | soubor | 6 | 0 | 0 | 0.00062 | 0.00372 | 0 | 0 | Vysvětlení zadávací dokumentace – VI, VII a VIII
221b | 55220113.MR | Vanička sprchová akrylátová | kus | 6 | 0 | 0 | 0.00692 | 0.04152 | 0 | 0 | Vysvětlení zadávací dokumentace – VI, VII a VIII
221c | 725860221R00 | Sifon sprchový PP/PE HL514, D 40/50 mm | kus | 6 | 0 | 0 | 0.0028 | 0.0168 | 0 | 0 | Vysvětlení zadávací dokumentace – VI, VII a VIII
222 | 64214361R | Umyvadlo s otv. bater. 600x490x195 mm bílé | kus | 127 | 0 | 0 | 0.0155 | 1.9685 | 0 | 0
223 | 64214484R | Umyvadlo zdravotní MIO 64x55 cm otv. pro baterii bílé | kus | 6 | 0 | 0 | 0.016 | 0.096 | 0 | 0
224 | 64221370R | Umývátko s otvorem pro bat. 45x37 cm bílé | kus | 1 | 0 | 0 | 0.007 | 0.007 | 0 | 0
224a | 551-A10 | Sifon umyvadlový celokovový | kus | 128 | 0 | 0 | 0.0025 | 0.32 | 0 | 0 | Vysvětlení zadávací dokumentace – VI, VII a VIII
224b | 551-A11 | Sifon umyvadla pro hendikepované | kus | 6 | 0 | 0 | 0.0005 | 0.003 | 0 | 0 | Vysvětlení zadávací dokumentace – VI, VII a VIII
225 | 64240056R | Mísa klozet. závěsná Handicap hluboké splach. bílá, 365x360x700 mm | kus | 6 | 0 | 0 | 0.017 | 0.102 | 0 | 0
226 | 64240062R | Mísa klozetová závěsná LYRA Plus bílá hl. 530 mm | kus | 49 | 0 | 0 | 0.0155 | 0.7595 | 0 | 0
227 | 64251335R | Pisoár keram. s integ nap zdrojem | kus | 24 | 0 | 0 | 0.016 | 0.384 | 0 | 0
228 | 64271102R | Výlevka závěsná se sklopnou plastovou mřížkou bílá | kus | 8 | 0 | 0 | 0.01 | 0.08 | 0 | 0
229 | 998725103R00 | Přesun hmot pro zařizovací předměty, výšky do 24 m | t | 5.0988 | 0 | 0 | 0 | 0 | 0 | 0 | Vysvětlení zadávací dokumentace – VI, VII a VIII
Díl: | 726 | Předstěnové systémy |  |  |  | 0 |  | 0.68706 |  | 0
230 | 726211123R00 | Modul-WC , h 108 cm | soubor | 49 | 0 | 0 | 0.00701 | 0.34349 | 0 | 0
231 | 726211331R00 | Modul-WC , ZTP, h 112 cm | soubor | 6 | 0 | 0 | 0.0145 | 0.087 | 0 | 0
232 | 726212367R00 | Modul pro výlevku | soubor | 8 | 0 | 0 | 0.009 | 0.072 | 0 | 0
232a | 726211141R00 | Modul pro pisoár | soubor | 16 | 0 | 0 | 0.01 | 0.16 | 0 | 0 | Vysvětlení zadávací dokumentace – VI, VII a VIII
233 | 551070101R | Ovládací tlačítko bílé pro předstěnové instalační systémy | kus | 63 | 0 | 0 | 0.00039 | 0.02457 | 0 | 0
234 | 998726123R00 | Přesun hmot pro předstěnové systémy, výšky do 24 m | t | 0.68706 | 0 | 0 | 0 | 0 | 0 | 0 | Vysvětlení zadávací dokumentace – VI, VII a VIII
Díl: | 767 | Konstrukce zámečnické |  |  |  | 0 |  | 0.58379 |  | 0
235 | 767995101R00 | Výroba a montáž kov. atypických konstr. do 5 kg | kg | 550.75 | 0 | 0 | 6e-05 | 0.033045 | 0 | 0
|  | 0,25KG/M : (2153+50)*0,25 |  | 550.75
236 | 7678850ZlAB | Žlab podpůrný pro potrubí D 20-110 | m | 2153 | 0 | 0 | 0 | 0 | 0 | 0
237 | 55399994R | Kotvy, úhelníky apod.atypické výrobky | kg | 550.75 | 0 | 0 | 0.001 | 0.55075 | 0 | 0
|  | Ocelové výrobky - kotvy a spojky-atypické prvky : 550,75 |  | 550.75
238 | 998767103R00 | Přesun hmot pro zámečnické konstr., výšky do 24 m | t | 0.5838 | 0 | 0 | 0 | 0 | 0 | 0
|  | Celkem |  |  |  | 0

## zti_2
Položkový rozpočet
S: | TPS22/07 | Rekonstrukce budovy Pionýrská 23, Brno
O: | 05 | ZTI
R: | 2. | Venkovní rozvody
P.č. | Číslo položky | Název položky | MJ | Množství | Cena / MJ | Celkem | Hmotnost / MJ | Hmotnost celk.(t) | Dem. hmotnost / MJ | Dem. hmotnost celk.(t)
Díl: | 1 | Zemní práce |  |  |  | 0 |  | 241.74 |  | 0
1 | 130001101R00 | Příplatek za ztížené hloubení v blízkosti vedení | m3 | 28.944 | 0 | 0 | 0 | 0 | 0 | 0
předpoklad 5% :
|  | Odkaz na mn. položky pořadí 4 : 578,88000*0,05 |  | 28.944
2 | 131201112R00 | Hloubení nezapaž. jam hor.3 do 1000 m3, STROJNĚ | m3 | 243.57 | 0 | 0 | 0 | 0 | 0 | 0
|  | Nádrže : 243,57 |  | 243.57
3 | 131201119R00 | Příplatek za lepivost - hloubení nezap.jam v hor.3 | m3 | 121.785 | 0 | 0 | 0 | 0 | 0 | 0
50% :
|  | Odkaz na mn. položky pořadí 2 : 243,57000*0,5 |  | 121.785
4 | 132201212R00 | Hloubení rýh š.do 200 cm hor.3 do 1000m3,STROJNĚ | m3 | 578.88 | 0 | 0 | 0 | 0 | 0 | 0
|  | 0,8*81,0*1,2 |  | 77.76
|  | 0,8*31,0*1,4 |  | 34.72
|  | 0,8*36,0*1,6 |  | 46.08
|  | 0,8*99,0*1,8 |  | 142.56
|  | 0,8*84,0*2,0 |  | 134.4
|  | 0,8*64,0*2,8 |  | 143.36
5 | 132201219R00 | Přípl.za lepivost,hloubení rýh 200cm,hor.3,STROJNĚ | m3 | 289.44 | 0 | 0 | 0 | 0 | 0 | 0
50% :
|  | Odkaz na mn. položky pořadí 4 : 578,88000*0,5 |  | 289.44
6 | 161101101R00 | Svislé přemístění výkopku z hor.1-4 do 2,5 m | m3 | 237.2456 | 0 | 0 | 0 | 0 | 0 | 0
|  | 8% : 243,57*0,08 |  | 19.4856
|  | 50% : 435,52*0,5 |  | 217.76
7 | 161101102R00 | Svislé přemístění výkopku z hor.1-4 do 4,0 m | m3 | 71.68 | 0 | 0 | 0 | 0 | 0 | 0
|  | 50% : 143,36*0,5 |  | 71.68
8 | 162701105R00 | Vodorovné přemístění výkopku z hor.1-4 do 10000 m | m3 | 277.773 | 0 | 0 | 0 | 0 | 0 | 0
|  | vyhloubeno : 243,57+578,88 |  | 822.45
|  | zp.zásyp : -544,677 |  | -544.677
9 | 162701109R00 | Příplatek k vod. přemístění hor.1-4 za další 1 km | m3 | 1388.865 | 0 | 0 | 0 | 0 | 0 | 0
+5km :
|  | Odkaz na mn. položky pořadí 8 : 277,77300*5 |  | 1388.865
10 | 167101102R00 | Nakládání výkopku z hor.1-4 v množství nad 100 m3 | m3 | 277.773 | 0 | 0 | 0 | 0 | 0 | 0
11 | 171201201R00 | Uložení sypaniny na skl.-sypanina na výšku přes 2m | m3 | 277.773 | 0 | 0 | 0 | 0 | 0 | 0
12 | 174101101R00 | Zásyp jam, rýh, šachet se zhutněním | m3 | 544.677 | 0 | 0 | 0 | 0 | 0 | 0
|  | Kanalizace : 0,8*81,0*(1,2-0,45-0,1) |  | 42.12
|  | 0,8*31,0*(1,4-0,45-0,1) |  | 21.08
|  | 0,8*36,0*(1,6-0,45-0,1) |  | 30.24
|  | 0,8*99,0*(1,8-0,45-0,1) |  | 99
|  | 0,8*84,0*(2,0-0,45-0,1) |  | 97.44
|  | 0,8*64,0*(2,8-0,45-0,1) |  | 115.2
|  | Nádrže : 139,597 |  | 139.597
13 | 175101101RT2 | Obsyp potrubí bez prohození sypaniny s dodáním štěrkopísku frakce 0 - 22 mm | m3 | 142.2 | 0 | 0 | 1.7 | 241.74 | 0 | 0
|  | 0,8*81,0*0,45 |  | 29.16
|  | 0,8*31,0*0,45 |  | 11.16
|  | 0,8*36,0*0,45 |  | 12.96
|  | 0,8*99,0*0,45 |  | 35.64
|  | 0,8*84,0*0,45 |  | 30.24
|  | 0,8*64,0*0,45 |  | 23.04
14 | 199000002R00 | Poplatek za skládku horniny 1- 4 | m3 | 277.773 | 0 | 0 | 0 | 0 | 0 | 0
Díl: | 2 | Základy a zvláštní zakládání |  |  |  | 0 |  | 47.2018 |  | 0
15 | 273320140RAA | Základová deska ŽB z betonu C 20/25, vč.bednění výztuž 90 kg/m3 | m3 | 15.04 | 0 | 0 | 3.1384 | 47.2018 | 0 | 0
|  | Nádrže : 15,04 |  | 15.04
Díl: | 45 | Podkladní a vedlejší konstrukce |  |  |  | 0 |  | 59.7483 |  | 0
16 | 451572111R00 | Lože pod potrubí z kameniva těženého 0 - 4 mm | m3 | 31.6 | 0 | 0 | 1.8908 | 59.7483 | 0 | 0
|  | 0,8*81,0*0,1 |  | 6.48
|  | 0,8*31,0*0,1 |  | 2.48
|  | 0,8*36,0*0,1 |  | 2.88
|  | 0,8*99,0*0,1 |  | 7.92
|  | 0,8*84,0*0,1 |  | 6.72
|  | 0,8*64,0*0,1 |  | 5.12
Díl: | 8 | Trubní vedení |  |  |  | 0 |  | 1.6954 |  | 17.504
17 | 114211301R00 | Odstranění kamenin. trub do DN 150 mm, ve výkopu | m | 296 | 0 | 0 | 0 | 0 | 0.024 | 7.104
18 | 114211303R00 | Odstranění kamenin. trub do DN 300 mm, ve výkopu | m | 104 | 0 | 0 | 0 | 0 | 0.1 | 10.4
19 | 871313121R00 | Montáž trub kanaliz. z plastu, hrdlových, DN 150 | m | 296 | 0 | 0 | 0 | 0 | 0 | 0
20 | 871353121R00 | Montáž trub kanaliz. z plastu, hrdlových, DN 200 | m | 88 | 0 | 0 | 1e-05 | 0.00088 | 0 | 0
21 | 871373121R00 | Montáž trub kanaliz. z plastu, hrdlových, DN 300 | m | 16 | 0 | 0 | 1e-05 | 0.00016 | 0 | 0
22 | 877353121R00 | Montáž tvarovek odboč. plast. gum. kroužek DN 200 | kus | 7 | 0 | 0 | 3e-05 | 0.00021 | 0 | 0
23 | 877313123R00 | Montáž tvarovek jednoos. plast. gum.kroužek DN 150 | kus | 56 | 0 | 0 | 1e-05 | 0.00056 | 0 | 0
24 | 979084313R00 | Vodorovná doprava vybour.trub do 1 km, do DN 800 | t | 17.504 | 0 | 0 | 0 | 0 | 0 | 0
25 | 979084319R00 | Přípl.k dopravě vybour.trub za dalš.1 km,do DN 800 | t | 245.056 | 0 | 0 | 0 | 0 | 0 | 0
26 | 979990001R00 | Poplatek za skládku stavební suti | t | 17.504 | 0 | 0 | 0 | 0 | 0 | 0
27 | 286141SN10 | PPKGEM kanalizační trubka SN10 125 x 3,9 x 1000 mm | kus | 122.57 | 0 | 0 | 0.00215 | 0.26353 | 0 | 0
|  | +3% : 119*1,03 |  | 122.57
28 | 286142SN10 | PPKGEM kanalizační trubka SN10 160 x 4,9 x 1000 mm | kus | 182.31 | 0 | 0 | 0.00355 | 0.6472 | 0 | 0
|  | +3% : 177*1,03 |  | 182.31
29 | 286143SN10 | PPKGEM kanalizační trubka SN10 200 x 6,2 x 1000 mm | kus | 90.64 | 0 | 0 | 0.00572 | 0.51846 | 0 | 0
|  | +3% : 88*1,03 |  | 90.64
30 | 286144SN10 | PPKGEM kanalizační trubka SN10 250 x 7,7 x 1000 mm | kus | 12.36 | 0 | 0 | 0.01112 | 0.13744 | 0 | 0
|  | +3% : 12*1,03 |  | 12.36
31 | 286145SN10 | PPKGEM kanalizační trubka SN10 315 x 9,7 x 1000 mm | kus | 4.12 | 0 | 0 | 0.01764 | 0.072677 | 0 | 0
|  | +3% : 4*1,03 |  | 4.12
32 | 28656141R | Koleno kanalizační odolné PPKGB DN 125 mm 45° | kus | 39 | 0 | 0 | 0.00057 | 0.02223 | 0 | 0
33 | 28656142R | Koleno kanalizační odolné PPKGB DN 160 mm 45° | kus | 15 | 0 | 0 | 0.00107 | 0.01605 | 0 | 0
34 | 28656157R | Redukce kanalizační odolná PPKGR DN 160/125 mm excentrická | kus | 2 | 0 | 0 | 0.0007 | 0.0014 | 0 | 0
35 | 28656164R | Odbočka kanalizační odolná PPKGEA DN 160/125 mm 45° | kus | 4 | 0 | 0 | 0.00171 | 0.00684 | 0 | 0
36 | 28656165R | Odbočka kanalizační odolná PPKGEA DN 160/160 mm 45° | kus | 2 | 0 | 0 | 0.0022 | 0.0044 | 0 | 0
37 | 28656166R | Odbočka kanalizační odolná PPKGEA DN 200/160 mm 45° | kus | 1 | 0 | 0 | 0.0034 | 0.0034 | 0 | 0
Díl: | 89 | Ostatní konstrukce na trubním vedení |  |  |  | 0 |  | 20.6169 |  | 0
38 | 892571111R00 | Zkouška těsnosti kanalizace DN do 200, vodou | m | 384 | 0 | 0 | 0 | 0 | 0 | 0
|  | 296+88 |  | 384
39 | 892581111R00 | Zkouška těsnosti kanalizace DN do 300, vodou | m | 88 | 0 | 0 | 0 | 0 | 0 | 0
40 | 892573111R00 | Zabezpečení konců kanal. potrubí DN do 200, vodou | úsek | 1 | 0 | 0 | 0.00013 | 0.00013 | 0 | 0
41 | 892583111R00 | Zabezpečení konců kanal. potrubí DN do 300, vodou | úsek | 1 | 0 | 0 | 0.00017 | 0.00017 | 0 | 0
42 | 892916111R00 | Utěsnění přípojek do DN 200 při zkoušce kanal. | sada | 1 | 0 | 0 | 2e-05 | 2e-05 | 0 | 0
43 | 894431112R00 | Osazení plastové šachty z dílů prům.600 mm, Wavin | kus | 4 | 0 | 0 | 0 | 0 | 0 | 0
44 | 894432112R00 | Osazení plastové šachty revizní prům.425 mm, Wavin | kus | 8 | 0 | 0 | 0 | 0 | 0 | 0
45 | 89001R | Nádrž 7,7x4,2 m 59 m3 dodávka + montáž | kus | 1 | 0 | 0 | 0 | 0 | 0 | 0
46 | 89002R | Napojení na stávající kanalizaci ve výkopu | kus | 5 | 0 | 0 | 0 | 0 | 0 | 0 | Vysvětlení zadávací dokumentace – VI, VII a VIII
47 | 89121342MT | Montáž žlabů | kus | 44 | 0 | 0 | 0.08888 | 3.9107 | 0 | 0
48 | 894412211RAA | Šachta, DN 1000, stěna 90 mm, dno přímé V max. 40 hloubka dna 2,26 m, poklop litina 12,5 t | kus | 4 | 0 | 0 | 3.0426 | 12.1704 | 0 | 0
49 | 894431321RA0 | Šachta, D 425 mm, dl.šach.roury 2,0 m, přímá | kus | 8 | 0 | 0 | 0.06432 | 0.51456 | 0 | 0
50 | 894431421RA0 | Šachta D 600 mm, dl.šach.roury 2,00 m, přímá | kus | 4 | 0 | 0 | 0.15422 | 0.61688 | 0 | 0
51 | 8944123SKRTI | Šachta DN1000 hl. 2,26 - škrtící | kus | 1 | 0 | 0 | 3.386 | 3.386 | 0 | 0
52 | 286971041R | Spojka "IN SITU" DN 160 | kus | 9 | 0 | 0 | 0.002 | 0.018 | 0 | 0
53 | 416986 | ŽLAB - 0.0, žlab 1,0m | ks | 44 | 0 | 0 | 0 | 0 | 0 | 0
54 | 416987 | ŽLAB - kombi stěna pro začátek/konec | ks | 4 | 0 | 0 | 0 | 0 | 0 | 0
55 | 416989 | ŽLAB - 0.1, rev. díl 0,5m, P-odtok DN150 | ks | 4 | 0 | 0 | 0 | 0 | 0 | 0
56 | 416990 | ŽLAB - vpust H595, 0,5m, těsný odtok DN150 | ks | 3 | 0 | 0 | 0 | 0 | 0 | 0
57 | 171156621200R | Jeřáb mobil. na autopodvozku AD 40 (T815) | Sh | 8 | 0 | 0 | 0 | 0 | 0 | 0
Díl: | 99 | Staveništní přesun hmot |  |  |  | 0 |  | 0 |  | 0
58 | 998276101R00 | Přesun hmot, trubní vedení plastová, otevř. výkop | t | 371.0025 | 0 | 0 | 0 | 0 | 0 | 0
|  | Celkem |  |  |  | 0

## zti_3
Položkový rozpočet
S: | TPS22/07 | Rekonstrukce budovy Pionýrská 23, Brno
O: | D.1.4.2 | PLYN
R: | D.1.4.2. | Plyn
P.č. | Číslo položky | Název položky | MJ | Množství | Cena / MJ | Celkem | Hmotnost / MJ | Hmotnost celk.(t) | Dem. hmotnost / MJ | Dem. hmotnost celk.(t)
Díl: | 9 | Ostatní konstrukce, bourání |  |  |  | 0 |  | 0.47527 |  | 2.0031
1 | 631312141R00 | Doplnění rýh betonem v dosavadních mazaninách | m3 | 0.18 | 0 | 0 | 2.5 | 0.45 | 0 | 0
|  | 12,0*0,15*0,1 |  | 0.18 |  | 0
2 | 969011121R00 | Vybourání vodovod., plynového vedení DN do 52 mm | m | 42 | 0 | 0 | 0.00038 | 0.01596 | 0.013 | 0.546
3 | 970051060R00 | Vrtání jádrové do ŽB do D 60 mm | m | 1 | 0 | 0 | 0 | 0 | 0.00707 | 0.00707
4 | 970251100R00 | Řezání železobetonu hl. řezu 100 mm | m | 24 | 0 | 0 | 0 | 0 | 0.00046 | 0.01104
|  | 12*2 |  | 24 |  | 0
5 | 971033381R00 | Vybourání otv. zeď cihel. pl.0,09 m2, tl.90cm, MVC | kus | 7 | 0 | 0 | 0.00133 | 0.00931 | 0.149 | 1.043
|  | DN70 : 1 |  | 1 |  | 0
|  | DN50 : 1 |  | 1 |  | 0
|  | DN40 : 4 |  | 4 |  | 0
|  | DN32 : 1 |  | 1 |  | 0
6 | 974042554R00 | Vysekání rýh v podlaze betonové, 10x15 cm | m | 12 | 0 | 0 | 0 | 0 | 0.033 | 0.396
7 | 979100012RA0 | Odvoz suti a vyb.hmot do 10 km, vnitrost. 25 m | t | 2.0031 | 0 | 0 | 0 | 0 | 0 | 0
8 | 979990101R00 | Poplatek za uložení směsi betonu a cihel skupina 170101 a 170102 | t | 2.0031 | 0 | 0 | 0 | 0 | 0 | 0
Díl: | 99 | Staveništní přesun hmot |  |  |  | 0 |  | 0 |  | 0
8a | 999281111R00 | Přesun hmot pro opravy a údržbu objektů pro opravy a údržbu dosavadních objektů včetně vnějších plášťů výšky do 25 m, | t | 0.47527 | 0 | 0 | 0 | 0 | 0 | 0
Díl: | 723 | Vnitřní plynovod |  |  |  | 0 |  | 2.3578 |  | 0.0874
9 | 722181921R00 | Ochrana potrubí, asfalt + juta 2x, DN 20 | m | 2 | 0 | 0 | 0.00508 | 0.01016 | 0 | 0
10 | 723120202R00 | Potrubí ocelové závitové černé svařované DN 15 | m | 84 | 0 | 0 | 0.00509 | 0.42756 | 0 | 0
11 | 723120203R00 | Potrubí ocelové závitové černé svařované DN 20 | m | 60 | 0 | 0 | 0.01455 | 0.873 | 0 | 0
12 | 723120204R00 | Potrubí ocelové závitové černé svařované DN 25 | m | 55 | 0 | 0 | 0.01249 | 0.68695 | 0 | 0
13 | 723120205R00 | Potrubí ocelové závitové černé svařované DN 32 | m | 13 | 0 | 0 | 0.0148 | 0.1924 | 0 | 0
14 | 723150341R00 | Zhotovení redukce kováním přes 1DN, DN 32/20 | kus | 2 | 0 | 0 | 0.00103 | 0.00206 | 0 | 0
15 | 723150365R00 | Potrubí ocel. černé svařované - chráničky D 38/2,6 | m | 1 | 0 | 0 | 0.00257 | 0.00257 | 0 | 0
16 | 723150366R00 | Potrubí ocel. černé svařované-chráničky D 44,5/2,6 | m | 4 | 0 | 0 | 0.00301 | 0.01204 | 0 | 0
17 | 723150367R00 | Potrubí ocel. černé svařované - chráničky D 57/2,9 | m | 2 | 0 | 0 | 0.00429 | 0.00858 | 0 | 0
18 | 723150368R00 | Potrubí ocel. černé svařované - chráničky D 76/3,2 | m | 1 | 0 | 0 | 0.00633 | 0.00633 | 0 | 0
19 | 723160204R00 | Přípojka k plynoměru, závitová bez ochozu G 1 | soubor | 1 | 0 | 0 | 0.00325 | 0.00325 | 0 | 0
20 | 723160205R00 | Přípojka k plynoměru, závitová bez ochozu G 5/4 | soubor | 1 | 0 | 0 | 0.0045 | 0.0045 | 0 | 0
21 | 723160804R00 | Demontáž přípojek k plynoměru,závitových G 1 | pár | 1 | 0 | 0 | 0 | 0 | 0.00513 | 0.00513
22 | 723160805R00 | Demontáž přípojek k plynoměru,závitových G 5/4 | pár | 1 | 0 | 0 | 0 | 0 | 0.00722 | 0.00722
23 | 723160831R00 | Demontáž rozpěrky přípojek plynoměru, G 1 | kus | 1 | 0 | 0 | 0 | 0 | 0.00089 | 0.00089
24 | 723160832R00 | Demontáž rozpěrky přípojek plynoměru, G 5/4 | kus | 1 | 0 | 0 | 0 | 0 | 0.00091 | 0.00091
25 | 723160334R00 | Rozpěrka přípojky plynoměru G 1 | soubor | 1 | 0 | 0 | 0.00018 | 0.00018 | 0 | 0
26 | 723160335R00 | Rozpěrka přípojky plynoměru G 5/4 | soubor | 1 | 0 | 0 | 0.00018 | 0.00018 | 0 | 0
27 | 723185114R00 | Potrubí ohebné nerez. vlnovcové Eurotis TFG DN 20 | m | 0.5 | 0 | 0 | 0.00028 | 0.00014 | 0 | 0
28 | 723190203R00 | Přípojka plynovodu, trubky závitové černé DN 20 | soubor | 1 | 0 | 0 | 0.00404 | 0.00404 | 0 | 0
|  | plynový kotel : 1 |  | 1
29 | 723190251R00 | Vyvedení a upevnění plynovodních výpustek DN 15 | kus | 34 | 0 | 0 | 0.00093 | 0.03162 | 0 | 0
30 | 723190901R00 | Uzavření nebo otevření plynového potrubí | kus | 2 | 0 | 0 | 0 | 0 | 0 | 0
31 | 723190907R00 | Odvzdušnění a napuštění plynového potrubí | m | 250 | 0 | 0 | 0 | 0 | 0 | 0
32 | 723190909R00 | Zkouška tlaková plynového potrubí | kus | 2 | 0 | 0 | 0 | 0 | 0 | 0
33 | 723190915R00 | Navaření odbočky na plynové potrubí DN 32 | kus | 1 | 0 | 0 | 0.00025 | 0.00025 | 0 | 0
34 | 723229102R00 | Montáž plynovod.armatur s 1závitem, G 1/2 | soubor | 34 | 0 | 0 | 4e-05 | 0.00136 | 0 | 0
35 | 723239101R00 | Montáž plynovodních armatur, 2 závity, G 1/2 | kus | 13 | 0 | 0 | 3e-05 | 0.00039 | 0 | 0
|  | 12+1 |  | 13
36 | 723239102R00 | Montáž plynovodních armatur, 2 závity, G 3/4 | kus | 8 | 0 | 0 | 3e-05 | 0.00024 | 0 | 0
|  | 4+3+1 |  | 8
37 | 723239103R00 | Montáž plynovodních armatur, 2 závity, G 1 | kus | 2 | 0 | 0 | 3e-05 | 6e-05 | 0 | 0
38 | 723239104R00 | Montáž plynovodních armatur, 2 závity, G 5/4 | kus | 2 | 0 | 0 | 3e-05 | 6e-05 | 0 | 0
39 | 723260801R00 | Demontáž plynoměrů PS 2, PS 6, PS 10 | kus | 2 | 0 | 0 | 0.00028 | 0.00056 | 0.0041 | 0.0082
40 | 731200832R00 | Demontáž kotlů rychlovyhřívacích s příp.TUV | kus | 1 | 0 | 0 | 6e-05 | 6e-05 | 0.06505 | 0.06505
41 | 723150303B00 | Potrubí ocelové hladké Bralen svařované D 25x2,6 | m | 12 | 0 | 0 | 0.00615 | 0.0738 | 0 | 0
42 | 723261912MTZ | Montáž plynoměru | kus | 2 | 0 | 0 | 0.00017 | 0.00034 | 0 | 0
43 | 40562960R | Ventil elektromagnetický EVF 12.11 DN 1/2" | kus | 1 | 0 | 0 | 0.00075 | 0.00075 | 0 | 0
44 | 40562962R | Ventil elektromagnetický EVF 12.11 DN 3/4" | kus | 3 | 0 | 0 | 0.00085 | 0.00255 | 0 | 0
45 | 40562965R | Řídící jednotka s integrovaným čidlem úníku plynu | kus | 4 | 0 | 0 | 0 | 0 | 0 | 0
46 | 42237023.AR | Kohout kulový 1/2" plyn | kus | 12 | 0 | 0 | 0.00016 | 0.00192 | 0 | 0
47 | 42237024.AR | Kohout kulový 3/4" plyn | kus | 4 | 0 | 0 | 0.00025 | 0.001 | 0 | 0
48 | 42237025.AR | Kohout kulový 1" plyn | kus | 2 | 0 | 0 | 0.00036 | 0.00072 | 0 | 0
49 | 42237026.AR | Kohout kulový 5/4" plyn | kus | 2 | 0 | 0 | 0.00069 | 0.00138 | 0 | 0
50 | 551310177R | Ventil vzorkovací BP přímý 1/2" F FIV.8106R | kus | 34 | 0 | 0 | 0.0002 | 0.0068 | 0 | 0
51 | 5513809117R | Kohout kulový, páka tepelná pojistka DN 20 PN1 | kus | 1 | 0 | 0 | 0 | 0 | 0 | 0
51a | 723290822R00 | Přesun vybouraných hmot - plynovody, H 6 -12 m | t | 0.0874 | 0 | 0 | 0 | 0 | 0 | 0 | Vysvětlení zadávací dokumentace – VI, VII a VIII
51b | 998723102R00 | Přesun hmot pro vnitřní plynovod, výšky do 12 m m | t | 2.3578 | 0 | 0 | 0 | 0 | 0 | 0 | Vysvětlení zadávací dokumentace – VI, VII a VIII
Díl: | 767 | Konstrukce zámečnické |  |  |  | 0 |  | 0.12752 |  | 0
52 | 767995101R00 | Výroba a montáž kov. atypických konstr. do 5 kg | kg | 21.25 | 0 | 0 | 6e-05 | 0.001275 | 0 | 0
|  | 0,25 kg/m : 85*0,25 |  | 21.25
53 | 55399994R | Kotvy, úhelníky apod.atypické výrobky | kg | 21.25 | 0 | 0 | 0.001 | 0.02125 | 0 | 0
|  | Ocelové výrobky - kotvy a spojky-atypické prvky : 21,25 |  | 21.25
53a | 767-1 | Skříňka plechová 400/400/250 pro osazení bezpečnostních plynových uzávěrů s dvířky | kus | 4 | 0 | 0 | 0.02 | 0.08 | 0 | 0 | Vysvětlení zadávací dokumentace – VI, VII a VIII
53b | 767-2 | Skříňka plechová 500/500/250 pro osazení plynoměru s dvířky | kus | 1 | 0 | 0 | 0.025 | 0.025 | 0 | 0 | Vysvětlení zadávací dokumentace – VI, VII a VIII
54 | 998767101R00 | Přesun hmot pro zámečnické konstr., výšky do 6 m | t | 0.12752 | 0 | 0 | 0 | 0 | 0 | 0 | Vysvětlení zadávací dokumentace – VI, VII a VIII
Díl: | 783 | Nátěry |  |  |  | 0 |  | 0.01967 |  | 0
55 | 783424240R00 | Nátěr syntet. potrubí do DN 50 mm Z+1x +1x email | m | 7 | 0 | 0 | 7e-05 | 0.00049 | 0 | 0
|  | chráničky : 1+4+2 |  | 7
56 | 783424340R00 | Nátěr syntet. potrubí do DN 50 mm Z+2x +1x email | m | 212 | 0 | 0 | 9e-05 | 0.01908 | 0 | 0
|  | 84+60+55+13 |  | 212
57 | 783425250R00 | Nátěr syntet. potrubí do DN 100 mm Z +1x +1x email | m | 1 | 0 | 0 | 0.0001 | 0.0001 | 0 | 0
|  | chráničky : 1 |  | 1
Díl: | M21 | Elektromontáže |  |  |  | 0 |  | 0.00027 |  | 0
58 | 210R2200 | Uzemnění plynovodu, vodivé propojení včetně dodávky svorky ST 02 na potrubí | kpl. | 1 | 0 | 0 | 0.00027 | 0.00027 | 0 | 0
Díl: | ON | Ostatní náklady |  |  |  | 0 |  | 0 |  | 0
59 | 00523 R | Zkoušky a revize | Soubor | 1 | 0 | 0 | 0 | 0 | 0 | 0
|  | Celkem |  |  |  | 0

## ut_A1
Položkový rozpočet
S: | TPS22/07 | Rekonstrukce budovy Pionýrská 23, Brno
O: | 03 | OBJEKT "A" - Vytápění
R: | 1) | Vytápění - nový rozvod v 1PP vč. nových otopných těles v objektu "A"
P.č. | Číslo položky | Název položky | MJ | Množství | Cena / MJ | Celkem | Hmotnost / MJ | Hmotnost celk.(t) | Dem. hmotnost / MJ | Dem. hmotnost celk.(t)
Díl: | 9 | Ostatní konstrukce, bourání |  |  |  | 0 |  | 0.11406 |  | 0.269
1 | 612403393R00 | Hrubá výplň rýh ve stěnách do 15x5 cm maltou z SMS | m | 8.45 | 0 | 0 | 0.01299 | 0.10977 | 0 | 0
|  | 5,0+0,15*23 |  | 8.45
2 | 973031619R00 | Vysekání kapes zeď cih. špalík, krabice 15x15x10cm | kus | 23 | 0 | 0 | 8e-05 | 0.00184 | 0.003 | 0.069
|  | dopojení O.T. : 23 |  | 23
3 | 974100030RA0 | Vysekání rýh ve zdivu z cihel, 15 x 15 cm | m | 5 | 0 | 0 | 0.00049 | 0.00245 | 0.04 | 0.2
4a | 9791000125AH | Odvoz suti a vyb.hmot do 10 km, vnitrost. 25 m svislá doprava z 5.NP ručním nošením | t | 0.269 | 0 | 0 | 0 | 0 | 0 | 0
4 | 979990105R00 | Poplatek za skládku suti - cihelné výrobky, skupina odpadu 170102 | t | 0.269 | 0 | 0 | 0 | 0 | 0 | 0
5 | 904 T01 | Hzs-nezměřitelné stavební práce a přípomoci | hod | 10 | 0 | 0 | 0 | 0 | 0 | 0
6 | 999281145R00 | Přesun hmot pro opravy a údržbu do v. 6 m, nošením | t | 0.11161 | 0 | 0 | 0 | 0 | 0 | 0
Díl: | 713 | Izolace tepelné |  |  |  | 0 |  | 0.04466 |  | 0
7 | 722182004RT2 | Montáž izol.skruží na potrubí přímé DN 40,sam.spoj samolepicí spoj a příčné stažení páskou | m | 50 | 0 | 0 | 0 | 0 | 0 | 0
|  | 16+34 |  | 50
8 | 722182011RT1 | Montáž izolač.skruží na potrubí přímé DN 25,páska lepicí páska, sponky ve specifikaci | m | 243 | 0 | 0 | 0 | 0 | 0 | 0
|  | 166+42+35 |  | 243
9 | 722182014RT1 | Montáž izolač.skruží na potrubí přímé DN 40,páska lepicí páska, sponky ve specifikaci | m | 108 | 0 | 0 | 0 | 0 | 0 | 0
|  | 80+28 |  | 108
10 | 722182098KPL | Příplatek za montáž izolačních tvarovek | kus | 1 | 0 | 0 | 0 | 0 | 0 | 0
11 | 28323361R | Páska lepicí DAPE 5 cm x 100 m AL fólie | kus | 1 | 0 | 0 | 0 | 0 | 0 | 0
12 | 283771007R | Izolace potrubí Mirelon PRO 15x13 mm šedočerná | m | 166 | 0 | 0 | 2e-05 | 0.00332 | 0 | 0
13 | 283771020R | Izolace potrubí Mirelon PRO 18x13 mm šedočerná | m | 42 | 0 | 0 | 3e-05 | 0.00126 | 0 | 0
14 | 283771031R | Izolace potrubí Mirelon PRO 22x13 mm šedočerná | m | 35 | 0 | 0 | 4e-05 | 0.0014 | 0 | 0
15 | 283771140R | Izolace potrubí Mirelon PRO 35x13 mm šedočerná | m | 28 | 0 | 0 | 6e-05 | 0.00168 | 0 | 0
16 | 28377130R | Spona na izolace potrubí Mirelon | kus | 1400 | 0 | 0 | 0 | 0 | 0 | 0
17 | 28377135R | Páska samolepicí na izolace potrubí Mirelon š 38mm dl. 20 m | kus | 3 | 0 | 0 | 0 | 0 | 0 | 0
18 | 28377619R | Izolace potrubí Mirelon PRO 28x13 mm šedočerná | m | 80 | 0 | 0 | 8e-05 | 0.0064 | 0 | 0
19 | 631547115R | Pouzdro potrubní izolační ROCKWOOL 800 35/30 mm kamenná vlna s polepem Al fólií vyztuženou skleněnou mřížkou | m | 16 | 0 | 0 | 0.00034 | 0.00544 | 0 | 0
20 | 631547216R | Pouzdro potrubní izolační ROCKWOOL 800 42/40 mm kamenná vlna s polepem Al fólií vyztuženou skleněnou mřížkou | m | 34 | 0 | 0 | 0.00074 | 0.02516 | 0 | 0
21 | 998713101R00 | Přesun hmot pro izolace tepelné, výšky do 6 m | t | 0.04466 | 0 | 0 | 0 | 0 | 0 | 0
Díl: | 732 | Strojovny |  |  |  | 0 |  | 0.00379 |  | 0
22 | 732429112R00 | Montáž čerpadel oběhových spirálních, DN 40 | soubor | 1 | 0 | 0 | 0.00059 | 0.00059 | 0 | 0
23 | 42640140R | Čerpadlo elektron. EVOPLUS SMALL 40/180XM G 2", do 4m/6m3/h | kus | 1 | 0 | 0 | 0.0032 | 0.0032 | 0 | 0
|  | m=1651,8 kg/h, p=20,1 kPa : 1 |  | 1
24 | 998732101R00 | Přesun hmot pro strojovny, výšky do 6 m | t | 0.00379 | 0 | 0 | 0 | 0 | 0 | 0
Díl: | 733 | Rozvod potrubí |  |  |  | 0 |  | 0.49179 |  | 0
25 | 733113117R00 | Příplatek za zhotovení přípojky DN 40 | kus | 2 | 0 | 0 | 0 | 0 | 0 | 0
26 | 733163102R00 | Potrubí z měděných trubek vytápění D 15 x 1,0 mm | m | 166 | 0 | 0 | 0.00076 | 0.12616 | 0 | 0
27 | 733163103R00 | Potrubí z měděných trubek vytápění D 18 x 1,0 mm | m | 42 | 0 | 0 | 0.00088 | 0.03696 | 0 | 0
28 | 733163104R00 | Potrubí z měděných trubek vytápění D 22 x 1,0 mm | m | 35 | 0 | 0 | 0.00101 | 0.03535 | 0 | 0
29 | 733163105R00 | Potrubí z měděných trubek vytápění D 28 x 1,5 mm | m | 80 | 0 | 0 | 0.0016 | 0.128 | 0 | 0
30 | 733163106R00 | Potrubí z měděných trubek vytápění D 35 x 1,5 mm | m | 44 | 0 | 0 | 0.00196 | 0.08624 | 0 | 0
31 | 733163107R00 | Potrubí z měděných trubek vytápění D 42 x 1,5 mm | m | 34 | 0 | 0 | 0.00231 | 0.07854 | 0 | 0
32 | 733167001R00 | Příplatek za zhotovení přípojky Cu 15/1 | kus | 48 | 0 | 0 | 0 | 0 | 0 | 0
|  | 24*2 |  | 48
33 | 733190306R00 | Tlaková zkouška Cu potrubí do D 35 | m | 367 | 0 | 0 | 0 | 0 | 0 | 0
|  | 166+42+35+80+44 |  | 367
34 | 733190307R00 | Tlaková zkouška Cu potrubí do D 64 | m | 34 | 0 | 0 | 0 | 0 | 0 | 0
35 | 722130901R32 | Zazátkování vývodu 5/4" | kus | 2 | 0 | 0 | 0.0001 | 0.0002 | 0 | 0
|  | Odkaz na mn. položky pořadí 36 : 2,00000 |  | 2
36 | 31944407R | Zátka č. 290 DN 5/4" vnější závit pozink | kus | 2 | 0 | 0 | 0.00017 | 0.00034 | 0 | 0
37 | 998733101R00 | Přesun hmot pro rozvody potrubí, výšky do 6 m | t | 0.49179 | 0 | 0 | 0 | 0 | 0 | 0
Díl: | 734 | Armatury |  |  |  | 0 |  | 0.03955 |  | 0
38 | 734209125R00 | Montáž armatur závitových,se 3závity, G 1 | kus | 1 | 0 | 0 | 0 | 0 | 0 | 0
|  | Odkaz na mn. položky pořadí 54 : 1,00000 |  | 1
39 | 734215133R00 | Ventil odvzdušňovací automat. GIACOMINI R99 DN 15 | kus | 2 | 0 | 0 | 0.0001 | 0.0002 | 0 | 0
40 | 734226212R00 | Ventil term.přímý,vnitř.z. Heimeier V-exakt DN 15 | kus | 1 | 0 | 0 | 0.0002 | 0.0002 | 0 | 0
41 | 734235121R00 | Kohout kulový,2xvnitřní záv. GIACOMINI R250D DN 15 | kus | 2 | 0 | 0 | 0.00018 | 0.00036 | 0 | 0
42 | 734235124R00 | Kohout kulový,2xvnitřní záv. GIACOMINI R250D DN 32 | kus | 4 | 0 | 0 | 0.00068 | 0.00272 | 0 | 0
43 | 734235125R00 | Kohout kulový,2xvnitřní záv. GIACOMINI R250D DN 40 | kus | 4 | 0 | 0 | 0.00104 | 0.00416 | 0 | 0
44 | 734245425R00 | Klapka zpětná,2xvnitřní závit GIACOMINI N5 DN 40 | kus | 1 | 0 | 0 | 0.00068 | 0.00068 | 0 | 0
45 | 734261226R00 | Šroubení Ve 4300 přímé, G 5/4 | kus | 4 | 0 | 0 | 0.0005 | 0.002 | 0 | 0
46 | 734263316R00 | Šroubení topenářské, přímé, IVAR.SP 603 DN 40 | kus | 2 | 0 | 0 | 0.0015 | 0.003 | 0 | 0
47 | 734266222R00 | Šroubení reg.přímé,vnitř.z. Heimeier Regulux DN 15 | kus | 1 | 0 | 0 | 0.00026 | 0.00026 | 0 | 0
48 | 734266426R00 | Šroubení uz.dvoutr.s vyp.rohov.Heimer Vekolux DN15 | kus | 23 | 0 | 0 | 0.00045 | 0.01035 | 0 | 0
49 | 734266772R00 | Šroubení svěrné na měď Heimeier 15x1 mm - EK | kus | 46 | 0 | 0 | 0.00015 | 0.0069 | 0 | 0
|  | 23*2 |  | 46
50 | 734291113R00 | Kohouty plnící a vypouštěcí G 1/2 | kus | 7 | 0 | 0 | 0.00014 | 0.00098 | 0 | 0
51 | 734295215R00 | Filtr, vnitřní-vnitřní z. GIACOMINI R74A DN 40 | kus | 1 | 0 | 0 | 0.00084 | 0.00084 | 0 | 0
52 | 734413122R00 | Teploměr IVAR.TP 120 A, D 63 / dl.jímky 50 mm | kus | 2 | 0 | 0 | 0.00053 | 0.00106 | 0 | 0
53 | 734421160R00 | Tlakoměr deformační 0-10 MPa č. 03322, D 100 | kus | 2 | 0 | 0 | 0.00257 | 0.00514 | 0 | 0
54 | 551200403E | Ventil směšovací 3-cestný DN25 Kvs=6,3 1" | kus | 1 | 0 | 0 | 0.0007 | 0.0007 | 0 | 0
|  | pohon dodávkou MaR : 1 |  | 1
55 | 998734101R00 | Přesun hmot pro armatury, výšky do 6 m | t | 0.03955 | 0 | 0 | 0 | 0 | 0 | 0
Díl: | 735 | Otopná tělesa |  |  |  | 0 |  | 0.3858 |  | 0
56 | 735156910R00 | Tlakové zkoušky otopných těles Radik 10-11 | kus | 22 | 0 | 0 | 0 | 0 | 0 | 0
57 | 735156920R00 | Tlakové zkoušky otopných těles Radik 20-22 | kus | 2 | 0 | 0 | 0 | 0 | 0 | 0
58 | 735159111R00 | Montáž panelových těles Radik do délky 1600 mm | kus | 24 | 0 | 0 | 0 | 0 | 0 | 0
59 | 48457199R | Těleso otopné des.Radik Klasik typ 21 v.900dl.1400 | kus | 1 | 0 | 0 | 0.0658 | 0.0658 | 0 | 0
60 | 48457403R | Těleso otopné des. Radik typ 11 VK v. 500 dl. 400 | kus | 1 | 0 | 0 | 0.00714 | 0.00714 | 0 | 0
61 | 48457420.AR | Těleso otopné des. Radik typ 11 VK v. 600 dl. 500 | kus | 5 | 0 | 0 | 0.0108 | 0.054 | 0 | 0
62 | 48457421.AR | Těleso otopné des. Radik typ 11 VK v. 600 dl. 600 | kus | 5 | 0 | 0 | 0.01296 | 0.0648 | 0 | 0
63 | 48457422.AR | Těleso otopné des. Radik typ 11 VK v. 600 dl. 700 | kus | 3 | 0 | 0 | 0.01512 | 0.04536 | 0 | 0
64 | 48457425.AR | Těleso otopné des. Radik typ 11 VK v. 600 dl. 1000 | kus | 3 | 0 | 0 | 0.0216 | 0.0648 | 0 | 0
65 | 48457435R | Těleso otopné des. Radik typ 11 VK v. 900 dl. 400 | kus | 5 | 0 | 0 | 0.01312 | 0.0656 | 0 | 0
66 | 48457503.AR | Těleso otopné des. Radik typ 21 VK v. 600 dl. 600 | kus | 1 | 0 | 0 | 0.0183 | 0.0183 | 0 | 0
67 | 998735101R00 | Přesun hmot pro otopná tělesa, výšky do 6 m | t | 0.3858 | 0 | 0 | 0 | 0 | 0 | 0
Díl: | 767 | Konstrukce zámečnické |  |  |  | 0 |  | 0.01219 |  | 0
68 | 767995101R00 | Výroba a montáž kov. atypických konstr. do 5 kg | kg | 11.5 | 0 | 0 | 6e-05 | 0.00069 | 0 | 0
|  | 0,25 kg/m : 46,0*0,25 |  | 11.5
69 | 55399994R | Kotvy, úhelníky apod.atypické výrobky | kg | 11.5 | 0 | 0 | 0.001 | 0.0115 | 0 | 0
|  | Ocelové výrobky - kotvy a spojky-atypické prvky : 11,5 |  | 11.5
70 | 998767101R00 | Přesun hmot pro zámečnické konstr., výšky do 6 m | t | 0.01219 | 0 | 0 | 0 | 0 | 0 | 0
|  | Celkem |  |  |  | 0

## ut_A2
Položkový rozpočet
S: | TPS22/07 | Rekonstrukce budovy Pionýrská 23, Brno
O: | 03 | OBJEKT "A" - Vytápění
R: | 3) | Vytápění - nový rozvod v 5NP vč. nových otopných těles v objektu "A"
P.č. | Číslo položky | Název položky | MJ | Množství | Cena / MJ | Celkem | Hmotnost / MJ | Hmotnost celk.(t) | Dem. hmotnost / MJ | Dem. hmotnost celk.(t)
Díl: | 9 | Ostatní konstrukce, bourání |  |  |  | 0 |  | 0.37376 |  | 1.489
1 | 612403393R00 | Hrubá výplň rýh ve stěnách do 15x5 cm maltou z SMS | m | 3.45 | 0 | 0 | 0.01299 | 0.044816 | 0 | 0
|  | 0,15*23 |  | 3.45
2 | 612423621R00 | Omítka rýh stěn vápenná o šířce do 30 cm, hladká | m2 | 6 | 0 | 0 | 0.05275 | 0.3165 | 0 | 0
|  | 20,0*0,3 |  | 6
3 | 973031619R00 | Vysekání kapes zeď cih. špalík, krabice 15x15x10cm | kus | 23 | 0 | 0 | 8e-05 | 0.00184 | 0.003 | 0.069
|  | dopojení O.T. : 23 |  | 23
4 | 974031285R00 | Vysekání rýh zeď cihelná u stropu 30 x 20 cm | m | 20 | 0 | 0 | 0.00049 | 0.0098 | 0.071 | 1.42
5 | 725989101R00 | Montáž dvířek kovových i z PH | kus | 1 | 0 | 0 | 0 | 0 | 0 | 0
6 | 9791000125AH | Odvoz suti a vyb.hmot do 10 km, vnitrost. 25 m svislá doprava z 5.NP ručním nošením | t | 1.42 | 0 | 0 | 0 | 0 | 0 | 0
7 | 904 T01 | Hzs-nezměřitelné stavební práce a přípomoci | hod | 10 | 0 | 0 | 0 | 0 | 0 | 0
8 | 28349014R | Dvířka revizní plná SI 3030 rozměr 300x300 mm | kus | 1 | 0 | 0 | 0.0008 | 0.0008 | 0 | 0
9 | 999281145R00 | Přesun hmot pro opravy a údržbu do v. 6 m, nošením | t | 0.37376 | 0 | 0 | 0 | 0 | 0 | 0
10 | 979990105R00 | Poplatek za skládku suti - cihelné výrobky, skupina odpadu 170102 | t | 1.489 | 0 | 0 | 0 | 0 | 0 | 0
Díl: | 713 | Izolace tepelné |  |  |  | 0 |  | 0.03462 |  | 0
11 | 722182004RT2 | Montáž izol.skruží na potrubí přímé DN 40,sam.spoj samolepicí spoj a příčné stažení páskou | m | 16 | 0 | 0 | 0 | 0 | 0 | 0
|  | Odkaz na mn. položky pořadí 24 : 16,00000 |  | 16
12 | 722182011RT1 | Montáž izolač.skruží na potrubí přímé DN 25,páska lepicí páska, sponky ve specifikaci | m | 311 | 0 | 0 | 0 | 0 | 0 | 0
|  | 190+100+21 |  | 311
13 | 722182014RT1 | Montáž izolač.skruží na potrubí přímé DN 40,páska lepicí páska, sponky ve specifikaci | m | 167 | 0 | 0 | 0 | 0 | 0 | 0
|  | 95+26+46 |  | 167
14 | 722182098KPL | Příplatek za montáž izolačních tvarovek | kus | 1 | 0 | 0 | 0 | 0 | 0 | 0
15 | 28323361R | Páska lepicí DAPE 5 cm x 100 m AL fólie | kus | 1 | 0 | 0 | 0 | 0 | 0 | 0
16 | 283771007R | Izolace potrubí Mirelon PRO 15x13 mm šedočerná | m | 190 | 0 | 0 | 2e-05 | 0.0038 | 0 | 0
17 | 283771020R | Izolace potrubí Mirelon PRO 18x13 mm šedočerná | m | 100 | 0 | 0 | 3e-05 | 0.003 | 0 | 0
18 | 283771031R | Izolace potrubí Mirelon PRO 22x13 mm šedočerná | m | 21 | 0 | 0 | 4e-05 | 0.00084 | 0 | 0
19 | 283771140R | Izolace potrubí Mirelon PRO 35x13 mm šedočerná | m | 26 | 0 | 0 | 6e-05 | 0.00156 | 0 | 0
20 | 283771153R | Izolace potrubí Mirelon PRO 45x13 mm šedočerná | m | 46 | 0 | 0 | 0.00013 | 0.00598 | 0 | 0
21 | 28377130R | Spona na izolace potrubí Mirelon | kus | 2000 | 0 | 0 | 0 | 0 | 0 | 0
22 | 28377135R | Páska samolepicí na izolace potrubí Mirelon š 38mm dl. 20 m | kus | 5 | 0 | 0 | 0 | 0 | 0 | 0
23 | 28377619R | Izolace potrubí Mirelon PRO 28x13 mm šedočerná | m | 95 | 0 | 0 | 8e-05 | 0.0076 | 0 | 0
24 | 631547216R | Pouzdro potrubní izolační ROCKWOOL 800 42/40 mm kamenná vlna s polepem Al fólií vyztuženou skleněnou mřížkou | m | 16 | 0 | 0 | 0.00074 | 0.01184 | 0 | 0
25 | 998713103R00 | Přesun hmot pro izolace tepelné, výšky do 24 m | t | 0.03462 | 0 | 0 | 0 | 0 | 0 | 0
Díl: | 732 | Strojovny |  |  |  | 0 |  | 0.00379 |  | 0
26 | 732429112R00 | Montáž čerpadel oběhových spirálních, DN 40 | soubor | 1 | 0 | 0 | 0.00059 | 0.00059 | 0 | 0
27 | 42640140R | Čerpadlo elektron. EVOPLUS SMALL 40/180XM G 2", do 4m/6m3/h | kus | 1 | 0 | 0 | 0.0032 | 0.0032 | 0 | 0
|  | m=1140,9 kg/h, p=20,5 kPa : 1 |  | 1
28 | 998732102R00 | Přesun hmot pro strojovny, výšky do 12 m | t | 0.00379 | 0 | 0 | 0 | 0 | 0 | 0
Díl: | 733 | Rozvod potrubí |  |  |  | 0 |  | 0.60003 |  | 0
29 | 733113117R00 | Příplatek za zhotovení přípojky DN 40 | kus | 2 | 0 | 0 | 0 | 0 | 0 | 0
30 | 733161964R00 | Zaslepení měděného potrubí vč. víčka D 22 mm | kus | 4 | 0 | 0 | 6e-05 | 0.00024 | 0 | 0
31 | 733163102R00 | Potrubí z měděných trubek vytápění D 15 x 1,0 mm | m | 190 | 0 | 0 | 0.00076 | 0.1444 | 0 | 0
32 | 733163103R00 | Potrubí z měděných trubek vytápění D 18 x 1,0 mm | m | 100 | 0 | 0 | 0.00088 | 0.088 | 0 | 0
33 | 733163104R00 | Potrubí z měděných trubek vytápění D 22 x 1,0 mm | m | 21 | 0 | 0 | 0.00101 | 0.02121 | 0 | 0
34 | 733163105R00 | Potrubí z měděných trubek vytápění D 28 x 1,5 mm | m | 95 | 0 | 0 | 0.0016 | 0.152 | 0 | 0
35 | 733163106R00 | Potrubí z měděných trubek vytápění D 35 x 1,5 mm | m | 26 | 0 | 0 | 0.00196 | 0.05096 | 0 | 0
36 | 733163107R00 | Potrubí z měděných trubek vytápění D 42 x 1,5 mm | m | 62 | 0 | 0 | 0.00231 | 0.14322 | 0 | 0
37 | 733167001R00 | Příplatek za zhotovení přípojky Cu 15/1 | kus | 46 | 0 | 0 | 0 | 0 | 0 | 0
|  | 23*2 |  | 46
38 | 733190306R00 | Tlaková zkouška Cu potrubí do D 35 | m | 432 | 0 | 0 | 0 | 0 | 0 | 0
|  | 190+100+21+95+26 |  | 432
39 | 733190307R00 | Tlaková zkouška Cu potrubí do D 64 | m | 62 | 0 | 0 | 0 | 0 | 0 | 0
40 | 998733103R00 | Přesun hmot pro rozvody potrubí, výšky do 24 m | t | 0.60003 | 0 | 0 | 0 | 0 | 0 | 0
Díl: | 734 | Armatury |  |  |  | 0 |  | 0.03403 |  | 0
41 | 734209124R00 | Montáž armatur závitových,se 3závity, G 3/4 | kus | 1 | 0 | 0 | 0 | 0 | 0 | 0
|  | Odkaz na mn. položky pořadí 53 : 1,00000 |  | 1
42 | 734215133R00 | Ventil odvzdušňovací automat. GIACOMINI R99 DN 15 | kus | 4 | 0 | 0 | 0.0001 | 0.0004 | 0 | 0
43 | 734235121R00 | Kohout kulový,2xvnitřní záv. GIACOMINI R250D DN 15 | kus | 4 | 0 | 0 | 0.00018 | 0.00072 | 0 | 0
44 | 734235125R00 | Kohout kulový,2xvnitřní záv. GIACOMINI R250D DN 40 | kus | 4 | 0 | 0 | 0.00104 | 0.00416 | 0 | 0
45 | 734245425R00 | Klapka zpětná,2xvnitřní závit GIACOMINI N5 DN 40 | kus | 1 | 0 | 0 | 0.00068 | 0.00068 | 0 | 0
46 | 734263316R00 | Šroubení topenářské, přímé, IVAR.SP 603 DN 40 | kus | 2 | 0 | 0 | 0.0015 | 0.003 | 0 | 0
47 | 734266426R00 | Šroubení uz.dvoutr.s vyp.rohov.Heimer Vekolux DN15 | kus | 23 | 0 | 0 | 0.00045 | 0.01035 | 0 | 0
48 | 734266772R00 | Šroubení svěrné na měď Heimeier 15x1 mm - EK | kus | 46 | 0 | 0 | 0.00015 | 0.0069 | 0 | 0
|  | 23*2 |  | 46
49 | 734291113R00 | Kohouty plnící a vypouštěcí G 1/2 | kus | 2 | 0 | 0 | 0.00014 | 0.00028 | 0 | 0
50 | 734295215R00 | Filtr, vnitřní-vnitřní z. GIACOMINI R74A DN 40 | kus | 1 | 0 | 0 | 0.00084 | 0.00084 | 0 | 0
51 | 734413122R00 | Teploměr IVAR.TP 120 A, D 63 / dl.jímky 50 mm | kus | 2 | 0 | 0 | 0.00053 | 0.00106 | 0 | 0
52 | 734421160R00 | Tlakoměr deformační 0-10 MPa č. 03322, D 100 | kus | 2 | 0 | 0 | 0.00257 | 0.00514 | 0 | 0
53 | 551200400E | Ventil směšovací 3-cestný DN20 Kvs=4,0 3/4" | kus | 1 | 0 | 0 | 0.0005 | 0.0005 | 0 | 0
|  | pohon dodávkou MaR : 1 |  | 1
54 | 998734103R00 | Přesun hmot pro armatury, výšky do 24 m | t | 0.03403 | 0 | 0 | 0 | 0 | 0 | 0
Díl: | 735 | Otopná tělesa |  |  |  | 0 |  | 0.56022 |  | 0
55 | 735156910R00 | Tlakové zkoušky otopných těles Radik 10-11 | kus | 23 | 0 | 0 | 0 | 0 | 0 | 0
56 | 735159111R00 | Montáž panelových těles Radik do délky 1600 mm | kus | 23 | 0 | 0 | 0 | 0 | 0 | 0
57 | 48457413.AR | Těleso otopné des. Radik typ 11 VK v. 500 dl. 1600 | kus | 1 | 0 | 0 | 0.2859 | 0.2859 | 0 | 0
58 | 48457419R | Těleso otopné des. Radik typ 11 VK v. 600 dl. 400 | kus | 1 | 0 | 0 | 0.00864 | 0.00864 | 0 | 0
59 | 48457420.AR | Těleso otopné des. Radik typ 11 VK v. 600 dl. 500 | kus | 14 | 0 | 0 | 0.0108 | 0.1512 | 0 | 0
60 | 48457422.AR | Těleso otopné des. Radik typ 11 VK v. 600 dl. 700 | kus | 5 | 0 | 0 | 0.01512 | 0.0756 | 0 | 0
61 | 48457424.AR | Těleso otopné des. Radik typ 11 VK v. 600 dl. 900 | kus | 2 | 0 | 0 | 0.01944 | 0.03888 | 0 | 0
62 | 998735103R00 | Přesun hmot pro otopná tělesa, výšky do 24 m | t | 0.56022 | 0 | 0 | 0 | 0 | 0 | 0
Díl: | 767 | Konstrukce zámečnické |  |  |  | 0 |  | 0.00371 |  | 0
63 | 767995101R00 | Výroba a montáž kov. atypických konstr. do 5 kg | kg | 3.5 | 0 | 0 | 6e-05 | 0.00021 | 0 | 0
|  | 0,25 kg/m : 14,0*0,25 |  | 3.5
64 | 55399994R | Kotvy, úhelníky apod.atypické výrobky | kg | 3.5 | 0 | 0 | 0.001 | 0.0035 | 0 | 0
|  | Ocelové výrobky - kotvy a spojky-atypické prvky : 3,5 |  | 3.5
65 | 998767103R00 | Přesun hmot pro zámečnické konstr., výšky do 24 m | t | 0.00371 | 0 | 0 | 0 | 0 | 0 | 0
|  | Celkem |  |  |  | 0

## ut_A3
Položkový rozpočet
S: | TPS22/07 | Rekonstrukce budovy Pionýrská 23, Brno
O: | 03 | OBJEKT "A" - Vytápění
R: | 5) | Vytápění - byt školníka v objektu "A"
P.č. | Číslo položky | Název položky | MJ | Množství | Cena / MJ | Celkem | Hmotnost / MJ | Hmotnost celk.(t) | Dem. hmotnost / MJ | Dem. hmotnost celk.(t)
Díl: | 9 | Ostatní konstrukce, bourání |  |  |  | 0 |  | 0.051656 |  | 0.12861
1 | 612403385R00 | Hrubá výplň rýh ve stěnách do 10x5 cm maltou z SMS | m | 4 | 0 | 0 | 0.00866 | 0.03464 | 0 | 0
2 | 612403393R00 | Hrubá výplň rýh ve stěnách do 15x5 cm maltou z SMS | m | 1.05 | 0 | 0 | 0.01299 | 0.01364 | 0 | 0
|  | 0,15*7 |  | 1.05
3 | 970031200R00 | Vrtání jádrové do zdiva cihelného do D 200 mm | m | 0.63 | 0 | 0 | 0 | 0 | 0.05652 | 0.035608
4 | 970033200R00 | Příp. za jádr. vrt. ve H nad 1,5m cihel do D 200mm | m | 0.63 | 0 | 0 | 0.00134 | 0.0008442 | 0 | 0
5 | 970034200R00 | Příp. za jádr. vrt. vod. ve stěně cihel do D 200mm | m | 0.63 | 0 | 0 | 2e-05 | 1.26e-05 | 0 | 0
6 | 973031619R00 | Vysekání kapes zeď cih. špalík, krabice 15x15x10cm | kus | 7 | 0 | 0 | 8e-05 | 0.00056 | 0.003 | 0.021
|  | dopojení O.T. : 7 |  | 7
7 | 974100020RA0 | Vysekání rýh ve zdivu z cihel, 10 x 10 cm | m | 4 | 0 | 0 | 0.00049 | 0.00196 | 0.018 | 0.072
8a | 9791000125AH | Odvoz suti a vyb.hmot do 10 km, vnitrost. 25 m svislá doprava z 5.NP ručním nošením | t | 0.12861 | 0 | 0 | 0 | 0 | 0 | 0
8 | 979990105R00 | Poplatek za skládku suti - cihelné výrobky, skupina odpadu 170102 | t | 0.12861 | 0 | 0 | 0 | 0 | 0 | 0
9 | 904 T01 | Hzs-nezměřitelné stavební práce a přípomoci | hod | 10 | 0 | 0 | 0 | 0 | 0 | 0
10 | 999281145R00 | Přesun hmot pro opravy a údržbu do v. 6 m, nošením | t | 0.18026 | 0 | 0 | 0 | 0 | 0 | 0
Díl: | 700 | HZS - hodinové zúčtovací sazby, zkoušky, revize |  |  |  | 0 |  | 0 |  | 0
11 | R2 | Topná zkouška - napuštění uprav.vodou, odvzdušnění, vyregulování | hod | 16 | 0 | 0 | 0 | 0 | 0 | 0
12 | R3 | Revize | kpl. | 1 | 0 | 0 | 0 | 0 | 0 | 0
13 | R4 | Servis - uvedení do provozu | kpl. | 1 | 0 | 0 | 0 | 0 | 0 | 0
Díl: | 713 | Izolace tepelné |  |  |  | 0 |  | 0.00218 |  | 0
14 | 722182011RT1 | Montáž izolač.skruží na potrubí přímé DN 25,páska lepicí páska, sponky ve specifikaci | m | 99 | 0 | 0 | 0 | 0 | 0 | 0
|  | 87+4+8 |  | 99
15 | 722182028R13 | Montáž izol.skruží na potrubí přímé DN 130,lepidlo lepidlo ve specifikaci | m | 0.63 | 0 | 0 | 0 | 0 | 0 | 0
16 | 283771007R | Izolace potrubí Mirelon PRO 15x13 mm šedočerná | m | 87 | 0 | 0 | 2e-05 | 0.00174 | 0 | 0
17 | 283771020R | Izolace potrubí Mirelon PRO 18x13 mm šedočerná | m | 4 | 0 | 0 | 3e-05 | 0.00012 | 0 | 0
18 | 283771031R | Izolace potrubí Mirelon PRO 22x13 mm šedočerná | m | 8 | 0 | 0 | 4e-05 | 0.00032 | 0 | 0
19 | 28377130R | Spona na izolace potrubí Mirelon | kus | 400 | 0 | 0 | 0 | 0 | 0 | 0
20 | 28377135R | Páska samolepicí na izolace potrubí Mirelon š 38mm dl. 20 m | kus | 1 | 0 | 0 | 0 | 0 | 0 | 0
21 | 870063707186T | Kaučuková izolace 13x133 mm | M | 1 | 0 | 0 | 0 | 0 | 0 | 0
22 | 900212800100020115T | Příslušenství k izolacím - kaučuk. lepidlo 450g / 0,5 l | KS | 1 | 0 | 0 | 0 | 0 | 0 | 0
23 | 998713101R00 | Přesun hmot pro izolace tepelné, výšky do 6 m | t | 0.00218 | 0 | 0 | 0 | 0 | 0 | 0
Díl: | 731 | Kotelny |  |  |  | 0 |  | 0.03374 |  | 0
24 | 731249322R00 | Montáž závěsných kotlů turbo s TUV, odkouření | soubor | 1 | 0 | 0 | 0.00074 | 0.00074 | 0 | 0
25 | 731412221R00 | Odkouření koaxiální vodorovné 80/125 mm PP dl.1,0m | sada | 1 | 0 | 0 | 0 | 0 | 0 | 0
26 | 731412243W | Redukce z DN 60/100 na DN 80/125 mm, PP | kus | 1 | 0 | 0 | 0 | 0 | 0 | 0
27 | 48417408R | Kotel Wolf CGB-2K kondenzační 24 kW nástěnný, uzavřený, ZP | kus | 1 | 0 | 0 | 0.033 | 0.033 | 0 | 0
28 | 485619939R01 | Příslušenství kotle - ovládací modul, bez čidla vněšjší teploty a s rámečkem | kus | 1 | 0 | 0 | 0 | 0 | 0 | 0
29 | 998731101R00 | Přesun hmot pro kotelny, výšky do 6 m | t | 0.03374 | 0 | 0 | 0 | 0 | 0 | 0
Díl: | 733 | Rozvod potrubí |  |  |  | 0 |  | 0.07772 |  | 0
30 | 733163102R00 | Potrubí z měděných trubek vytápění D 15 x 1,0 mm | m | 87 | 0 | 0 | 0.00076 | 0.06612 | 0 | 0
31 | 733163103R00 | Potrubí z měděných trubek vytápění D 18 x 1,0 mm | m | 4 | 0 | 0 | 0.00088 | 0.00352 | 0 | 0
32 | 733163104R00 | Potrubí z měděných trubek vytápění D 22 x 1,0 mm | m | 8 | 0 | 0 | 0.00101 | 0.00808 | 0 | 0
33 | 733167001R00 | Příplatek za zhotovení přípojky Cu 15/1 | kus | 14 | 0 | 0 | 0 | 0 | 0 | 0
|  | 7*2 |  | 14
34 | 733167003R00 | Příplatek za zhotovení přípojky Cu 22/1 | kus | 2 | 0 | 0 | 0 | 0 | 0 | 0
35 | 733190306R00 | Tlaková zkouška Cu potrubí do D 35 | m | 99 | 0 | 0 | 0 | 0 | 0 | 0
|  | 87+4+8 |  | 99
36 | 998733101R00 | Přesun hmot pro rozvody potrubí, výšky do 6 m | t | 0.07772 | 0 | 0 | 0 | 0 | 0 | 0
Díl: | 734 | Armatury |  |  |  | 0 |  | 0.00823 |  | 0
37 | 734235122R00 | Kohout kulový,2xvnitřní záv. GIACOMINI R250D DN 20 | kus | 1 | 0 | 0 | 0.00031 | 0.00031 | 0 | 0
38 | 734235132R00 | Kohout kulový s vypouštěním,GIACOMINI R250DS DN 20 | kus | 2 | 0 | 0 | 0.00039 | 0.00078 | 0 | 0
39 | 734261224R00 | Šroubení Ve 4300 přímé, G 3/4 | kus | 2 | 0 | 0 | 0.00019 | 0.00038 | 0 | 0
40 | 734266426R00 | Šroubení uz.dvoutr.s vyp.rohov.Heimer Vekolux DN15 | kus | 6 | 0 | 0 | 0.00045 | 0.0027 | 0 | 0
41 | 734266446R00 | Šroubení dvoutr.rohov.termo.Heimeier Multilux DN15 | kus | 1 | 0 | 0 | 0.00045 | 0.00045 | 0 | 0
42 | 734266772R00 | Šroubení svěrné na měď Heimeier 15x1 mm - EK | kus | 14 | 0 | 0 | 0.00015 | 0.0021 | 0 | 0
|  | (6+1)*2 |  | 14
43 | 734291113R00 | Kohouty plnící a vypouštěcí G 1/2 | kus | 2 | 0 | 0 | 0.00014 | 0.00028 | 0 | 0
44 | 734295212R00 | Filtr, vnitřní-vnitřní z. GIACOMINI R74A DN 20 | kus | 1 | 0 | 0 | 0.00025 | 0.00025 | 0 | 0
45 | 734291951MTZ | Montáž hlavic ručního/termostat.ovládání | kus | 7 | 0 | 0 | 0 | 0 | 0 | 0
46 | 55137306.AR | Hlavice termostatická Heimeier K standard | kus | 7 | 0 | 0 | 0.00014 | 0.00098 | 0 | 0
47 | 998734101R00 | Přesun hmot pro armatury, výšky do 6 m | t | 0.00823 | 0 | 0 | 0 | 0 | 0 | 0
Díl: | 735 | Otopná tělesa |  |  |  | 0 |  | 0.1186 |  | 0
48 | 735148001R00 | Tlaková zkouška designových otopných těles 1řadých | kus | 1 | 0 | 0 | 0 | 0 | 0 | 0
49 | 735156910R00 | Tlakové zkoušky otopných těles Radik 10-11 | kus | 6 | 0 | 0 | 0 | 0 | 0 | 0
50 | 735159111R00 | Montáž panelových těles Radik do délky 1600 mm | kus | 6 | 0 | 0 | 0 | 0 | 0 | 0
51 | 735179110R00 | Montáž otopných těles koupelnových (žebříků) | kus | 1 | 0 | 0 | 2e-05 | 2e-05 | 0 | 0
52 | 484518234R | Těleso otopné trubkové Linear Classic M KLCM výška 1820 mm, délka 600 mm | kus | 1 | 0 | 0 | 0.0145 | 0.0145 | 0 | 0
53 | 48457422.AR | Těleso otopné des. Radik typ 11 VK v. 600 dl. 700 | kus | 2 | 0 | 0 | 0.01512 | 0.03024 | 0 | 0
54 | 48457424.AR | Těleso otopné des. Radik typ 11 VK v. 600 dl. 900 | kus | 1 | 0 | 0 | 0.01944 | 0.01944 | 0 | 0
55 | 48457425.AR | Těleso otopné des. Radik typ 11 VK v. 600 dl. 1000 | kus | 1 | 0 | 0 | 0.0216 | 0.0216 | 0 | 0
56 | 48457435R | Těleso otopné des. Radik typ 11 VK v. 900 dl. 400 | kus | 1 | 0 | 0 | 0.01312 | 0.01312 | 0 | 0
57 | 48457437.AR | Těleso otopné des. Radik typ 11 VK v. 900 dl. 600 | kus | 1 | 0 | 0 | 0.01968 | 0.01968 | 0 | 0
58 | 998735101R00 | Přesun hmot pro otopná tělesa, výšky do 6 m | t | 0.1186 | 0 | 0 | 0 | 0 | 0 | 0
|  | celkem |  |  |  | 0

## ut_A4
Položkový rozpočet
S: | TPS22/07 | Rekonstrukce budovy Pionýrská 23, Brno
O: | 03 | OBJEKT "A" - Vytápění
R: | 6) | Vytápění - úpravy v rámci stávajících rozvodů v objektu "A"
P.č. | Číslo položky | Název položky | MJ | Množství | Cena / MJ | Celkem | Hmotnost / MJ | Hmotnost celk.(t) | Dem. hmotnost / MJ | Dem. hmotnost celk.(t)
Díl: | 9 | Ostatní konstrukce, bourání |  |  |  | 0 |  | 0.01029 |  | 0.84
1 | 974100030RA0 | Vysekání rýh ve zdivu z cihel, 15 x 15 cm | m | 21 | 0 | 0 | 0.00049 | 0.01029 | 0.04 | 0.84
2 | 979990105R00 | Poplatek za skládku suti - cihelné výrobky, skupina odpadu 170102 | t | 0.84 | 0 | 0 | 0 | 0 | 0 | 0
2a | 9791000125AH | Odvoz suti a vyb.hmot do 10 km, vnitrost. 25 m svislá doprava z 5.NP ručním nošením | t | 0.84 | 0 | 0 | 0 | 0 | 0 | 0
2b | 999281151R00 | Přesun hmot pro opravy a údržbu do v. 25 m,nošením | t | 0.01029 | 0 | 0 | 0 | 0 | 0 | 0
3 | 904 T01 | Hzs-nezměřitelné stavební práce a přípomoci | hod | 10 | 0 | 0 | 0 | 0 | 0 | 0
Díl: | 700 | HZS - hodinové zúčtovací sazby, zkoušky, revize |  |  |  | 0 |  | 0 |  | 0
4 | 904 R01 | Hzs-zkousky v ramci montaz.praci Komplexni vyzkouseni, proplach systému, napuštění upravenou vodou | hod | 16 | 0 | 0 | 0 | 0 | 0 | 0
5 | 904 R02 | Hzs-zkousky v ramci montaz.praci Topná zkouška, vyregulování, vyvážení soustavy | hod | 72 | 0 | 0 | 0 | 0 | 0 | 0
Díl: | 700B | Demontáže |  |  |  | 0 |  | 0.0243 |  | 5.3248
6 | 733110806R00 | Demontáž potrubí ocelového závitového do DN 15-32 | m | 336 | 0 | 0 | 2e-05 | 0.00672 | 0.0032 | 1.0752
|  | 32+28+24+36+216 |  | 336
7 | 733110808R00 | Demontáž potrubí ocelového závitového do DN 32-50 | m | 4 | 0 | 0 | 5e-05 | 0.0002 | 0.00532 | 0.02128
8 | 733890803R00 | Přemístění vybouraných hmot - potrubí, H 6 - 24 m | t | 1.0965 | 0 | 0 | 0 | 0 | 0 | 0
9 | 734200821R00 | Demontáž armatur se 2závity do G 1/2 | kus | 160 | 0 | 0 | 9e-05 | 0.0144 | 0.00045 | 0.072
10 | 734200822R00 | Demontáž armatur se 2závity do G 1 | kus | 5 | 0 | 0 | 0.00013 | 0.00065 | 0.0011 | 0.0055
11 | 734890803R00 | Přemístění demontovaných hmot - armatur, H 6- 24 m | t | 0.0775 | 0 | 0 | 0 | 0 | 0 | 0
12 | 735111810R00 | Demontáž těles otopných litinových článkových | m2 | 165.8 | 0 | 0 | 0 | 0 | 0.0238 | 3.946
|  | 500/160 - 0,255 m2/čl : (4*2+5*2+6*2+10*2+11*11+13*3+14*2+15*2+16*7+17*2+19*2+22+24+26*3)*0,255 |  | 146.88
|  | 900/160 - 0,440 m2/čl : (6+8+14+15)*0,44 |  | 18.92
13 | 735151831R00 | Demontáž otopných těles panelových 3řadých,1500 mm | kus | 1 | 0 | 0 | 0.0001 | 0.0001 | 0.03749 | 0.03749
14 | 735291800R00 | Demontáž konzol otopných těles do odpadu | kus | 223 | 0 | 0 | 1e-05 | 0.00223 | 0.00075 | 0.16725
15 | 735890802R00 | Přemístění demont. hmot - otop. těles, H 6 - 12 m | t | 4.1508 | 0 | 0 | 0 | 0 | 0 | 0
16 | 998735193R00 | Příplatek zvětšený přesun, otopná tělesa do 500 m | t | 4.1508 | 0 | 0 | 0 | 0 | 0 | 0
17 | 979951122R00 | Výkup kovů - litina, velikost nad 40 x 40 cm | t | -3.946 | 0 | 0 | 0 | 0 | 0 | 0
18 | 979981101O | Kontejner, suť bez příměsí, odvoz a likvidace, 5 t | t | 5.3248 | 0 | 0 | 0 | 0 | 0 | 0
Díl: | 713 | Izolace tepelné |  |  |  | 0 |  | 0.0038 |  | 0
19 | 722182011RT1 | Montáž izolač.skruží na potrubí přímé DN 25,páska lepicí páska, sponky ve specifikaci | m | 159 | 0 | 0 | 0 | 0 | 0 | 0
|  | 11+118+22+8 |  | 159
20 | 722182014RT1 | Montáž izolač.skruží na potrubí přímé DN 40,páska lepicí páska, sponky ve specifikaci | m | 3 | 0 | 0 | 0 | 0 | 0 | 0
21 | 722182098KPL | Příplatek za montáž izolačních tvarovek | kus | 1 | 0 | 0 | 0 | 0 | 0 | 0
22 | 283771002R | Izolace potrubí Mirelon PRO 12x13 mm šedočerná | m | 11 | 0 | 0 | 2e-05 | 0.00022 | 0 | 0
23 | 283771007R | Izolace potrubí Mirelon PRO 15x13 mm šedočerná | m | 118 | 0 | 0 | 2e-05 | 0.00236 | 0 | 0
24 | 283771020R | Izolace potrubí Mirelon PRO 18x13 mm šedočerná | m | 22 | 0 | 0 | 3e-05 | 0.00066 | 0 | 0
25 | 283771031R | Izolace potrubí Mirelon PRO 22x13 mm šedočerná | m | 8 | 0 | 0 | 4e-05 | 0.00032 | 0 | 0
26 | 28377130R | Spona na izolace potrubí Mirelon | kus | 650 | 0 | 0 | 0 | 0 | 0 | 0
27 | 28377135R | Páska samolepicí na izolace potrubí Mirelon š 38mm dl. 20 m | kus | 2 | 0 | 0 | 0 | 0 | 0 | 0
28 | 28377619R | Izolace potrubí Mirelon PRO 28x13 mm šedočerná | m | 3 | 0 | 0 | 8e-05 | 0.00024 | 0 | 0
29 | 998713101R00 | Přesun hmot pro izolace tepelné, výšky do 6 m | t | 0.0038 | 0 | 0 | 0 | 0 | 0 | 0
Díl: | 733 | Rozvod potrubí |  |  |  | 0 |  | 0.13145 |  | 0
30 | 733113112R00 | Příplatek za zhotovení přípojky DN 10 | kus | 94 | 0 | 0 | 0 | 0 | 0 | 0
|  | 39+55 |  | 94
31 | 733113113R00 | Příplatek za zhotovení přípojky DN 15 | kus | 133 | 0 | 0 | 0 | 0 | 0 | 0
|  | 78+63-4*2 |  | 133
32 | 733113114R00 | Příplatek za zhotovení přípojky DN 20 | kus | 13 | 0 | 0 | 0 | 0 | 0 | 0
|  | 7+6 |  | 13
33 | 733161902R00 | Propojení měděného potrubí vytápění D 15 mm | kus | 6 | 0 | 0 | 6e-05 | 0.00036 | 0 | 0
|  | Odkaz na mn. položky pořadí 44 : 6,00000 |  | 6
34 | 733161905R00 | Propojení měděného potrubí vytápění D 28 mm | kus | 4 | 0 | 0 | 7e-05 | 0.00028 | 0 | 0
|  | Odkaz na mn. položky pořadí 45 : 4,00000 |  | 4
35 | 733163100R00 | Potrubí z měděných trubek vytápění D 10 x 1,0 mm | m | 11 | 0 | 0 | 0.00059 | 0.00649 | 0 | 0
36 | 733163102R00 | Potrubí z měděných trubek vytápění D 15 x 1,0 mm | m | 118 | 0 | 0 | 0.00076 | 0.08968 | 0 | 0
37 | 733163103R00 | Potrubí z měděných trubek vytápění D 18 x 1,0 mm | m | 22 | 0 | 0 | 0.00088 | 0.01936 | 0 | 0
38 | 733163104R00 | Potrubí z měděných trubek vytápění D 22 x 1,0 mm | m | 8 | 0 | 0 | 0.00101 | 0.00808 | 0 | 0
39 | 733163105R00 | Potrubí z měděných trubek vytápění D 28 x 1,5 mm | m | 3 | 0 | 0 | 0.0016 | 0.0048 | 0 | 0
40 | 733167001R00 | Příplatek za zhotovení přípojky Cu 15/1 | kus | 20 | 0 | 0 | 0 | 0 | 0 | 0
|  | 10*2 |  | 20
41 | 733190306R00 | Tlaková zkouška Cu potrubí do D 35 | m | 162 | 0 | 0 | 0 | 0 | 0 | 0
|  | 11+118+22+8+3 |  | 162
42 | 733191913R00 | Zaslepení potrubí zkováním a zavařením DN 15 | kus | 8 | 0 | 0 | 0.0003 | 0.0024 | 0 | 0
43 | 733123111U | Úprava přípojek stáv.otopných těles - prodloužení/zkrácení | kus | 240 | 0 | 0 | 0 | 0 | 0 | 0
44 | 31945717R | Přechod přímý 4243G 15 x 1/2 vnější závit, bronz | kus | 6 | 0 | 0 | 0 | 0 | 0 | 0
45 | 31945726R | Přechod přímý 4243G 28 x 1 vnější závit, bronz | kus | 4 | 0 | 0 | 0 | 0 | 0 | 0
46 | 998733101R00 | Přesun hmot pro rozvody potrubí, výšky do 6 m | t | 0.13145 | 0 | 0 | 0 | 0 | 0 | 0
Díl: | 734 | Armatury |  |  |  | 0 |  | 0.06311 |  | 0
47 | 734226211R00 | Ventil term.přímý,vnitř.z. Heimeier V-exakt DN 10 | kus | 39 | 0 | 0 | 0.0002 | 0.0078 | 0 | 0
48 | 734226212R00 | Ventil term.přímý,vnitř.z. Heimeier V-exakt DN 15 | kus | 78 | 0 | 0 | 0.0002 | 0.0156 | 0 | 0
49 | 734226213R00 | Ventil term.přímý,vnitř.z. Heimeier V-exakt DN 20 | kus | 7 | 0 | 0 | 0.0002 | 0.0014 | 0 | 0
50 | 734266221R00 | Šroubení reg.přímé,vnitř.z. Heimeier Regulux DN 10 | kus | 55 | 0 | 0 | 0.00022 | 0.0121 | 0 | 0
51 | 734266222R00 | Šroubení reg.přímé,vnitř.z. Heimeier Regulux DN 15 | kus | 63 | 0 | 0 | 0.00026 | 0.01638 | 0 | 0
52 | 734266223R00 | Šroubení reg.přímé,vnitř.z. Heimeier Regulux DN 20 | kus | 6 | 0 | 0 | 0.00035 | 0.0021 | 0 | 0
53 | 734266426R00 | Šroubení uz.dvoutr.s vyp.rohov.Heimer Vekolux DN15 | kus | 7 | 0 | 0 | 0.00045 | 0.00315 | 0 | 0
54 | 734266772R00 | Šroubení svěrné na měď Heimeier 15x1 mm - EK | kus | 14 | 0 | 0 | 0.00015 | 0.0021 | 0 | 0
|  | 7*2 |  | 14
55 | 734494213R00 | Návarky s trubkovým závitem G 1/2 | kus | 6 | 0 | 0 | 0.00024 | 0.00144 | 0 | 0
56 | 734494214R00 | Návarky s trubkovým závitem G 3/4 | kus | 4 | 0 | 0 | 0.00026 | 0.00104 | 0 | 0
57 | 998734101R00 | Přesun hmot pro armatury, výšky do 6 m | t | 0.06311 | 0 | 0 | 0 | 0 | 0 | 0
Díl: | 735 | Otopná tělesa |  |  |  | 0 |  | 0.13402 |  | 12.1528
58 | 735117110R00 | Odpojení a připojení těles po nátěru | m2 | 510.62 | 0 | 0 | 0 | 0 | 0 | 0
|  | 500/160 - 0,255 m2/čl : (7+11*14+12*7+13*2+14*8+15*11+16*23+17*9+18*15+19*15+20*4+21*5+23+30*2)*0,255 |  | 482.46
|  | 900/160 - 0,440 m2/čl : 16*4*0,44 |  | 28.16
59 | 735111810R00 | Demontáž těles otopných litinových článkových | m2 | 510.62 | 0 | 0 | 0 | 0 | 0.0238 | 12.1528
60 | 735156910R00 | Tlakové zkoušky otopných těles Radik 10-11 | kus | 9 | 0 | 0 | 0 | 0 | 0 | 0
61 | 735156920R00 | Tlakové zkoušky otopných těles Radik 20-22 | kus | 1 | 0 | 0 | 0 | 0 | 0 | 0
62 | 735159111R00 | Montáž panelových těles Radik do délky 1600 mm | kus | 10 | 0 | 0 | 0 | 0 | 0 | 0
63 | 735190911R00 | Oprava - slepá růžice | kus | 2 | 0 | 0 | 0.00027 | 0.00054 | 0 | 0
64 | 735191902R00 | Vyzkoušení otopných těles litinových tlakem | m2 | 510.62 | 0 | 0 | 0 | 0 | 0 | 0
65 | 735191904R00 | Propláchnutí otopných těles litinových | m2 | 510.62 | 0 | 0 | 0 | 0 | 0 | 0
66 | 735191905R00 | Oprava - odvzdušnění otopných těles | kus | 121 | 0 | 0 | 0 | 0 | 0 | 0
|  | 500/160 : 1+14+7+2+8+11+23+9+15+15+4+5+1+2 |  | 117
|  | 900/160 : 4 |  | 4
67 | 735191910R00 | Napuštění vody do otopného systému - bez kotle | m2 | 510.62 | 0 | 0 | 0 | 0 | 0 | 0
68 | 735192911R00 | Zpětná montáž otop.těles článků litinových | m2 | 510.62 | 0 | 0 | 0 | 0 | 0 | 0
69 | 735494811R00 | Vypuštění vody z otopných těles | m2 | 676.42 | 0 | 0 | 0 | 0 | 0 | 0
|  | Odkaz na mn. položky pořadí 12 : 165,80000 |  | 165.8
|  | Odkaz na mn. položky pořadí 59 : 510,62000 |  | 510.62
70 | 735890801R00 | Přemístění demont. hmot - otop. těles, H do 6 m | t | 12.1528 | 0 | 0 | 0 | 0 | 0 | 0
71 | 998735193R00 | Příplatek zvětšený přesun, otopná tělesa do 500 m | t | 12.1528 | 0 | 0 | 0 | 0 | 0 | 0
72 | 48456964R | Těleso otopné des. Radik Klasik typ11 v.600 dl.600 | kus | 1 | 0 | 0 | 0.01296 | 0.01296 | 0 | 0
73 | 48456978R | Těleso otopné des. Radik Klasik typ11 v.500 dl.600 | kus | 3 | 0 | 0 | 0.01072 | 0.03216 | 0 | 0
74 | 48457404.AR | Těleso otopné des. Radik typ 11 VK v. 500 dl. 500 | kus | 2 | 0 | 0 | 0.00893 | 0.01786 | 0 | 0
75 | 48457420.AR | Těleso otopné des. Radik typ 11 VK v. 600 dl. 500 | kus | 1 | 0 | 0 | 0.0108 | 0.0108 | 0 | 0
76 | 48457421.AR | Těleso otopné des. Radik typ 11 VK v. 600 dl. 600 | kus | 2 | 0 | 0 | 0.01296 | 0.02592 | 0 | 0
77 | 48457593.AR | Těleso otopné des. Radik typ 22 VK v. 900 dl. 600 | kus | 1 | 0 | 0 | 0.03378 | 0.03378 | 0 | 0
78 | 998735101R00 | Přesun hmot pro otopná tělesa, výšky do 6 m | t | 0.13402 | 0 | 0 | 0 | 0 | 0 | 0
Díl: | 783 | Nátěry |  |  |  | 0 |  | 0.50756 |  | 0
79 | 783324340R00 | Nátěr syntetický litin. radiátorů Z +2x + 2x email | m2 | 510.62 | 0 | 0 | 0.00081 | 0.4136 | 0 | 0
|  | Odkaz na mn. položky pořadí 58 : 510,62000 |  | 510.62
80 | 783424240R00 | Nátěr syntet. potrubí do DN 50 mm Z+1x +1x email | m | 771 | 0 | 0 | 7e-05 | 0.05397 | 0 | 0
|  | DN10 : 116 |  | 116
|  | DN15 : 229 |  | 229
|  | DN20 : 226 |  | 226
|  | DN25 : 200 |  | 200
81 | 783903811R00 | Odmaštění chemickými rozpouštědly | m2 | 571.2961 | 0 | 0 | 7e-05 | 0.039991 | 0 | 0
|  | Odkaz na mn. položky pořadí 79 : 510,62000 |  | 510.62
|  | DN10 : 3,14*0,0171*116,0 |  | 6.2285
|  | DN15 : 3,14*0,0214*229,0 |  | 15.3879
|  | DN20 : 3,14*0,0269*226,0 |  | 19.0893
|  | DN25 : 3,14*0,0318*200,0 |  | 19.9704
|  | Celkem |  |  |  | 0

## ut_A5
Položkový rozpočet
S: | TPS22/07 | Rekonstrukce budovy Pionýrská 23, Brno
O: | D.1.4 | VZT, VYT
R: | 10) | Vytápění - "1.PP- horizontální páteř"
P.č. | Číslo položky | Název položky | MJ | Množství | Cena / MJ | Celkem | Hmotnost / MJ | Hmotnost celk.(t) | Dem. hmotnost / MJ | Dem. hmotnost celk.(t)
Díl: | 9 | Ostatní konstrukce, bourání |  |  |  | 0 |  | 0.05723 |  | 1.4432
1 | 970031080R00 | Vrtání jádrové do zdiva cihelného do D 80 mm | m | 14.6 | 0 | 0 | 0 | 0 | 0.00904 | 0.13198
|  | 0,5*10 |  | 5
|  | 0,8*12 |  | 9.6
2 | 970031100R00 | Vrtání jádrové do zdiva cihelného do D 100 mm | m | 20.4 | 0 | 0 | 0 | 0 | 0.01413 | 0.28825
|  | 0,8*12+0,5*4+1,1*8 |  | 20.4
3 | 970033080R00 | Příp. za jádr. vrt. ve H nad 1,5 m cihel do D 80mm | m | 14.6 | 0 | 0 | 0.00134 | 0.019564 | 0 | 0
4 | 970033100R00 | Příp. za jádr. vrt. ve H nad 1,5m cihel do D 100mm | m | 20.4 | 0 | 0 | 0.00134 | 0.027336 | 0 | 0
5 | 970034080R00 | Příp. za jádr. vrt. vod. ve stěně cihel do D 80 mm | m | 14.6 | 0 | 0 | 1e-05 | 0.000146 | 0 | 0
6 | 970034100R00 | Příp. za jádr. vrt. vod. ve stěně cihel do D 100mm | m | 20.4 | 0 | 0 | 1e-05 | 0.000204 | 0 | 0
7 | 970037080R00 | Příp. časté přem. str. jád. vrt. v cihel do D 80mm | m | 14.6 | 0 | 0 | 0 | 0 | 0 | 0
8 | 970037100R00 | Příp.časté přem. str. jád. vrt. v cihel do D 100mm | m | 20.4 | 0 | 0 | 0 | 0 | 0 | 0
9 | 971033331R00 | Vybourání otv. zeď cihel. pl.0,09 m2, tl.15cm, MVC | kus | 15 | 0 | 0 | 0.00034 | 0.0051 | 0.025 | 0.375
10 | 971033341R00 | Vybourání otv. zeď cihel. pl.0,09 m2, tl.30cm, MVC | kus | 12 | 0 | 0 | 0.00034 | 0.00408 | 0.054 | 0.648
11 | 725989101R00 | Montáž dvířek kovových i z PH | kus | 1 | 0 | 0 | 0 | 0 | 0 | 0
12 | 910 T01 | Hzs-nezměřitelné stavební práce a přípomoci | h | 10 | 0 | 0 | 0 | 0 | 0 | 0
13 | 979100012RA0 | Odvoz suti a vyb.hmot do 10 km, vnitrost. 25 m | t | 1.4432 | 0 | 0 | 0 | 0 | 0 | 0
14 | 979990105R00 | Poplatek za skládku suti - cihelné výrobky, skupina odpadu 170102 | t | 1.4432 | 0 | 0 | 0 | 0 | 0 | 0
14a | 999281151R00 | Přesun hmot pro opravy a údržbu do v. 25 m,nošením | t | 0.05723 | 0 | 0 | 0 | 0 | 0 | 0
15 | 28349014R | Dvířka revizní plná SI 3030 rozměr 300x300 mm | kus | 1 | 0 | 0 | 0.0008 | 0.0008 | 0 | 0
Díl: | 700 | HZS - hodinové zúčtovací sazby, zkoušky, revize |  |  |  | 0 |  | 0 |  | 0
16 | 732339993R00 | Revize expanzní tlakové nádoby do 500 l | kus | 1 | 0 | 0 | 0 | 0 | 0 | 0
17 | 732339994R00 | Revize expanzní tlakové nádoby nad 500 l | kus | 2 | 0 | 0 | 0 | 0 | 0 | 0
18 | R02 | Servis - uvedení do provozu, zaškolení obsluhy úpravna vody | kpl. | 1 | 0 | 0 | 0 | 0 | 0 | 0
19 | R03 | Servis - uvedení do provozu, zaškolení obsluhy exp.automat | kpl. | 1 | 0 | 0 | 0 | 0 | 0 | 0
20 | 904 R01 | Hzs-zkousky v ramci montaz.praci Komplexni vyzkouseni, proplach systému, napuštění upravenou vodou | hod | 16 | 0 | 0 | 0 | 0 | 0 | 0
21 | 904 R02 | Hzs-zkousky v ramci montaz.praci Topná zkouška, vyregulování, vyvážení soustavy | hod | 72 | 0 | 0 | 0 | 0 | 0 | 0
22 | 905 RHZ | Hzs-koordinace s ostatními profesemi | h | 16 | 0 | 0 | 0 | 0 | 0 | 0
Díl: | 700B | Demontáže |  |  |  | 0 |  | 0.07323 |  | 20.7935
23 | 713400842R00 | Odstranění izolace vláknité s konstr.včetně úpravy | m2 | 252.7537 | 0 | 0 | 0 | 0 | 0.0481 | 12.1575
|  | DN25 : 3,14*0,035*417,0*1,2 |  | 54.994
|  | DN32-DN50 : 3,14*0,055*550,0*1,2 |  | 113.982
|  | DN65 : 3,14*0,07*94,0*1,2 |  | 24.7934
|  | d76 : 3,14*0,076*124,0*1,2 |  | 35.5096
|  | d89 : 3,14*0,089*70,0*1,2 |  | 23.4746
24 | 732320812R00 | Odpojení nádrží od rozvodů potrubí, do 100 l | kus | 1 | 0 | 0 | 0 | 0 | 0 | 0
|  | úpravna : 1 |  | 1
25 | 732320815R00 | Odpojení nádrží od rozvodů potrubí, do 1000 l | kus | 2 | 0 | 0 | 0 | 0 | 0 | 0
|  | exp.nádoba beztlaká : 2 |  | 2
26 | 732324812R00 | Vypuštění vody z nádrží o obsahu 100 l | kus | 1 | 0 | 0 | 0 | 0 | 0 | 0
27 | 732324815R00 | Vypuštění vody z nádrží o obsahu 1000 l | kus | 2 | 0 | 0 | 0 | 0 | 0 | 0
28 | 732393815R00 | Rozřezání demontovaných nádrží, do 1000 l | kus | 2 | 0 | 0 | 0.00499 | 0.00998 | 0 | 0
29 | 732420812R00 | Demontáž čerpadel oběhových spirálních DN 40 | kus | 1 | 0 | 0 | 7e-05 | 7e-05 | 0.021 | 0.021
30 | 732420813R00 | Demontáž čerpadel oběhových spirálních DN 50 | kus | 2 | 0 | 0 | 7e-05 | 0.00014 | 0.022 | 0.044
31 | 732420814R00 | Demontáž čerpadel oběhových spirálních DN 65 | kus | 2 | 0 | 0 | 7e-05 | 0.00014 | 0.024 | 0.048
32 | 732890801R00 | Přemístění vybouraných hmot - strojovny, H do 6 m | t | 0.113 | 0 | 0 | 0 | 0 | 0 | 0
33 | 733110806R00 | Demontáž potrubí ocelového závitového do DN 15-32 | m | 417 | 0 | 0 | 2e-05 | 0.00834 | 0.0032 | 1.3344
34 | 733110808R00 | Demontáž potrubí ocelového závitového do DN 32-50 | m | 550 | 0 | 0 | 5e-05 | 0.0275 | 0.00532 | 2.926
35 | 733120819R00 | Demontáž potrubí z hladkých trubek D 60,3 | m | 160 | 0 | 0 | 5e-05 | 0.008 | 0.00473 | 0.7568
36 | 733120826R00 | Demontáž potrubí z hladkých trubek D 89 | m | 288 | 0 | 0 | 6e-05 | 0.01728 | 0.00841 | 2.4221
|  | d70/3 : 94 |  | 94
|  | d76/2 : 124 |  | 124
|  | d89 : 70 |  | 70
37 | 733190801R00 | Odřezání potrubních objímek dvojitých do DN 50 | kus | 200 | 0 | 0 | 0 | 0 | 0.00072 | 0.144
38 | 733191823R00 | Odřezání třmenových držáků potrubí do D 76 | kus | 100 | 0 | 0 | 0 | 0 | 0.00031 | 0.031
39 | 733191828R00 | Odřezání třmenových držáků potrubí do D 108 | kus | 50 | 0 | 0 | 0 | 0 | 0.00068 | 0.034
40 | 733890801R00 | Přemístění vybouraných hmot - potrubí, H do 6 m | t | 19.8057 | 0 | 0 | 0 | 0 | 0 | 0
41 | 734100811R00 | Demontáž armatur se dvěma přírubami do DN 50 | kus | 15 | 0 | 0 | 2e-05 | 0.0003 | 0.014 | 0.21
42 | 734100812R00 | Demontáž armatur se dvěma přírubami do DN 100 | kus | 13 | 0 | 0 | 2e-05 | 0.00026 | 0.039 | 0.507
43 | 734200811R00 | Demontáž armatur s 1závitem do G 1/2 | kus | 4 | 0 | 0 | 4e-05 | 0.00016 | 0.00045 | 0.0018
44 | 734200823R00 | Demontáž armatur se 2závity do G 6/4 | kus | 2 | 0 | 0 | 0.00017 | 0.00034 | 0.0022 | 0.0044
45 | 734290814R00 | Demontáž armatur směšovacích.3cest. Mix A, DN 40 | kus | 2 | 0 | 0 | 0 | 0 | 0.00338 | 0.00676
46 | 734290816R00 | Demontáž armatur směšovacích.3cest. Mix A, DN 65 | kus | 2 | 0 | 0 | 0.00031 | 0.00062 | 0.00747 | 0.01494
47 | 734410811R00 | Demontáž teploměrů přímých a rohových | kus | 10 | 0 | 0 | 1e-05 | 0.0001 | 0.0004 | 0.004
48 | 734420811R00 | Demontáž tlakoměrů se spodním přípojením | kus | 2 | 0 | 0 | 0 | 0 | 0.00191 | 0.00382
49 | 734420821R00 | Demontáž tlakoměrů diferenciálních | kus | 1 | 0 | 0 | 0 | 0 | 0.00502 | 0.00502
50 | 734890801R00 | Přemístění demontovaných hmot - armatur, H do 6 m | t | 0.75774 | 0 | 0 | 0 | 0 | 0 | 0
51 | 723 T00 | Hzs-nezměřitelné práce a přípomoci při demontáži | h | 16 | 0 | 0 | 0 | 0 | 0 | 0
52 | 724311811DMT | Demontáž úpravny vody | soubor | 1 | 0 | 0 | 0 | 0 | 0.117 | 0.117
53 | 979990144R00 | Poplatek za uložení suti - minerální vata, skupina odpadu 170604 | t | 12.1575 | 0 | 0 | 0 | 0 | 0 | 0
54 | 979981104R00 | Kontejner, suť bez příměsí, odvoz a likvidace, 9 t | t | 22.2367 | 0 | 0 | 0 | 0 | 0 | 0
Díl: | 713 | Izolace tepelné |  |  |  | 0 |  | 0.86817 |  | 0
55 | 713552121R00 | Protipož.trubní ucpávka EI 120, do D 108 mm, stěna | kus | 56 | 0 | 0 | 0.00189 | 0.10584 | 0 | 0
|  | d70 : 12 |  | 12
|  | d80 : 15 |  | 15
|  | d100 : 29 |  | 29
56 | 722182004RT2 | Montáž izol.skruží na potrubí přímé DN 40,sam.spoj samolepicí spoj a příčné stažení páskou | m | 461 | 0 | 0 | 0 | 0 | 0 | 0
|  | 159+121+181 |  | 461
57 | 722182006RT2 | Montáž izol.skruží na potrubí přímé DN 80,sam.spoj samolepicí spoj a příčné stažení páskou | m | 271 | 0 | 0 | 0 | 0 | 0 | 0
|  | 93+178 |  | 271
58 | 722182011RT1 | Montáž izolač.skruží na potrubí přímé DN 25,páska lepicí páska, sponky ve specifikaci | m | 43 | 0 | 0 | 0 | 0 | 0 | 0
|  | 20+23 |  | 43
59 | 722182098KPL | Příplatek za montáž izolačních tvarovek | kus | 1 | 0 | 0 | 0 | 0 | 0 | 0
60 | 28323361R | Páska lepicí DAPE 5 cm x 100 m AL fólie | kus | 10 | 0 | 0 | 0 | 0 | 0 | 0
61 | 283771021R | Izolace potrubí Mirelon PRO 18x20 mm šedočerná | m | 20 | 0 | 0 | 4e-05 | 0.0008 | 0 | 0
62 | 283771032R | Izolace potrubí Mirelon PRO 22x20 mm šedočerná | m | 23 | 0 | 0 | 5e-05 | 0.00115 | 0 | 0
63 | 28377130R | Spona na izolace potrubí Mirelon | kus | 150 | 0 | 0 | 0 | 0 | 0 | 0
64 | 28377135R | Páska samolepicí na izolace potrubí Mirelon š 38mm dl. 20 m | kus | 1 | 0 | 0 | 0 | 0 | 0 | 0
65 | 631547114R | Pouzdro potrubní izolační ROCKWOOL 800 28/30 mm kamenná vlna s polepem Al fólií vyztuženou skleněnou mřížkou | m | 159 | 0 | 0 | 0.00031 | 0.04929 | 0 | 0
66 | 631547115R | Pouzdro potrubní izolační ROCKWOOL 800 35/30 mm kamenná vlna s polepem Al fólií vyztuženou skleněnou mřížkou | m | 121 | 0 | 0 | 0.00034 | 0.04114 | 0 | 0
67 | 631547216R | Pouzdro potrubní izolační ROCKWOOL 800 42/40 mm kamenná vlna s polepem Al fólií vyztuženou skleněnou mřížkou | m | 181 | 0 | 0 | 0.00074 | 0.13394 | 0 | 0
68 | 631547318R | Pouzdro potrubní izolační ROCKWOOL 800 54/50 mm kamenná vlna s polepem Al fólií vyztuženou skleněnou mřížkou | m | 93 | 0 | 0 | 0.00117 | 0.10881 | 0 | 0
69 | 631547522R | Pouzdro potrubní izolační ROCKWOOL 800 76/70 mm kamenná vlna s polepem Al fólií vyztuženou skleněnou mřížkou | m | 178 | 0 | 0 | 0.0024 | 0.4272 | 0 | 0
70 | 998713101R00 | Přesun hmot pro izolace tepelné, výšky do 6 m | t | 0.86817 | 0 | 0 | 0 | 0 | 0 | 0
Díl: | 724.1 | Dopouštění |  |  |  | 0 |  | 0.01568 |  | 0
71 | 722239101R00 | Montáž vodovodních armatur 2závity, G 1/2 | kus | 1 | 0 | 0 | 0 | 0 | 0 | 0
72 | 722269111R00 | Montáž vodoměru závitového jdnovt. suchob. G1/2" | kus | 1 | 0 | 0 | 0.00164 | 0.00164 | 0 | 0
73 | 722190222MTZ | Montáž/dopojení úpravny | soubor | 1 | 0 | 0 | 0.00704 | 0.00704 | 0 | 0
74 | 3882180100FT | Elektronický vodoměr pro kontrolu zbývající kapacity změkčovací armatury a kontroly doplňov.množství | kus | 1 | 0 | 0 | 0.0004 | 0.0004 | 0 | 0
75 | 87006376909305T | Patrona demineralizační typu katex/anex pro změkčovací zařízení vhodná pro kotle s Al výměníky | kus | 2 | 0 | 0 | 0.0015 | 0.003 | 0 | 0
76 | 90001396910T | Zdvojené pouzdro pro změkčovací nebo demineralizační patrony | kus | 1 | 0 | 0 | 0.0036 | 0.0036 | 0 | 0
77 | 90001396920051T | Příslušenství Reflex - sada pro měření tvrdosti | kus | 1 | 0 | 0 | 0 | 0 | 0 | 0
78 | 90001396958T | Oddělovací člen 1/2" , pro doplňovací systémy při přímém napojení na rozvod pitné vody dle DIN 1988 a DIN EN 1717 | kus | 1 | 0 | 0 | 0 | 0 | 0 | 0
79 | 998724101R00 | Přesun hmot pro strojní vybavení, výšky do 6 m | t | 0.01568 | 0 | 0 | 0 | 0 | 0 | 0
Díl: | 732 | Strojovny |  |  |  | 0 |  | 0.1491 |  | 0
80 | 732339104R00 | Montáž nádoby expanzní tlakové 50 l | soubor | 1 | 0 | 0 | 0.00476 | 0.00476 | 0 | 0
81 | 732429112R00 | Montáž čerpadel oběhových spirálních, DN 40 | soubor | 4 | 0 | 0 | 0.00059 | 0.00236 | 0 | 0
|  | 1+3 |  | 4
82 | 732219351MTZ | Montáž/dopojení VDZ s příslušenstvím | soubor | 1 | 0 | 0 | 0.01433 | 0.01433 | 0 | 0
83 | 42640140R | Čerpadlo elektron. EVOPLUS SMALL 40/180XM G 2", do 4m/6m3/h | kus | 1 | 0 | 0 | 0.0032 | 0.0032 | 0 | 0
|  | m=2668 kg/h, p=14 kPa : 1 |  | 1
84 | 42640143R | Čerpadlo elektron. EVOPLUS SMALL 110/180XM G 2", do 11m/9m3/h | kus | 3 | 0 | 0 | 0.0032 | 0.0096 | 0 | 0
|  | m=5200 kg/h, p=18,9 kPa : 1 |  | 1
|  | m=3869 kg/h, p=31,0 kPa : 1 |  | 1
|  | m=3284 kg/h, p=26,2 kPa : 1 |  | 1
85 | 48466205R | Nádoba expanzní membránová NG 50/6 | kus | 1 | 0 | 0 | 0.00715 | 0.00715 | 0 | 0
86 | 4846661690V | Expanzní automat-vyrovnávací a doplňovací zařízení vč.řídící jednotky s jedním čerpadlem a dotyk.ovl 250kW, 70/50°C, pst 2,2 bar, 7600l | kus | 1 | 0 | 0 | 0.033 | 0.033 | 0 | 0
87 | 4846661691V | Expanzní automat - připojovací souprava G 1" pro propojení čerpadlové jednotky se základní nádobou | kus | 1 | 0 | 0 | 0.002 | 0.002 | 0 | 0
88 | 4846661692V | Expanzní automat - základní nádoba čerpadlového expanzního automatu 400 l DN připojení: G 1" | kus | 1 | 0 | 0 | 0.0722 | 0.0722 | 0 | 0
89 | 90001393822T | Příslušenství k exp. nádobám - bezpečnostní kulový uzávěr se zajištěním 3/4" | kus | 1 | 0 | 0 | 0.0005 | 0.0005 | 0 | 0
90 | 998732101R00 | Přesun hmot pro strojovny, výšky do 6 m | t | 0.1491 | 0 | 0 | 0 | 0 | 0 | 0
Díl: | 733 | Rozvod potrubí |  |  |  | 0 |  | 1.8424 |  | 0
91 | 733113113R00 | Příplatek za zhotovení přípojky DN 15 | kus | 5 | 0 | 0 | 0 | 0 | 0 | 0
|  | dopouštění : 1 |  | 1
napojení stávajících ocel.stoupaček na nové rozvody FeC :
|  | paty stoupaček "1" : 2*2 |  | 4
92 | 733113114R00 | Příplatek za zhotovení přípojky DN 20 | kus | 9 | 0 | 0 | 0 | 0 | 0 | 0
|  | exp.50 l : 1 |  | 1
napojení stávajících ocel.stoupaček na nové rozvody FeC :
|  | paty stoupaček "1" : 2*2 |  | 4
|  | paty stoupaček "2" : 2*2 |  | 4
93 | 733113115R00 | Příplatek za zhotovení přípojky DN 25 | kus | 34 | 0 | 0 | 0 | 0 | 0 | 0
napojení stávajících ocel.stoupaček na nové rozvody FeC :
|  | paty stoupaček "1" : 7*2 |  | 14
|  | paty stoupaček "2" : 10*2 |  | 20
94 | 733113116R00 | Příplatek za zhotovení přípojky DN 32 | kus | 6 | 0 | 0 | 0 | 0 | 0 | 0
|  | exp.automat : 2 |  | 2
napojení stávajících ocel.stoupaček na nové rozvody FeC :
|  | paty stoupaček "1" : 2*2 |  | 4
95 | 733113117R00 | Příplatek za zhotovení přípojky DN 40 | kus | 4 | 0 | 0 | 0 | 0 | 0 | 0
|  | pata větve - "1.PP" : 2 |  | 2
|  | pata větve - "5.NP" : 2 |  | 2
96 | 733113118R00 | Příplatek za zhotovení přípojky DN 50 | kus | 5 | 0 | 0 | 0 | 0 | 0 | 0
|  | pata větve - "VZT" : 2 |  | 2
|  | pata větve - "chodba" : 2 |  | 2
|  | napojení VDZ : 1 |  | 1
97 | 733123123R00 | Příplatek za zhotovení přípojek D 76 x 3,2 mm | kus | 4 | 0 | 0 | 0 | 0 | 0 | 0
|  | pata větve - "objekt A" : 2 |  | 2
|  | pata větve - "objekt B" : 2 |  | 2
98 | 733139104R00 | Montáž kompenzátorů závit.vlnovcových osových G5/4 | kus | 4 | 0 | 0 | 0.00091 | 0.00364 | 0 | 0
99 | 733151213R00 | Potrubí ocel. vně pozink. IVAR.IVCT D 18x1,2 mm | m | 20 | 0 | 0 | 0.00079 | 0.0158 | 0 | 0
100 | 733151214R00 | Potrubí ocel. vně pozink. IVAR.IVCT D 22x1,5 mm | m | 23 | 0 | 0 | 0.00106 | 0.02438 | 0 | 0
101 | 733151215R00 | Potrubí ocel. vně pozink. IVAR.IVCT D 28x1,5 mm | m | 159 | 0 | 0 | 0.00159 | 0.25281 | 0 | 0
102 | 733151216R00 | Potrubí ocel. vně pozink. IVAR.IVCT D 35x1,5 mm | m | 121 | 0 | 0 | 0.00159 | 0.19239 | 0 | 0
103 | 733151217R00 | Potrubí ocel. vně pozink. IVAR.IVCT D 42x1,5 mm | m | 181 | 0 | 0 | 0.00186 | 0.33666 | 0 | 0
104 | 733151218R00 | Potrubí ocel. vně pozink. IVAR.IVCT D 54x1,5 mm | m | 93 | 0 | 0 | 0.0019 | 0.1767 | 0 | 0
105 | 733151219R00 | Potrubí ocel. vně pozink. IVAR.IVCT D 76x2,0 mm | m | 178 | 0 | 0 | 0.00418 | 0.74404 | 0 | 0
106 | 733190106R00 | Tlaková zkouška potrubí DN 32 | m | 323 | 0 | 0 | 0 | 0 | 0 | 0
|  | 20+23+159+121 |  | 323
107 | 733190107R00 | Tlaková zkouška potrubí DN 40 | m | 181 | 0 | 0 | 0 | 0 | 0 | 0
108 | 733190108R00 | Tlaková zkouška potrubí DN 50 | m | 93 | 0 | 0 | 0 | 0 | 0 | 0
109 | 733190109R00 | Tlaková zkouška potrubí DN 65 | m | 178 | 0 | 0 | 0 | 0 | 0 | 0
110 | 733191923R00 | Navaření odbočky na potrubí,DN odbočky 15 | kus | 4 | 0 | 0 | 0.00054 | 0.00216 | 0 | 0
napojení stávajících ocel.stoupaček na nové rozvody FeC :
|  | paty stoupaček "1" : 2*2 |  | 4
111 | 733191924R00 | Navaření odbočky na potrubí,DN odbočky 20 | kus | 8 | 0 | 0 | 0.0006 | 0.0048 | 0 | 0
napojení stávajících ocel.stoupaček na nové rozvody FeC :
|  | paty stoupaček "1" : 2*2 |  | 4
|  | paty stoupaček "2" : 2*2 |  | 4
112 | 733191925R00 | Navaření odbočky na potrubí,DN odbočky 25 | kus | 34 | 0 | 0 | 0.00071 | 0.02414 | 0 | 0
napojení stávajících ocel.stoupaček na nové rozvody FeC :
|  | paty stoupaček "1" : 7*2 |  | 14
|  | paty stoupaček "2" : 10*2 |  | 20
113 | 733191926R00 | Navaření odbočky na potrubí,DN odbočky 32 | kus | 4 | 0 | 0 | 0.00081 | 0.00324 | 0 | 0
napojení stávajících ocel.stoupaček na nové rozvody FeC :
|  | paty stoupaček "1" : 2*2 |  | 4
114 | 230040004R00 | Montáž závitových dílů DN 1/2" | kus | 27 | 0 | 0 | 2e-05 | 0.00054 | 0 | 0
115 | 230040005R00 | Montáž závitových dílů DN 3/4" | kus | 25 | 0 | 0 | 3e-05 | 0.00075 | 0 | 0
116 | 230040006R00 | Montáž závitových dílů DN 1" | kus | 10 | 0 | 0 | 3e-05 | 0.0003 | 0 | 0
117 | 2865315491G | Mosazné svěrné šroubení na ocel - 1/2" x 18,0 vnější závit | kus | 5 | 0 | 0 | 0.00017 | 0.00085 | 0 | 0
|  | Odkaz na mn. položky pořadí 91 : 5,00000 |  | 5
118 | 2865315492G | Mosazné svěrné šroubení na ocel - 3/4" x 22,0 vnější závit | kus | 9 | 0 | 0 | 0.00018 | 0.00162 | 0 | 0
|  | Odkaz na mn. položky pořadí 92 : 9,00000 |  | 9
119 | 2865315493G | Mosazné svěrné šroubení na ocel - 1" x 35,0 vnější závit | kus | 34 | 0 | 0 | 0.0005 | 0.017 | 0 | 0
|  | Odkaz na mn. položky pořadí 93 : 34,00000 |  | 34
120 | 2865315494G | Mosazné svěrné šroubení na ocel - 5/4" x 42,0 vnější závit | kus | 6 | 0 | 0 | 0.00053 | 0.00318 | 0 | 0
|  | Odkaz na mn. položky pořadí 94 : 6,00000 |  | 6
121 | 319451832 | Redukce 1581G 3/4" x 1/2" mosazné | kus | 27 | 0 | 0 | 0.00035 | 0.00945 | 0 | 0
122 | 31945185R | Redukce 1581G 1" x 3/4" mosazné | kus | 25 | 0 | 0 | 0.0005 | 0.0125 | 0 | 0
123 | 31945187R | Redukce 1581G 5/4" x 1" mosazné | kus | 10 | 0 | 0 | 0.00055 | 0.0055 | 0 | 0
124 | 55127544.40 | Kompenzátor osový kompenzátor vlnovcový na měď d42 | kus | 4 | 0 | 0 | 0.0025 | 0.01 | 0 | 0
125 | 998733101R00 | Přesun hmot pro rozvody potrubí, výšky do 6 m | t | 1.8424 | 0 | 0 | 0 | 0 | 0 | 0
Díl: | 734 | Armatury |  |  |  | 0 |  | 0.32239 |  | 0
126 | 734109214R00 | Montáž přírub. armatur, 2 příruby, PN 1,6, DN 50 | soubor | 2 | 0 | 0 | 0.00571 | 0.01142 | 0 | 0
|  | Odkaz na mn. položky pořadí 156 : 2,00000 |  | 2
127 | 734109215R00 | Montáž přírub. armatur, 2 příruby, PN 1,6, DN 65 | soubor | 2 | 0 | 0 | 0.00683 | 0.01366 | 0 | 0
|  | Odkaz na mn. položky pořadí 157 : 2,00000 |  | 2
128 | 734172222R00 | Mezikusy z ocel.trubek hlad.,redukované DN 50/40 | soubor | 4 | 0 | 0 | 0.00818 | 0.03272 | 0 | 0
|  | úprava paty větve - "1.PP" : 2 |  | 2
|  | úprava paty větve - "5.NP" : 2 |  | 2
129 | 734172227R00 | Mezikusy z ocel.trubek hlad.,redukované DN 80/65 | soubor | 2 | 0 | 0 | 0.01567 | 0.03134 | 0 | 0
|  | úprava paty větve - "objekt B" : 2 |  | 2
130 | 734172228R00 | Mezikusy z ocel.trubek hlad.,redukované DN 80/50 | soubor | 2 | 0 | 0 | 0.01514 | 0.03028 | 0 | 0
|  | úprava paty větve - "chodba" : 2 |  | 2
131 | 734173214R00 | Přírubové spoje PN 0,6/I MPa, DN 50 | soubor | 2 | 0 | 0 | 0.0037 | 0.0074 | 0 | 0
|  | úprava paty větve - "VZT" : 2 |  | 2
132 | 734209113R00 | Montáž armatur závitových,se 2závity, G 1/2 | kus | 1 | 0 | 0 | 0 | 0 | 0 | 0
|  | Odkaz na mn. položky pořadí 161 : 1,00000 |  | 1
133 | 734209117R00 | Montáž armatur závitových,se 2závity, G 6/4 | kus | 2 | 0 | 0 | 0 | 0 | 0 | 0
|  | Odkaz na mn. položky pořadí 155 : 2,00000 |  | 2
134 | 734209125R00 | Montáž armatur závitových,se 3závity, G 1 | kus | 3 | 0 | 0 | 0 | 0 | 0 | 0
|  | Odkaz na mn. položky pořadí 159 : 3,00000 |  | 3
135 | 734209126R00 | Montáž armatur závitových,se 3závity, G 5/4 | kus | 1 | 0 | 0 | 0 | 0 | 0 | 0
|  | Odkaz na mn. položky pořadí 160 : 1,00000 |  | 1
136 | 734215133R00 | Ventil odvzdušňovací automat. GIACOMINI R99 DN 15 | kus | 8 | 0 | 0 | 0.0001 | 0.0008 | 0 | 0
137 | 734224821R00 | Ventil vyvažovací,šikmý,měř.vent. STRÖMAX-M DN 15 | kus | 5 | 0 | 0 | 0.00047 | 0.00235 | 0 | 0
138 | 734224822R00 | Ventil vyvažovací,šikmý,měř.vent. STRÖMAX-M DN 20 | kus | 23 | 0 | 0 | 0.00057 | 0.01311 | 0 | 0
139 | 734235121R00 | Kohout kulový,2xvnitřní záv. GIACOMINI R250D DN 15 | kus | 14 | 0 | 0 | 0.00018 | 0.00252 | 0 | 0
|  | 6+8 |  | 14
140 | 734235122R00 | Kohout kulový,2xvnitřní záv. GIACOMINI R250D DN 20 | kus | 8 | 0 | 0 | 0.00031 | 0.00248 | 0 | 0
141 | 734235123R00 | Kohout kulový,2xvnitřní záv. GIACOMINI R250D DN 25 | kus | 17 | 0 | 0 | 0.00048 | 0.00816 | 0 | 0
142 | 734235124R00 | Kohout kulový,2xvnitřní záv. GIACOMINI R250D DN 32 | kus | 4 | 0 | 0 | 0.00068 | 0.00272 | 0 | 0
143 | 734235126R00 | Kohout kulový,2xvnitřní záv. GIACOMINI R250D DN 50 | kus | 8 | 0 | 0 | 0.00163 | 0.01304 | 0 | 0
144 | 734235127R00 | Kohout kulový,2xvnitřní záv. GIACOMINI R250D DN 65 | kus | 10 | 0 | 0 | 0.00311 | 0.0311 | 0 | 0
|  | 2+8 |  | 10
145 | 734245426R00 | Klapka zpětná,2xvnitřní závit GIACOMINI N5 DN 50 | kus | 2 | 0 | 0 | 0.00106 | 0.00212 | 0 | 0
146 | 734245427R00 | Klapka zpětná,2xvnitřní závit GIACOMINI N5 DN 65 | kus | 2 | 0 | 0 | 0.0018 | 0.0036 | 0 | 0
147 | 734261223R00 | Šroubení Ve 4300 přímé, G 1/2 | kus | 4 | 0 | 0 | 0.00011 | 0.00044 | 0 | 0
148 | 734261224R00 | Šroubení Ve 4300 přímé, G 3/4 | kus | 8 | 0 | 0 | 0.00019 | 0.00152 | 0 | 0
149 | 734261225R00 | Šroubení Ve 4300 přímé, G 1 | kus | 2 | 0 | 0 | 0.00031 | 0.00062 | 0 | 0
150 | 734291113R00 | Kohouty plnící a vypouštěcí G 1/2 | kus | 78 | 0 | 0 | 0.00014 | 0.01092 | 0 | 0
|  | 64+8+6 |  | 78
151 | 734413122R00 | Teploměr IVAR.TP 120 A, D 63 / dl.jímky 50 mm | kus | 8 | 0 | 0 | 0.00053 | 0.00424 | 0 | 0
152 | 734421160R00 | Tlakoměr deformační 0-10 MPa č. 03322, D 100 | kus | 8 | 0 | 0 | 0.00257 | 0.02056 | 0 | 0
153 | 230030001R00 | Montáž trubních dílů přírubových do 5 kg | kus | 2 | 0 | 0 | 0 | 0 | 0 | 0
|  | Odkaz na mn. položky pořadí 154 : 2,00000 |  | 2
154 | 31947216Z | Příruba závitová PN16 DN65 | kus | 2 | 0 | 0 | 0.00245 | 0.0049 | 0 | 0
|  | úprava paty větve - "objekt A" : 2 |  | 2
155 | 55120018923E | Odlučovač nečistot a kalů s magnetem 6/4", 10bar, otočný, 110°C | kus | 2 | 0 | 0 | 0.0005 | 0.001 | 0 | 0
156 | 55120018935E | Odlučovač nečistot a kalů pro svislou montáž, přírubové připojení DN50 odkalení a odvzdušnění G 1", PN10, max. prov. teplota 110°C | kus | 2 | 0 | 0 | 0.016 | 0.032 | 0 | 0
157 | 55120018936E | Odlučovač nečistot a kalů provedení ocel s přírubovým připojenímí DN65 PN16, max. prov. teplota 110°C | kus | 2 | 0 | 0 | 0.015 | 0.03 | 0 | 0
158 | 5512001895E | Magnetická vložka pro odlučovače nečistot D 50 - 65 | kus | 4 | 0 | 0 | 0.001 | 0.004 | 0 | 0
159 | 551200404E | Ventil směšovací 3-cestný DN25 Kvs=10,0 1" | kus | 3 | 0 | 0 | 0.0007 | 0.0021 | 0 | 0
|  | pohon dodávkou MaR : 3 |  | 3
160 | 551200406E | Ventil směšovací 3-cestný DN32 Kvs=16,0 5/4" | kus | 1 | 0 | 0 | 0.0008 | 0.0008 | 0 | 0
|  | pohon dodávkou MaR : 1 |  | 1
161 | 5513806031LF | Ventil šikmý DN15, s lineár.charakteristikou a clonou pro měření diferen.tlaku, měřící ventilky | kus | 1 | 0 | 0 | 0.00047 | 0.00047 | 0 | 0
162 | 998734101R00 | Přesun hmot pro armatury, výšky do 6 m | t | 0.32239 | 0 | 0 | 0 | 0 | 0 | 0
Díl: | 767 | Konstrukce zámečnické |  |  |  | 0 |  | 0.51675 |  | 0
163 | 767995101R00 | Výroba a montáž kov. atypických konstr. do 5 kg | kg | 387.5 | 0 | 0 | 6e-05 | 0.02325 | 0 | 0
|  | 0,5 kg/m : (20+23+159+121+181+93+178)*0,5 |  | 387.5
164 | 767995102R00 | Výroba a montáž kov. atypických konstr. do 10 kg | kg | 100 | 0 | 0 | 6e-05 | 0.006 | 0 | 0
165 | 55399994R | Kotvy, úhelníky apod.atypické výrobky | kg | 387.5 | 0 | 0 | 0.001 | 0.3875 | 0 | 0
|  | Ocelové výrobky - kotvy a spojky-atypické prvky : 387,5 |  | 387.5
166 | 55399999R | Ocelové výrobky - kotvy a spojky-atypické prvky | kg | 100 | 0 | 0 | 0.001 | 0.1 | 0 | 0
|  | Kotvy, úhelníky apod.atypické výrobky : 100 |  | 100
167 | 998767101R00 | Přesun hmot pro zámečnické konstr., výšky do 6 m | t | 0.51675 | 0 | 0 | 0 | 0 | 0 | 0
|  | Celkem |  |  |  | 0

## ut_A6
Položkový rozpočet
S: | TPS22/07 | Rekonstrukce budovy Pionýrská 23, Brno
O: | D.1.4 | VZT, VYT
R: | 8,9) | Vytápění - dopojení VZT jednotek v objektech "A+B"
P.č. | Číslo položky | Název položky | MJ | Množství | Cena / MJ | Celkem | Hmotnost / MJ | Hmotnost celk.(t) | Dem. hmotnost / MJ | Dem. hmotnost celk.(t)
Díl: | 9 | Ostatní konstrukce, bourání |  |  |  | 0 |  | 0.37534 |  | 0.6638
1 | 411386611T00 | Zabetonování otvorů instal. 0,09 m2 ve stropech a klenbách ze suchých směsí | kus | 11 | 0 | 0 | 0.0197 | 0.2167 | 0 | 0
2 | 611401111RT2 | Oprava omítky na stropech o ploše do 0,09 m2 vápennou štukovou omítkou | kus | 11 | 0 | 0 | 0.00484 | 0.05324 | 0 | 0
3 | 612403385R00 | Hrubá výplň rýh ve stěnách do 10x5 cm maltou z SMS | m | 10 | 0 | 0 | 0.00866 | 0.0866 | 0 | 0
4 | 970031080R00 | Vrtání jádrové do zdiva cihelného do D 80 mm | m | 2.7 | 0 | 0 | 0 | 0 | 0.00904 | 0.024408
|  | 0,45*2+0,9*2 |  | 2.7
5 | 970031100R00 | Vrtání jádrové do zdiva cihelného do D 100 mm | m | 7.6 | 0 | 0 | 0 | 0 | 0.01413 | 0.10739
|  | 0,8*6+0,3*2+1,1*2 |  | 7.6
6 | 970033080R00 | Příp. za jádr. vrt. ve H nad 1,5 m cihel do D 80mm | m | 2.7 | 0 | 0 | 0.00134 | 0.003618 | 0 | 0
7 | 970033100R00 | Příp. za jádr. vrt. ve H nad 1,5m cihel do D 100mm | m | 7.6 | 0 | 0 | 0.00134 | 0.010184 | 0 | 0
8 | 970034080R00 | Příp. za jádr. vrt. vod. ve stěně cihel do D 80 mm | m | 2.7 | 0 | 0 | 1e-05 | 2.7e-05 | 0 | 0
9 | 970034100R00 | Příp. za jádr. vrt. vod. ve stěně cihel do D 100mm | m | 7.6 | 0 | 0 | 1e-05 | 7.6e-05 | 0 | 0
10 | 970037080R00 | Příp. časté přem. str. jád. vrt. v cihel do D 80mm | m | 2.7 | 0 | 0 | 0 | 0 | 0 | 0
11 | 970037100R00 | Příp.časté přem. str. jád. vrt. v cihel do D 100mm | m | 7.6 | 0 | 0 | 0 | 0 | 0 | 0
12 | 972054241R00 | Vybourání otv. stropy ŽB pl. 0,09 m2, tl. 15 cm | kus | 11 | 0 | 0 | 0 | 0 | 0.032 | 0.352
13 | 974100020RA0 | Vysekání rýh ve zdivu z cihel, 10 x 10 cm | m | 10 | 0 | 0 | 0.00049 | 0.0049 | 0.018 | 0.18
14 | 979990105R00 | Poplatek za skládku suti - cihelné výrobky, skupina odpadu 170102 | t | 0.532 | 0 | 0 | 0 | 0 | 0 | 0
15 | 9791000125AH | Odvoz suti a vyb.hmot do 10 km, vnitrost. 25 m svislá doprava z 5.NP ručním nošením | t | 0.532 | 0 | 0 | 0 | 0 | 0 | 0
16 | 904 T01 | Hzs-nezměřitelné stavební práce a přípomoci | kpl. | 1 | 0 | 0 | 0 | 0 | 0 | 0
17 | 999281151R00 | Přesun hmot pro opravy a údržbu do v. 25 m,nošením | t | 0.37045 | 0 | 0 | 0 | 0 | 0 | 0
Díl: | 700 | HZS - hodinové zúčtovací sazby, zkoušky, revize |  |  |  | 0 |  | 0 |  | 0
18 | 904 R01 | Hzs-zkousky v ramci montaz.praci Komplexni vyzkouseni, proplach systému, napuštění upravenou vodou | hod | 16 | 0 | 0 | 0 | 0 | 0 | 0
19 | 904 R02 | Hzs-zkousky v ramci montaz.praci Topná zkouška, vyregulování, vyvážení soustavy | hod | 48 | 0 | 0 | 0 | 0 | 0 | 0
Díl: | 713 | Izolace tepelné |  |  |  | 0 |  | 0.28731 |  | 0
20 | 722182004RT2 | Montáž izol.skruží na potrubí přímé DN 40,sam.spoj samolepicí spoj a příčné stažení páskou | m | 162 | 0 | 0 | 0 | 0 | 0 | 0
|  | 37+115+10 |  | 162
21 | 722182006RT2 | Montáž izol.skruží na potrubí přímé DN 80,sam.spoj samolepicí spoj a příčné stažení páskou | m | 193 | 0 | 0 | 0 | 0 | 0 | 0
22 | 722182011RT1 | Montáž izolač.skruží na potrubí přímé DN 25,páska lepicí páska, sponky ve specifikaci | m | 162 | 0 | 0 | 0 | 0 | 0 | 0
|  | 79+65+18 |  | 162
23 | 722182098KPL | Příplatek za montáž izolačních tvarovek | kus | 1 | 0 | 0 | 0 | 0 | 0 | 0
24 | 28323361R | Páska lepicí DAPE 5 cm x 100 m AL fólie | kus | 5 | 0 | 0 | 0 | 0 | 0 | 0
25 | 283771008R | Izolace potrubí Mirelon PRO 15x20 mm šedočerná | m | 79 | 0 | 0 | 3e-05 | 0.00237 | 0 | 0
26 | 283771021R | Izolace potrubí Mirelon PRO 18x20 mm šedočerná | m | 65 | 0 | 0 | 4e-05 | 0.0026 | 0 | 0
27 | 283771032R | Izolace potrubí Mirelon PRO 22x20 mm šedočerná | m | 18 | 0 | 0 | 5e-05 | 0.0009 | 0 | 0
28 | 28377130R | Spona na izolace potrubí Mirelon | kus | 650 | 0 | 0 | 0 | 0 | 0 | 0
29 | 28377135R | Páska samolepicí na izolace potrubí Mirelon š 38mm dl. 20 m | kus | 2 | 0 | 0 | 0 | 0 | 0 | 0
30 | 631547114R | Pouzdro potrubní izolační ROCKWOOL 800 28/30 mm kamenná vlna s polepem Al fólií vyztuženou skleněnou mřížkou | m | 37 | 0 | 0 | 0.00031 | 0.01147 | 0 | 0
31 | 631547115R | Pouzdro potrubní izolační ROCKWOOL 800 35/30 mm kamenná vlna s polepem Al fólií vyztuženou skleněnou mřížkou | m | 115 | 0 | 0 | 0.00034 | 0.0391 | 0 | 0
32 | 631547216R | Pouzdro potrubní izolační ROCKWOOL 800 42/40 mm kamenná vlna s polepem Al fólií vyztuženou skleněnou mřížkou | m | 10 | 0 | 0 | 0.00074 | 0.0074 | 0 | 0
33 | 631547318R | Pouzdro potrubní izolační ROCKWOOL 800 54/50 mm kamenná vlna s polepem Al fólií vyztuženou skleněnou mřížkou | m | 191 | 0 | 0 | 0.00117 | 0.22347 | 0 | 0
34 | 998713103R00 | Přesun hmot pro izolace tepelné, výšky do 24 m | t | 0.28731 | 0 | 0 | 0 | 0 | 0 | 0
Díl: | 732 | Strojovny |  |  |  | 0 |  | 0.02255 |  | 0
35 | 732429111R00 | Montáž čerpadel oběhových spirálních, DN 25 | soubor | 11 | 0 | 0 | 0 | 0 | 0 | 0
36 | 42640093R | Čerpadlo elektron. DAB.EVOSTA3 40/130 1" pro otopné a klimatizační systémy | kus | 11 | 0 | 0 | 0.00205 | 0.02255 | 0 | 0
|  | m=180 kg/hod ; p= 400 Pa : 1 |  | 1
|  | m=180 kg/hod ; p= 300 Pa : 4 |  | 4
|  | m=180 kg/hod ; p= 200 Pa : 1 |  | 1
|  | m=144 kg/hod ; p= 300 Pa : 1 |  | 1
|  | m=108 kg/hod ; p=1000 Pa : 2 |  | 2
|  | m= 767 kg/hod ; p= 500 Pa : 1 |  | 1
|  | m=1091 kg/hod ; p=1400 Pa : 1 |  | 1
37 | 998732102R00 | Přesun hmot pro strojovny, výšky do 12 m | t | 0.02255 | 0 | 0 | 0 | 0 | 0 | 0
Díl: | 733 | Rozvod potrubí |  |  |  | 0 |  | 0.72805 |  | 0
38 | 722155114R00 | Potrubí ohebné nerez. vlnovcové Eurotis TFA DN 20 | m | 18 | 0 | 0 | 0.00028 | 0.00504 | 0 | 0
|  | 9*2*1,0 |  | 18
39 | 722155115R00 | Potrubí ohebné nerez. vlnovcové Eurotis TFA DN 25 | m | 4 | 0 | 0 | 0.00028 | 0.00112 | 0 | 0
|  | 2*2*1,0 |  | 4
40 | 733113113R00 | Příplatek za zhotovení přípojky DN 15 | kus | 6 | 0 | 0 | 0 | 0 | 0 | 0
41 | 733113114R00 | Příplatek za zhotovení přípojky DN 20 | kus | 12 | 0 | 0 | 0 | 0 | 0 | 0
42 | 733113116R00 | Příplatek za zhotovení přípojky DN 32 | kus | 2 | 0 | 0 | 0 | 0 | 0 | 0
43 | 733113117R00 | Příplatek za zhotovení přípojky DN 40 | kus | 2 | 0 | 0 | 0 | 0 | 0 | 0
44 | 733151212R00 | Potrubí ocel. vně pozink. IVAR.IVCT D 15x1,2 mm | m | 79 | 0 | 0 | 0.00068 | 0.05372 | 0 | 0
45 | 733151213R00 | Potrubí ocel. vně pozink. IVAR.IVCT D 18x1,2 mm | m | 65 | 0 | 0 | 0.00079 | 0.05135 | 0 | 0
46 | 733151215R00 | Potrubí ocel. vně pozink. IVAR.IVCT D 28x1,5 mm | m | 33 | 0 | 0 | 0.00159 | 0.05247 | 0 | 0
47 | 733151216R00 | Potrubí ocel. vně pozink. IVAR.IVCT D 35x1,5 mm | m | 115 | 0 | 0 | 0.00159 | 0.18285 | 0 | 0
48 | 733151217R00 | Potrubí ocel. vně pozink. IVAR.IVCT D 42x1,5 mm | m | 10 | 0 | 0 | 0.00186 | 0.0186 | 0 | 0
49 | 733151218R00 | Potrubí ocel. vně pozink. IVAR.IVCT D 54x1,5 mm | m | 191 | 0 | 0 | 0.0019 | 0.3629 | 0 | 0
50 | 733190106R00 | Tlaková zkouška potrubí DN 32 | m | 314 | 0 | 0 | 0 | 0 | 0 | 0
|  | 18+4+79+65+33+115 |  | 314
51 | 733190107R00 | Tlaková zkouška potrubí DN 40 | m | 10 | 0 | 0 | 0 | 0 | 0 | 0
52 | 733190108R00 | Tlaková zkouška potrubí DN 50 | m | 191 | 0 | 0 | 0 | 0 | 0 | 0
53 | 998733103R00 | Přesun hmot pro rozvody potrubí, výšky do 24 m | t | 0.72805 | 0 | 0 | 0 | 0 | 0 | 0
Díl: | 734 | Armatury |  |  |  | 0 |  | 0.12181 |  | 0
54 | 734209113R00 | Montáž armatur závitových,se 2závity, G 1/2 | kus | 4 | 0 | 0 | 0 | 0 | 0 | 0
|  | Odkaz na mn. položky pořadí 75 : 1,00000 |  | 1
|  | Odkaz na mn. položky pořadí 77 : 3,00000 |  | 3
55 | 734209114R00 | Montáž armatur závitových,se 2závity, G 3/4 | kus | 1 | 0 | 0 | 0 | 0 | 0 | 0
|  | Odkaz na mn. položky pořadí 75 : 1,00000 |  | 1
56 | 734209115R00 | Montáž armatur závitových,se 2závity, G 1 | kus | 1 | 0 | 0 | 0 | 0 | 0 | 0
|  | Odkaz na mn. položky pořadí 76 : 1,00000 |  | 1
57 | 734215133R00 | Ventil odvzdušňovací automat. GIACOMINI R99 DN 15 | kus | 6 | 0 | 0 | 0.0001 | 0.0006 | 0 | 0
58 | 734224821R00 | Ventil vyvažovací,šikmý,měř.vent. STRÖMAX-M DN 15 | kus | 9 | 0 | 0 | 0.00047 | 0.00423 | 0 | 0
59 | 734224822R00 | Ventil vyvažovací,šikmý,měř.vent. STRÖMAX-M DN 20 | kus | 1 | 0 | 0 | 0.00057 | 0.00057 | 0 | 0
60 | 734224823R00 | Ventil vyvažovací,šikmý,měř.vent. STRÖMAX-M DN 25 | kus | 1 | 0 | 0 | 0.00084 | 0.00084 | 0 | 0
61 | 734235121R00 | Kohout kulový,2xvnitřní záv. GIACOMINI R250D DN 15 | kus | 21 | 0 | 0 | 0.00018 | 0.00378 | 0 | 0
62 | 734235124R00 | Kohout kulový,2xvnitřní záv. GIACOMINI R250D DN 32 | kus | 1 | 0 | 0 | 0.00068 | 0.00068 | 0 | 0
63 | 734235125R00 | Kohout kulový,2xvnitřní záv. GIACOMINI R250D DN 40 | kus | 1 | 0 | 0 | 0.00104 | 0.00104 | 0 | 0
64 | 734235126R00 | Kohout kulový,2xvnitřní záv. GIACOMINI R250D DN 50 | kus | 4 | 0 | 0 | 0.00163 | 0.00652 | 0 | 0
65 | 734245121R00 | Ventil zpětný,2xvnitřní závit GIACOMINI R60 DN 15 | kus | 9 | 0 | 0 | 0.00011 | 0.00099 | 0 | 0
66 | 734245124R00 | Ventil zpětný,2xvnitřní závit GIACOMINI R60 DN 32 | kus | 1 | 0 | 0 | 0.00035 | 0.00035 | 0 | 0
67 | 734245125R00 | Ventil zpětný,2xvnitřní závit GIACOMINI R60 DN 40 | kus | 1 | 0 | 0 | 0.00058 | 0.00058 | 0 | 0
68 | 734263312R00 | Šroubení topenářské, přímé, IVAR.SP 603 DN 15 | kus | 18 | 0 | 0 | 0.0007 | 0.0126 | 0 | 0
69 | 734263315R00 | Šroubení topenářské, přímé, IVAR.SP 603 DN 32 | kus | 2 | 0 | 0 | 0.0014 | 0.0028 | 0 | 0
70 | 734263316R00 | Šroubení topenářské, přímé, IVAR.SP 603 DN 40 | kus | 2 | 0 | 0 | 0.0015 | 0.003 | 0 | 0
71 | 734291113R00 | Kohouty plnící a vypouštěcí G 1/2 | kus | 26 | 0 | 0 | 0.00014 | 0.00364 | 0 | 0
72 | 734421160R00 | Tlakoměr deformační 0-10 MPa č. 03322, D 100 | kus | 22 | 0 | 0 | 0.00257 | 0.05654 | 0 | 0
73 | 222611211R00 | Montáž servopohonu 230/ 24 V, 0-10 V/ 4-20 mA, včetně zapojení | kus | 3 | 0 | 0 | 0 | 0 | 0 | 0
|  | Odkaz na mn. položky pořadí 78 : 3,00000 |  | 3
74 | 422181217M | Dvoucestný zónový uzávěr se servopohonem - 1/2"M IVAR MODULO COMPACT 2 uzávěr 1/2" M, dvoucestný, zónový, se servopohonem, mosaz | kus | 9 | 0 | 0 | 0.002 | 0.018 | 0 | 0
75 | 422181238M | Dvoucestný zónový uzávěr se servopohonem - 3/4"M IVAR MODULO COMPACT 2 uzávěr 3/4" M, dvoucestný, zónový, se servopohonem, mosaz | kus | 1 | 0 | 0 | 0.002 | 0.002 | 0 | 0
76 | 422181239M | Dvoucestný zónový uzávěr se servopohonem - 1"M IVAR MODULO COMPACT 2 uzávěr 1" M, dvoucestný, zónový, se servopohonem, mosaz | kus | 1 | 0 | 0 | 0.002 | 0.002 | 0 | 0
77 | 551211001417F | Termostatický ventil s plynulým přesným přednastavením – pro nízké průtoky a vysoké teplotní spády DN15 (1/2") přímýPN10, Maximální provozní teplota: 120°C, kvs=0,544 | kus | 3 | 0 | 0 | 0.00025 | 0.00075 | 0 | 0
78 | 551293311H | Elektrotermický pohon 230V (NO) bez proudu otevřeno | kus | 3 | 0 | 0 | 0.0001 | 0.0003 | 0 | 0
79 | 998734103R00 | Přesun hmot pro armatury, výšky do 24 m | t | 0.12181 | 0 | 0 | 0 | 0 | 0 | 0
Díl: | 767 | Konstrukce zámečnické |  |  |  | 0 |  | 0.13065 |  | 0
80 | 767995101R00 | Výroba a montáž kov. atypických konstr. do 5 kg | kg | 123.25 | 0 | 0 | 6e-05 | 0.007395 | 0 | 0
|  | 0,25 kg/m : (79+65+33+115+10+191)*0,25 |  | 123.25
81 | 55399994R | Kotvy, úhelníky apod.atypické výrobky | kg | 123.25 | 0 | 0 | 0.001 | 0.12325 | 0 | 0
|  | Ocelové výrobky - kotvy a spojky-atypické prvky : 123,25 |  | 123.25
82 | 998767103R00 | Přesun hmot pro zámečnické konstr., výšky do 24 m | t | 0.13065 | 0 | 0 | 0 | 0 | 0 | 0
|  | Celkem |  |  |  | 0

## nn_A1
Položkový soupis prací a dodávek
S: | TPS22/07 | Rekonstrukce budovy Pionýrská 23, Brno
O: | 01 | OBJEKT "A" - Elektroinstalace
R: | 1 | Silnoproud
P.č. | Číslo položky | Název položky | MJ | Množství | Cena / MJ | Celkem | Hmotnost / MJ | Hmotnost celk.(t) | Dem. hmotnost / MJ | Dem. hmotnost celk.(t)
Díl: | M21 | Elektromontáže |  |  |  | 0 |  | 62.03 |  | 32.77
1 | 210810041RT1 | Montáž kabelu CYKY 750 V, 2 x 1,5 mm2, pevně uloženého, včetně dodávky kabelu | m | 400 | 0 | 0 | 0.00014 | 0.06 | 0 | 0
2 | 210810045RT1 | Montáž kabelu CYKY 750 V, 3 x 1,5 mm2, pevně uloženého, včetně dodávky kabelu | m | 3450 | 0 | 0 | 0.00016 | 0.55 | 0 | 0
3 | 210810046RT3 | Montáž kabelu CYKY 750 V, 3 x 2,5 mm2, pevně uloženého, včetně dodávky kabelu | m | 7850 | 0 | 0 | 0.00023 | 1.81 | 0 | 0
4 | 210810055RT1 | Montáž kabelu CYKY 750 V, 5 x 1,5 mm2, pevně uloženého, včetně dodávky kabelu | m | 6100 | 0 | 0 | 0.00022 | 1.34 | 0 | 0
5 | 210810056RT1 | Montáž kabelu CYKY 750 V, 5 x 2,5 mm2, pevně uloženého, včetně dodávky kabelu | m | 370 | 0 | 0 | 0.00032 | 0.12 | 0 | 0
6 | 210810057RT1 | Montáž kabelu CYKY 750 V, 5 žilového, pevně uloženého, včetně dodávky kabelu CYKY 5 x 4 mm2 | m | 150 | 0 | 0 | 0.00043 | 0.06 | 0 | 0
7 | 210810057RT2 | Montáž kabelu CYKY 750 V, 5 žilového, pevně uloženého, včetně dodávky kabelu CYKY 5 x 6 mm2 | m | 290 | 0 | 0 | 0.00056 | 0.16 | 0 | 0
8 | 210810057RT3 | Montáž kabelu CYKY 750 V, 5 žilového, pevně uloženého, včetně dodávky kabelu CYKY 5 x 10 mm2 | m | 130 | 0 | 0 | 0.0008 | 0.1 | 0 | 0
9 | 210810053RT1 | Montáž kabelu CYKY 750 V, 4 x 10 mm2, pevně uloženého, včetně dodávky kabelu | m | 95 | 0 | 0 | 0.00064 | 0.06 | 0 | 0
10 | 210810114RT2 | Kabel CYKY-m 1 kV 4 x 120 mm2 pevně uložený, včetně dodávky kabelu | m | 75 | 0 | 0 | 0.00488 | 0.37 | 0 | 0
11 | 210810117RT2 | Kabel CYKY-m 1 kV 4 x 240 mm2 pevně uložený, včetně dodávky kabelu | m | 5 | 0 | 0 | 0.00963 | 0.05 | 0 | 0
12 | 210810058RT1 | Montáž kabelu CYKY 750 V, 7 x 1,5 mm2, pevně uloženého, včetně dodávky kabelu | m | 300 | 0 | 0 | 0.00027 | 0.08 | 0 | 0
13 | 210800285RT3 | Montáž kabelu bezhalogenového CXKH 1 kV, 3 x 1,5 mm2, pevně uloženého, včetně dodávky CXKH-V | m | 180 | 0 | 0 | 0.00016 | 0.03 | 0 | 0
14 | 210800315RT3 | Montáž kabelu bezhalogenového CXKH 1 kV, 5 x 1,5 mm2, pevně uloženého, včetně dodávky CXKH-V | m | 120 | 0 | 0 | 0.00021 | 0.03 | 0 | 0
15 | 210800316RT3 | Montáž kabelu bezhalogenového CXKH 1 kV, 5 x 2,5 mm2, pevně uloženého, včetně dodávky CXKH-V | m | 60 | 0 | 0 | 0.00027 | 0.02 | 0 | 0
16 | 210800317RT3 | Montáž kabelu bezhalogenového CXKH 1 kV, 5 x 4 mm2, pevně uloženého, včetně dodávky CXKH-V | m | 20 | 0 | 0 | 0.00038 | 0.01 | 0 | 0
17 | 210800319RT2 | Montáž kabelu bezhalogenového CXKH 1 kV, 5 x 10 mm2, pevně uloženého, včetně dodávky CXKH-R | m | 75 | 0 | 0 | 0.00075 | 0.06 | 0 | 0
18 | 210901097RT2 | Kabel silový AYKY 1kV 4 x 185 mm2 pevně uložený, včetně dodávky kabelu | m | 45 | 0 | 0 | 0.00341 | 0.15 | 0 | 0
19 | 210800645RT1 | Montáž vodiče H07V-K (CYA), 4 mm2, uloženého pevně, včetně dodávky vodiče | m | 50 | 0 | 0 | 5e-05 | 0 | 0 | 0
20 | 210800647RT1 | Montáž vodiče H07V-K (CYA), 10 mm2, uloženého pevně, včetně dodávky vodiče | m | 35 | 0 | 0 | 0.00013 | 0 | 0 | 0
21 | 650052752R00 | zapuštěné nebo polozapuštěné, do obyčejného prostředí, 3P+N+PE, | kus | 6 | 0 | 0 | 0 | 0 | 0 | 0
22 | 358112503Z | Třífázová zásuvka 400V, 16A/5P, zapuštěná | kus | 6 | 0 | 0 | 0.00022 | 0 | 0 | 0
23 | 210111011RT6 | Montáž zásuvky domovní zapuštěné včetně zapojení včetně dodávky zásuvky kompletní jednonásobné s ochr.kolíkem 16A/250VAC a rámečkem, , provedení 2P+PE, | kus | 15 | 0 | 0 | 9e-05 | 0 | 0 | 0
24 | 210111011RP6 | Zásuvka domovní zapuštěná - provedení 2P+PE, IP44, včetně dodávky zásuvky a rámečku | kus | 102 | 0 | 0 | 9e-05 | 0.01 | 0 | 0
25 | 210111014RT6 | Montáž zásuvky domovní zapuštěné včetně zapojení, včetně dodávky zásuvky dvojnásobné s ochrannými kolíky 16A/250VAC a rámečku, , provedení 2x (2P+PE), | kus | 560 | 0 | 0 | 6e-05 | 0.03 | 0 | 0
26 | 210111080RT2 | Montáž zásuvky modulární 45 x 45 mm, v elektroinstalační liště, parapetním kanálu a sestavě podlahové a víceúčelové krabice, včetně zapojení, včetně dodávky zásuvky, IP 20, provedení 2P+PE, 16 A | kus | 32 | 0 | 0 | 4e-05 | 0 | 0 | 0
27 | 210010460RT3 | Montáž sestavy krabice podlahové do betonu, o rozměru krabice 303 x 233 mm a víka 260 x 330 mm, hloubky krabice 56 mm a víka 62 mm, materiál PA, IP 30, včetně dodávky krabice | kus | 8 | 0 | 0 | 0.00121 | 0.01 | 0 | 0
28 | 210110041RT6 | Montáž spínače zapuštěného a polozapuštěného včetně zapojení, dodávky spínače, krytu a rámečku, jednopólového, , řazení 1 | kus | 4 | 0 | 0 | 0.00011 | 0 | 0 | 0
29 | 210110041RP6 | Spínač zapuštěný jednopólový, řazení 1, IP44, vč. dodávky strojku, rámečku a krytu | kus | 4 | 0 | 0 | 0.00011 | 0 | 0 | 0
30 | 210110055TR1 | Spínač zapuštěný, řazení 1/0, dodávky strojku, rámečku a krytu | kus | 63 | 0 | 0 | 0.00012 | 0.01 | 0 | 0
31 | 210110055TR2 | Spínač zapuštěný, řazení 1/0, IP44, dodávky strojku, rámečku a krytu | kus | 8 | 0 | 0 | 0.00012 | 0 | 0 | 0
32 | 650072611RT1 | Montáž čidla pohybu nástěnného přisazeného, včetně dodávky čidla s detekčním úhlem 180° | kus | 3 | 0 | 0 | 1e-05 | 0 | 0 | 0
33 | 220711309R00 | Montáž tísňového hlásiče - tlačítko | kus | 7 | 0 | 0 | 0 | 0 | 0 | 0
|  | 1+1+5 |  | 7
34 | 4498512T | Tlačítko TOTAL STOP, 2 pomocné kontakty, červená, na povrchu, pod sklem | kus | 1 | 0 | 0 | 0.0001 | 0 | 0 | 0
35 | 4498512C | Tlačítko CENTRAL STOP, 2 pomocné kontakty, červená, na povrchu, pod sklem | kus | 1 | 0 | 0 | 0.0001 | 0 | 0 | 0
36 | 4498512B | Bezpečnostní STOP tlačítko, 2 pomocné kontakty, s aretaci, na povrchu | kus | 5 | 0 | 0 | 0.0001 | 0 | 0 | 0
37 | 210010311RT3 | Montáž krabice plastové univerzální, kruhové, o průměru 73 mm, hloubky 42 mm, bez víčka, do zdiva, bez zapojení, včetně dodávky | kus | 765 | 0 | 0 | 3e-05 | 0.02 | 0 | 0
38 | 973031616R00 | Vysekání v cihelném zdivu výklenků a kapes kapes pro špalíky a krabice na jakoukoliv maltu vápennou nebo vápenocementovou, velilkosti do 100x100x50 mm | kus | 765 | 0 | 0 | 8e-05 | 0.06 | 0.001 | 0.77
39 | 210010326RT1 | Montáž krabice plastové univerzální, kruhové, o průměru 73 mm, hloubky 45 mm, s předlisovanými vstupy na pružných membránách, do dutých stěn, bez zapojení, včetně dodávky | kus | 25 | 0 | 0 | 3e-05 | 0 | 0 | 0
40 | 974054608R00 | Vyvrtání otvorů pro krabice v sádrokartonové desce průměr do 80 mm | kus | 25 | 0 | 0 | 0 | 0 | 5e-05 | 0
41 | 210-000 | Teplotní čidlo, včetně dodávky čidla | kus | 3 | 0 | 0 | 0 | 0 | 0 | 0
42 | 357-RE | Elektroměrový rozvaděč, včetně dodávky rozvaděče | kus | 1 | 0 | 0 | 0 | 0 | 0 | 0
43 | 357-RH | Hlavní rozvaděč objektu RH dle projektové dokumentace, včetně dodávky a montáže | kus | 1 | 0 | 0 | 0 | 0 | 0 | 0
44 | 357-RP | Patrový rozvaděč R-A1, dle projektové dokumentace, včetně dodávky a montáže, s požární odolností EI 45DP1 | kus | 1 | 0 | 0 | 0 | 0 | 0 | 0 | Vysvětlení zadávací dokumentace – XXXI, XXXII, XXXIII, XXXIV, XXXV, XXXVI a XXXVII
44a | 357-RP | Patrový rozvaděč R-A2 dle projektové dokumentace, včetně dodávky a montáže | kus | 1 | 0 | 0 | 0 | 0 | 0 | 0 | Vysvětlení zadávací dokumentace – XXXI, XXXII, XXXIII, XXXIV, XXXV, XXXVI a XXXVII
44b | 357-RP | Patrový rozvaděč R-A3 dle projektové dokumentace, včetně dodávky a montáže | kus | 1 | 0 | 0 | 0 | 0 | 0 | 0 | Vysvětlení zadávací dokumentace – XXXI, XXXII, XXXIII, XXXIV, XXXV, XXXVI a XXXVII
44c | 357-RP | Patrový rozvaděč R-A4 dle projektové dokumentace, včetně dodávky a montáže | kus | 1 | 0 | 0 | 0 | 0 | 0 | 0 | Vysvětlení zadávací dokumentace – XXXI, XXXII, XXXIII, XXXIV, XXXV, XXXVI a XXXVII
44d | 357-RP | Patrový rozvaděč R-A5dle projektové dokumentace, včetně dodávky a montáže | kus | 1 | 0 | 0 | 0 | 0 | 0 | 0 | Vysvětlení zadávací dokumentace – XXXI, XXXII, XXXIII, XXXIV, XXXV, XXXVI a XXXVII
44e | 357-RP | Patrový rozvaděč R-A6 dle projektové dokumentace, včetně dodávky a montáže | kus | 1 | 0 | 0 | 0 | 0 | 0 | 0 | Vysvětlení zadávací dokumentace – XXXI, XXXII, XXXIII, XXXIV, XXXV, XXXVI a XXXVII
45 | 9790313K | Vysekaní kapsy pro rozvaděč R-A1, A2, A3, A4, A5, A6 | kus | 6 | 0 | 0 | 0 | 0 | 0 | 0
46 | 371-NZ | Náhradní zdroj s nouzovým rozvaděčem, včetně dodávky a montáže | kus | 1 | 0 | 0 | 0 | 0 | 0 | 0
47 | 210-001 | Silové napojení kabelu na svorky datového rozvaděče RACK | kus | 2 | 0 | 0 | 0 | 0 | 0 | 0
48 | 210-002 | Silové napojení kabelu na svorky ústředny PZTS | kus | 1 | 0 | 0 | 0 | 0 | 0 | 0
49 | 210-003 | Kompletní prokáblování VZT komponentů dle projektu VZT včetně dodávky kabelů a vytvoření tras | kus | 10 | 0 | 0 | 0 | 0 | 0 | 0
50 | 210-004 | Nový el. pohon posuvné brány s přístupovým systémem | kus | 0 |  | 0 | 0 | 0 | 0 | 0 | dodatečné informace č. I
51 | 210220022Ri1 | Vedení uzemňovací v zemi FeZn, včetně IZOLOVANÉHO drátu FeZn 10 mm | m | 50 | 0 | 0 | 0.00076 | 0.04 | 0 | 0
52 | 210220302RT3 | Montáž svorky hromosvodové včetně dodávky svorky křížové SK pro vodič 6-10 mm | kus | 8 | 0 | 0 | 0.00022 | 0 | 0 | 0
53 | 210220K | Antikorozní lepící páska | kus | 2 | 0 | 0 | 0 | 0 | 0 | 0
54 | 460200153R00 | Výkop kabelové rýhy 35/70 cm hor.3 | m | 10 | 0 | 0 | 0 | 0 | 0 | 0
55 | 460560153R00 | Zához rýhy 35/70 cm, hornina třídy 3 | m | 10 | 0 | 0 | 0 | 0 | 0 | 0
56 | 4606800K | Průrazy zdivem | kus | 80 | 0 | 0 | 0 | 0 | 0 | 0
57 | 2100209K | Protipožární ucpávky do průměru 50mm | kus | 20 | 0 | 0 | 0 | 0 | 0 | 0
58 | 974031143R97 | Vysekání rýh ve zdi cihelné 9 x 7 cm | m | 1600 | 0 | 0 | 0.00049 | 0.78 | 0.013 | 20.8
59 | 612403386R00 | Hrubá výplň rýh ve stěnách, jakoukoliv maltou maltou ze suchých směsí 100 x 100 mm | m | 1600 | 0 | 0 | 0.01733 | 27.73 | 0 | 0
jakékoliv šířky rýhy,
60 | 974031121R44 | Vysekání rýh ve zdi cihelné 4 x 4 cm | m | 5600 | 0 | 0 | 0.00049 | 2.74 | 0.002 | 11.2
61 | 612403382R00 | Hrubá výplň rýh ve stěnách, jakoukoliv maltou maltou ze suchých směsí 50 x 50 mm | m | 5600 | 0 | 0 | 0.00433 | 24.25 | 0 | 0
jakékoliv šířky rýhy,
62 | 230191017R00 | Uložení chráničky ve výkopu PE 110x6,3mm | m | 80 | 0 | 0 | 0 | 0 | 0 | 0
63 | 3457114705R | trubka kabelová ohebná dvouplášťová korugovaná chránička; vnější plášť z HDPE, vnitřní z LDPE; vnější pr.= 110,0 mm; vnitřní pr.= 94,0 mm; mezní hodnota zatížení 450 N/5 cm; teplot.rozsah -45 až 60 °C; stupeň hořlavosti A1; mat. bezhalogenový; IP 40, při použití těsnicího kroužku IP 67 | m | 80 | 0 | 0 | 0.00069 | 0.06 | 0 | 0
64 | 210010006RU3 | Montáž trubky ohebné, z PVC, uložené pod omítku, vnější průměr 50 mm, mech. pevnost 750 N/5 cm, včetně dodávky materiálu | m | 500 | 0 | 0 | 0.00029 | 0.15 | 0 | 0
65 | 210010004RU3 | Montáž trubky ohebné, z PVC, uložené pod omítku, vnější průměr 32 mm, mech. pevnost 750 N/5 cm, včetně dodávky materiálu | m | 350 | 0 | 0 | 0.00017 | 0.06 | 0 | 0
66 | 210010003RU3 | Montáž trubky ohebné, z PVC, uložené pod omítku, vnější průměr 25 mm, mech. pevnost 750 N/5 cm, včetně dodávky materiálu | m | 4200 | 0 | 0 | 0.00012 | 0.5 | 0 | 0
67 | 210010002RU3 | Montáž trubky ohebné, z PVC, uložené pod omítku, vnější průměr 20 mm, mech. pevnost 750 N/5 cm, včetně dodávky materiálu | m | 5500 | 0 | 0 | 7e-05 | 0.39 | 0 | 0
68 | 210010001RU3 | Montáž trubky ohebné, z PVC, uložené pod omítku, vnější průměr 16 mm, mech. pevnost 750 N/5 cm, včetně dodávky materiálu | m | 2200 | 0 | 0 | 6e-05 | 0.13 | 0 | 0
69 | 460200K | Strojový výkop pod zpevněnou plochou (hloubka 1,2m; šírka 0,35m) dle PD včetně pískové lože, folie červené výstražné, zásypu zeminou, chráničky, zaměření, úpravy povrchu - kpl/m | kpl/m | 55 | 0 | 0 | 0 | 0 | 0 | 0
70 | 220890202K | Kompletní revize elektroinstalace objektu A | kus | 1 | 0 | 0 | 0 | 0 | 0 | 0
71 | 34195K | Podružný elektroinstalační materiál | kus | 1 | 0 | 0 | 0 | 0 | 0 | 0
72 | 97908K | Odvoz stavebního materiálu, úklid | kus | 1 | 0 | 0 | 0 | 0 | 0 | 0
73 | 97998K | Demontáže a likvidace stávajících koncových prvků elektroinstalace (odhad) | kus | 500 | 0 | 0 | 0 | 0 | 0 | 0
74 | 97997K | Demontáže a likvidace stávajících kabelů (odhad) | m | 10000 | 0 | 0 | 0 | 0 | 0 | 0
75 | 21029K | Demontáže a likvidace stávajecích rozvaděčů (odhad) | kus | 7 | 0 | 0 | 0 | 0 | 0 | 0
76 | 210220002DMT | Demontáže hromosvodu – drát FeZn 10 | m | 300 | 0 | 0 | 0 | 0 | 0 | 0
77 | 210220102DMT | Demontáž hřebenové soustavy FeZn 50 (včetně jimacích tyčí) | m | 150 | 0 | 0 | 0 | 0 | 0 | 0
| Celkem |  |  |  |  | 0

## nn_A2
Položkový soupis prací a dodávek
S: | TPS22/07 | Rekonstrukce budovy Pionýrská 23, Brno
O: | 01 | OBJEKT "A" - Elektroinstalace
R: | 3 | Silnoproud - byt školníka
P.č. | Číslo položky | Název položky | MJ | Množství | Cena / MJ | Celkem | Hmotnost / MJ | Hmotnost celk.(t) | Dem. hmotnost / MJ | Dem. hmotnost celk.(t)
Díl: | M21 | Elektromontáže |  |  |  | 0 |  | 1.59 |  | 0.94
1 | 210810045RT1 | Montáž kabelu CYKY 750 V, 3 x 1,5 mm2, pevně uloženého, včetně dodávky kabelu | m | 130 | 0 | 0 | 0.00016 | 0.02 | 0 | 0
2 | 210810046RT3 | Montáž kabelu CYKY 750 V, 3 x 2,5 mm2, pevně uloženého, včetně dodávky kabelu | m | 250 | 0 | 0 | 0.00023 | 0.06 | 0 | 0
3 | 210810055RT1 | Montáž kabelu CYKY 750 V, 5 x 1,5 mm2, pevně uloženého, včetně dodávky kabelu | m | 60 | 0 | 0 | 0.00022 | 0.01 | 0 | 0
4 | 210810056RT1 | Montáž kabelu CYKY 750 V, 5 x 2,5 mm2, pevně uloženého, včetně dodávky kabelu | m | 13 | 0 | 0 | 0.00032 | 0 | 0 | 0
5 | 210802468RT1 | Montáž šňůry H05RR-F (CGSG), 5 x 2,50 mm2, pevně uložené, včetně dodávky šňůry | m | 3 | 0 | 0 | 0.00036 | 0 | 0 | 0
6 | 210800645RT1 | Montáž vodiče H07V-K (CYA), 4 mm2, uloženého pevně, včetně dodávky vodiče | m | 50 | 0 | 0 | 5e-05 | 0 | 0 | 0
7 | 210800647RT1 | Montáž vodiče H07V-K (CYA), 10 mm2, uloženého pevně, včetně dodávky vodiče | m | 20 | 0 | 0 | 0.00013 | 0 | 0 | 0
8 | 222280102R00 | JYSTY do 2x2x0.8 mm pod omítkou do drážky | m | 10 | 0 | 0 | 0 | 0 | 0 | 0
9 | 341350212R | kabel kabel pro EZS; stíněný, typ drát; Cu drát + Al folie; počet a průřez žil 2x2x0,8; počet žil 2; jmen.prům.jádra 0,80 mm; teplota použití -5 až 50 °C; min.teplota pokládky -5 °C; barva pláště rudá | m | 10 | 0 | 0 | 0 | 0 | 0 | 0
10 | 210111011RT6 | Montáž zásuvky domovní zapuštěné včetně zapojení včetně dodávky zásuvky kompletní jednonásobné s ochr.kolíkem 16A/250VAC a rámečkem, , provedení 2P+PE, | kus | 14 | 0 | 0 | 9e-05 | 0 | 0 | 0
11 | 210111014RT6 | Montáž zásuvky domovní zapuštěné včetně zapojení, včetně dodávky zásuvky dvojnásobné s ochrannými kolíky 16A/250VAC a rámečku, , provedení 2x (2P+PE), | kus | 22 | 0 | 0 | 6e-05 | 0 | 0 | 0
12 | 210110041RT6 | Montáž spínače zapuštěného a polozapuštěného včetně zapojení, dodávky spínače, krytu a rámečku, jednopólového, , řazení 1 | kus | 6 | 0 | 0 | 0.00011 | 0 | 0 | 0
13 | 210110055TD1 | Spínač zapuštěný, řazení 1/0, dodávky strojku, rámečku, doběhového relé a krytu | kus | 1 | 0 | 0 | 0.00012 | 0 | 0 | 0
14 | 210110043RT6 | Montáž spínače zapuštěného a polozapuštěného včetně zapojení, dodávky spínače, krytu a rámečku, sériového, , řazení 5 | kus | 2 | 0 | 0 | 0.00011 | 0 | 0 | 0
15 | 210110045RT6 | Montáž spínače zapuštěného a polozapuštěného včetně zapojení, dodávky spínače, krytu a rámečku, střídavého, , řazení 6 | kus | 6 | 0 | 0 | 0.00011 | 0 | 0 | 0
16 | 210110046RT6 | Montáž spínače zapuštěného a polozapuštěného včetně zapojení, dodávky spínače, krytu a rámečku, křížového, , řazení 7 | kus | 3 | 0 | 0 | 0.00011 | 0 | 0 | 0
17 | 210010311RT3 | Montáž krabice plastové univerzální, kruhové, o průměru 73 mm, hloubky 42 mm, bez víčka, do zdiva, bez zapojení, včetně dodávky | kus | 54 | 0 | 0 | 3e-05 | 0 | 0 | 0
18 | 973031616R00 | Vysekání v cihelném zdivu výklenků a kapes kapes pro špalíky a krabice na jakoukoliv maltu vápennou nebo vápenocementovou, velilkosti do 100x100x50 mm | kus | 54 | 0 | 0 | 8e-05 | 0 | 0.001 | 0.05
19 | 210010312RT1 | Montáž krabice plastové odbočné, kruhové, o průměru 103 mm, hloubky 50 mm, s víčkem, do zdiva, bez zapojení, včetně dodávky | kus | 1 | 0 | 0 | 3e-05 | 0 | 0 | 0
20 | 973031619R00 | Vysekání v cihelném zdivu výklenků a kapes kapes pro špalíky a krabice na jakoukoliv maltu vápennou nebo vápenocementovou, velilkosti do 150x150x100 mm | kus | 1 | 0 | 0 | 8e-05 | 0 | 0.003 | 0
21 | 357-RB | Bytový rozvaděč dle projektové dokumentace, včetně dodávky a montáže | kus | 1 | 0 | 0 | 0 | 0 | 0 | 0
22 | 973031K | Vysekání kapsy pro bytový rozvaděč | kus | 1 | 0 | 0 | 0 | 0 | 0 | 0
23 | 2102015RT1 | Komnpletní LED pásek do kuchyňské linky (led pásek, zdroj, hliníkový profil), včetně dodávky | kpl/m | 4 | 0 | 0 | 0 | 0 | 0 | 0
24 | 210-001 | Silnoproudé napojení na svorky slaboproudého rozvaděče | kus | 1 | 0 | 0 | 0 | 0 | 0 | 0
25 | 210-002 | Silnoproudé napojení na svorky ústředny PZTS | kus | 1 | 0 | 0 | 0 | 0 | 0 | 0
26 | 4606800k | Průraz zdivem, do průměru 6 cm | kus | 5 | 0 | 0 | 0.00368 | 0.02 | 0 | 0
27 | 974031143R97 | Vysekání rýh ve zdi cihelné 9 x 7 cm | m | 50 | 0 | 0 | 0.00049 | 0.02 | 0.013 | 0.65
28 | 612403386R00 | Hrubá výplň rýh ve stěnách, jakoukoliv maltou maltou ze suchých směsí 100 x 100 mm | m | 50 | 0 | 0 | 0.01733 | 0.87 | 0 | 0
jakékoliv šířky rýhy,
29 | 974031121R44 | Vysekání rýh ve zdi cihelné 4 x 4 cm | m | 120 | 0 | 0 | 0.00049 | 0.06 | 0.002 | 0.24
30 | 612403382R00 | Hrubá výplň rýh ve stěnách, jakoukoliv maltou maltou ze suchých směsí 50 x 50 mm | m | 120 | 0 | 0 | 0.00433 | 0.52 | 0 | 0
jakékoliv šířky rýhy,
31 | 210010003RU3 | Montáž trubky ohebné, z PVC, uložené pod omítku, vnější průměr 25 mm, mech. pevnost 750 N/5 cm, včetně dodávky materiálu | m | 20 | 0 | 0 | 0.00012 | 0 | 0 | 0
32 | 210010002RU3 | Montáž trubky ohebné, z PVC, uložené pod omítku, vnější průměr 20 mm, mech. pevnost 750 N/5 cm, včetně dodávky materiálu | m | 170 | 0 | 0 | 7e-05 | 0.01 | 0 | 0
33 | 210010001RU3 | Montáž trubky ohebné, z PVC, uložené pod omítku, vnější průměr 16 mm, mech. pevnost 750 N/5 cm, včetně dodávky materiálu | m | 70 | 0 | 0 | 6e-05 | 0 | 0 | 0
34 | 220890202K | Kompletní revize elektroinstalace bytové jednotky | kus | 1 | 0 | 0 | 0 | 0 | 0 | 0
35 | 34195K | Podružný elektroinstalační materiál | kus | 1 | 0 | 0 | 0 | 0 | 0 | 0
36 | 97908K | Odvoz stavebního materiálu, úklid | kus | 1 | 0 | 0 | 0 | 0 | 0 | 0
37 | 97997K | Demontáže a likvidace stávajících kabelů (odhad) | m | 350 | 0 | 0 | 0 | 0 | 0 | 0
38 | 97998K | Demontáže a likvidace koncových prvků elektroinstalace včetně rozvaděče (odhad) | kus | 40 | 0 | 0 | 0 | 0 | 0 | 0
| Celkem |  |  |  |  | 0

## nn_A3
Položkový soupis prací a dodávek
S: | TPS22/07 | Rekonstrukce budovy Pionýrská 23, Brno
O: | 01 | OBJEKT "A" - Elektroinstalace
R: | 5 | Svítidla
P.č. | Číslo položky | Název položky | MJ | Množství | Cena / MJ | Celkem | Hmotnost / MJ | Hmotnost celk.(t) | Dem. hmotnost / MJ | Dem. hmotnost celk.(t)
Díl: | M21s | Svítidla |  |  |  | 0 |  | 0 |  | 0
1 | 210201521MTZ | Montáž svítidla | kus | 777 | 0 | 0 | 0 | 0 | 0 | 0
|  | 39+112+4+24+33+11+19+20+2+2+1+4+8+2+15+20+7+63+191+4+34+40+2+59+58+3 |  | 777
2 | 348-01 | Svítidlo A1 | kus | 39 | 0 | 0 | 0 | 0 | 0 | 0
3 | 348-02 | Svítidlo B1 | kus | 112 | 0 | 0 | 0 | 0 | 0 | 0
4 | 348-03 | Svítidlo B2 | kus | 4 | 0 | 0 | 0 | 0 | 0 | 0
5 | 348-04 | Svítidlo B3 | kus | 24 | 0 | 0 | 0 | 0 | 0 | 0
6 | 348-06 | Komponenty pro přisazení B+ | kus | 16 | 0 | 0 | 0 | 0 | 0 | 0
7 | 348-07 | Komponenty pro zavěšení B+ | kus | 17 | 0 | 0 | 0 | 0 | 0 | 0
8 | 348-08 | Svítidlo C1 | kus | 33 | 0 | 0 | 0 | 0 | 0 | 0
9 | 348-09 | Svítidlo C2 | kus | 11 | 0 | 0 | 0 | 0 | 0 | 0
10 | 348-11 | Svítidlo E1 | kus | 19 | 0 | 0 | 0 | 0 | 0 | 0
11 | 348-13 | Svítidlo F1 | kus | 20 | 0 | 0 | 0 | 0 | 0 | 0
12 | 348-15 | Svítidlo G1 | kus | 2 | 0 | 0 | 0 | 0 | 0 | 0
13 | 348-16 | Svítidlo G2 | kus | 2 | 0 | 0 | 0 | 0 | 0 | 0
14 | 348-17 | Svítidlo G3 | kus | 1 | 0 | 0 | 0 | 0 | 0 | 0
15 | 348-18 | Svítidlo K1 | kus | 4 | 0 | 0 | 0 | 0 | 0 | 0
16 | 348-19 | Svítidlo K2 | kus | 8 | 0 | 0 | 0 | 0 | 0 | 0
17 | 348-20 | Svítidlo K3 | kus | 2 | 0 | 0 | 0 | 0 | 0 | 0
18 | 348-21 | Svítidlo L1 | kus | 15 | 0 | 0 | 0 | 0 | 0 | 0
19 | 348-22 | Svítidlo M1 | kus | 20 | 0 | 0 | 0 | 0 | 0 | 0
20 | 348-23 | Svítidlo O1 | kus | 7 | 0 | 0 | 0 | 0 | 0 | 0
21 | 348-24 | Svítidlo P1 | kus | 63 | 0 | 0 | 0 | 0 | 0 | 0
22 | 348-25 | Svítidlo P2 | kus | 191 | 0 | 0 | 0 | 0 | 0 | 0
23 | 348-28 | Svítidlo S1 | kus | 4 | 0 | 0 | 0 | 0 | 0 | 0
24 | 348-29 | Svítidlo T1 | kus | 34 | 0 | 0 | 0 | 0 | 0 | 0
25 | 348-30 | Lišta pro svítidlo T1 | kus | 17 | 0 | 0 | 0 | 0 | 0 | 0
26 | 348-31 | Napaječ pro lištu T1 | kus | 17 | 0 | 0 | 0 | 0 | 0 | 0
27 | 348-32 | Svítidlo NO1 | kus | 40 | 0 | 0 | 0 | 0 | 0 | 0
28 | 348-33 | Svítidlo NC1 | kus | 2 | 0 | 0 | 0 | 0 | 0 | 0
29 | 348-34 | Svítidlo NO2 | kus | 59 | 0 | 0 | 0 | 0 | 0 | 0
30 | 348-37 | Svítidlo N1 | kus | 58 | 0 | 0 | 0 | 0 | 0 | 0
31 | 348-38 | Svítidlo N2 | kus | 3 | 0 | 0 | 0 | 0 | 0 | 0
32 | 345-01 | napaječ automatizace | kus | 6 | 0 | 0 | 0 | 0 | 0 | 0
33 | 345-02 | řídící jednotka DALI | kus | 6 | 0 | 0 | 0 | 0 | 0 | 0
34 | 345-03 | DALI GATEWAY | kus | 1 | 0 | 0 | 0 | 0 | 0 | 0
35 | 345-05 | síťový ovladač dali | kus | 6 | 0 | 0 | 0 | 0 | 0 | 0
36 | 345-06 | software pro sledování umělého osvětlení závislého na denním | kus | 2 | 0 | 0 | 0 | 0 | 0 | 0
37 | 345-07 | software pro 1000 datových bodů | kus | 2 | 0 | 0 | 0 | 0 | 0 | 0
38 | 345-09 | čidlo denního osvětlení | kus | 52 | 0 | 0 | 0 | 0 | 0 | 0
39 | 345-10 | čidlo přítomnosti | kus | 81 | 0 | 0 | 0 | 0 | 0 | 0
40 | 345-11 | ovladače dali | kus | 53 | 0 | 0 | 0 | 0 | 0 | 0
41 | 345-12 | spínač stmívání dali | kus | 50 | 0 | 0 | 0 | 0 | 0 | 0
42 | 345-13 | síťový napaječ | kus | 2 | 0 | 0 | 0 | 0 | 0 | 0
43 | 345-14 | kontrolní jednokta světleného managementu | kus | 2 | 0 | 0 | 0 | 0 | 0 | 0
44 | 345-15 | monitorig nouzového osvětlení | kus | 6 | 0 | 0 | 0 | 0 | 0 | 0
45 | 345-16 | zobrazovač systému nouzového osvětlení | kus | 2 | 0 | 0 | 0 | 0 | 0 | 0
46 | 65080111D | Demontáž a likvidace stávajícího osvětlení (odhad) | kus | 600 | 0 | 0 | 0 | 0 | 0 | 0
| Celkem |  |  |  |  | 0

## nn_A4
Položkový soupis prací a dodávek
S: | TPS22/07 | Rekonstrukce budovy Pionýrská 23, Brno
O: | 01 | OBJEKT "A" - Elektroinstalace
R: | 1 | Hromosvod
P.č. | Číslo položky | Název položky | MJ | Množství | Cena / MJ | Celkem | Hmotnost / MJ | Hmotnost celk.(t) | Dem. hmotnost / MJ | Dem. hmotnost celk.(t)
Díl: | M21 | Hromosvod |  |  |  | 0 |  | 0 |  | 0
1 | H01 | Aktivní jímač typ 30, 30.10E-6 s | kus | 1 | 0 | 0 | 0 | 0 | 0 | 0
2 | H02 | Držák vetknutý do krovu / hřebene, h=5m | kus | 1 | 0 | 0 | 0 | 0 | 0 | 0
3 | H03 | Nádstavec 1.0m nerezový | kus | 1 | 0 | 0 | 0 | 0 | 0 | 0
4 | H04 | Vodič AlMgSi D=8mm | m | 95 | 0 | 0 | 0 | 0 | 0 | 0
5 | H05 | Svorka křížová | kus | 4 | 0 | 0 | 0 | 0 | 0 | 0
6 | H06 | Svorka spojovací | kus | 4 | 0 | 0 | 0 | 0 | 0 | 0
7 | H07 | Svorka na kovové části | kus | 2 | 0 | 0 | 0 | 0 | 0 | 0
8 | H08 | Svorka okapová | kus | 4 | 0 | 0 | 0 | 0 | 0 | 0
9 | H09 | Svorka zkušební | kus | 2 | 0 | 0 | 0 | 0 | 0 | 0
10 | H10 | Označovací štítek | kus | 2 | 0 | 0 | 0 | 0 | 0 | 0
11 | H11 | Podpěra vední hřebenová | kus | 52 | 0 | 0 | 0 | 0 | 0 | 0
12 | H12 | Podpěra vední na šikmé střechy | kus | 32 | 0 | 0 | 0 | 0 | 0 | 0
13 | H13 | Podpěra vední do zdiva | kus | 76 | 0 | 0 | 0 | 0 | 0 | 0
14 | H14 | Ochranný úhelník (trubka) | kus | 2 | 0 | 0 | 0 | 0 | 0 | 0
15 | H15 | Zemnící bod | kus | 2 | 0 | 0 | 0 | 0 | 0 | 0
v sestavě 3xZT2 - zemnící tyč, 10m FeZn D=10mm, ochrana přechodu terénem, spojené zemní práce
16 | H16 | Montáž systému - horolezecké práce | hod | 32 | 0 | 0 | 0 | 0 | 0 | 0
17 | H17 | Doprava, příprava materiálu | hod | 12 | 0 | 0 | 0 | 0 | 0 | 0
18 | H18 | Posouzení a kontrola dle metodiky TIČR | ks | 1 | 0 | 0 | 0 | 0 | 0 | 0
19 | H19 | Revize | hod | 15 | 0 | 0 | 0 | 0 | 0 | 0
| Celkem |  |  |  |  | 0

## slp_A1
Položkový soupis prací a dodávek
S: | TPS22/07 | Rekonstrukce budovy Pionýrská 23, Brno
O: | 01 | OBJEKT "A" - Elektroinstalace
R: | 2 | Slaboproud
P.č. | Číslo položky | Název položky | MJ | Množství | Cena / MJ | Celkem | Hmotnost / MJ | Hmotnost celk.(t) | Dem. hmotnost / MJ | Dem. hmotnost celk.(t)
Díl: | M22.1 | Datové rozvody |  |  |  | 0 |  | 2.15 |  | 0
1 | 210010002RU3 | Montáž trubky ohebné, z PVC, uložené pod omítku, vnější průměr 20 mm, mech. pevnost 750 N/5 cm, včetně dodávky materiálu | m | 30200 | 0 | 0 | 7e-05 | 2.11 | 0 | 0
2 | 222280215RA0 | Kabel UTP kat.6a v trubkách | m | 30200 | 0 | 0 | 0 | 0 | 0 | 0
3 | 371201305A | Kabel UTP Cat6a, 305m cívka | m | 30200 | 0 | 0 | 0 | 0 | 0 | 0
4 | 210010003RU3 | Montáž trubky ohebné, z PVC, uložené pod omítku, vnější průměr 25 mm, mech. pevnost 750 N/5 cm, včetně dodávky materiálu | m | 330 | 0 | 0 | 0.00012 | 0.04 | 0 | 0
5 | 222080201R00 | Optický kabel v trubce | m | 330 | 0 | 0 | 0 | 0 | 0 | 0
6 | 341335012R | kabel optický vlákno SM 9/125 µm; počet vláken 12, konstrukce FO kabelu suchá s vlákny 250µm; vnější průměr 3 mm; plášť PU černý; teplota použití -20 až 60 °C; teplota provozní -20 až 60 °C; teplota pro pokládku a montáž -5 až 40 °C; použití instalace uvnitř i vně budov, instalace převěsů až do vzdálenosti 50 m bez dalších opor; 350 N; 2000 m kabelu na cívce | m | 330 | 0 | 0 | 0 | 0 | 0 | 0 | Vysvětlení zadávací dokumentace – III
6a | 222310031R00 | svár optického vlákna vč. ochrany a pigtailu | kus | 96 | 0 | 0 | 0 | 0 | 0 | 0 | Vysvětlení zadávací dokumentace – III
6b | 222310900Roo | Měření optických kabelů | kus | 4 | 0 | 0 | 0 | 0 | 0 | 0 | Vysvětlení zadávací dokumentace – III
7 | 222290005RA0 | Zásuvka 1xRJ45 UTP kat.6a pod omítku | kus | 17 | 0 | 0 | 0 | 0 | 0 | 0 | Vysvětlení zadávací dokumentace – III
8 | 371202012R | zásuvka datová 1xRJ45, bílá, montáž do instalačních krabic | kus | 17 | 0 | 0 | 0 | 0 | 0 | 0 | Vysvětlení zadávací dokumentace – III
9 | 222290007RA0 | Zásuvka 2xRJ45 UTP kat.6a pod omítku | kus | 238 | 0 | 0 | 0 | 0 | 0 | 0 | Vysvětlení zadávací dokumentace – III
|  | 221+17 |  | 238 | [6 empty] | Vysvětlení zadávací dokumentace – III
10 | 371202013R | zásuvka datová 2xRJ45, bílá, montáž do instalačních krabic | kus | 221 | 0 | 0 | 0 | 0 | 0 | 0 | Vysvětlení zadávací dokumentace – III
11 | 371202013P | Zásuvka datová 2xRJ45, IP44 | kus | 17 | 0 | 0 | 0 | 0 | 0 | 0
12 | 222290403RT3 | Montáž zásuvky modulární datové s koncovkou RJ 45, 45 x 22,5 mm, v elektroinstalační liště, parapetním kanálu a sestavě podlahové a víceúčelové krabice včetně zapojení, IP 20, včetně dodávky RJ 45/6 | kus | 32 | 0 | 0 | 1e-05 | 0 | 0 | 0
13 | 357-RD | RACK 47U 600x600 (2 napájecí lišta, optická vana, 8xpatch panel, 10x vyvazovací panel) | kus | 2 | 0 | 0 | 0 | 0 | 0 | 0 | Vysvětlení zadávací dokumentace – III
14 | 3712055R | Náhradní zdroj pro RACK rozvaděč UPS do racku 3000VA, včetně dodávky a montáže | kus | 2 | 0 | 0 | 0 | 0 | 0 | 0
Díl: | M22.2 | Jendotný čas a zvonění |  |  |  | 0 |  | 0 |  | 0
15 | 220-2-01 | Hodiny jednotného času, digitální, oboustranné, PoE napájení, včetně dodávky a montáže | kus | 24 | 0 | 0 | 0 | 0 | 0 | 0
16 | 220-2-02 | Zvonek k jednotému času, včetně dodávky a montáže | kus | 24 | 0 | 0 | 0 | 0 | 0 | 0
17 | 222280215RA0 | Kabel UTP kat.6a v trubkách | m | 1500 | 0 | 0 | 0 | 0 | 0 | 0
18 | 371201305A | Kabel UTP Cat6a, 305m cívka | m | 1500 | 0 | 0 | 0 | 0 | 0 | 0
19 | 220-2-03 | Prokabelování hodin a zvonku | kus | 24 | 0 | 0 | 0 | 0 | 0 | 0
20 | 220-2-04 | Licence a nastavení systému | kus | 1 | 0 | 0 | 0 | 0 | 0 | 0
Díl: | M22.4 | Domovní audio-video telefon |  |  |  | 0 |  | 0.02 |  | 0
21 | 220-4-01 | Venkovní jednotka telefonu, včetně dodávky a montáže | kus | 1 | 0 | 0 | 0 | 0 | 0 | 0
22 | 220-4-01.2 | Venkovní jednotka telefonu + klávesnice včetně dodávky a montáže | kus | 1 | 0 | 0 | 0 | 0 | 0 | 0
23 | 220-4-02 | Ústředna VoIP, včetně dodávky a montáže | kus | 0 |  | 0 | 0 | 0 | 0 | 0 | Vysvětlení zadávací dokumentace – III
24 | 220-4-03 | Vnitřní audio-video jednotka, včetně dodávky a montáže | kus | 2 | 0 | 0 | 0 | 0 | 0 | 0
25 | 220-4-04 | El.mag dveřní zámek, včetně dodávky a montáže | kus | 2 | 0 | 0 | 0 | 0 | 0 | 0
26 | 220-4-05 | Zvonkovní tlačítko domovního telefonu, včetně dodávky a montáže | kus | 1 | 0 | 0 | 0 | 0 | 0 | 0
27 | 220-4-06 | Kompletní kabeláž systému, včetně dodávky a montáže | kpl/m | 200 | 0 | 0 | 0 | 0 | 0 | 0
28 | 210010003RU3 | Montáž trubky ohebné, z PVC, uložené pod omítku, vnější průměr 25 mm, mech. pevnost 750 N/5 cm, včetně dodávky materiálu | m | 200 | 0 | 0 | 0.00012 | 0.02 | 0 | 0
Díl: | M22.5 | Zabezpečovací technika (EZS) |  |  |  | 0 |  | 0 |  | 0
29 | 220-5-01 | Komplet zabezpečovací ústředna, včetně dodávky a montáže | kpl | 1 | 0 | 0 | 0 | 0 | 0 | 0
30 | 220-5-02 | LCD ovládací klávesnice, včetně dodávky a montáže | kus | 3 | 0 | 0 | 0 | 0 | 0 | 0
31 | 220-5-03 | Venkovní zálohovaná siréna včetně, včetně dodávky a montáže | kus | 2 | 0 | 0 | 0 | 0 | 0 | 0
32 | 220-5-04 | Magnetický kontakt, včetně dodávky a montáže | kus | 151 | 0 | 0 | 0 | 0 | 0 | 0 | Vysvětlení zadávací dokumentace – III
33 | 220-5-05 | Vnitřní PIR detektor nástěnný, včetně dodávky a montáže | kus | 18 | 0 | 0 | 0 | 0 | 0 | 0
34 | 220-5-06 | Hlásiče kouře stropní, akustická a vizuální signalizace, včetně dodávky a montáže | kus | 2 | 0 | 0 | 0 | 0 | 0 | 0
34a | 220-5-06 | Koncetrátor 8 zón včetně krytu, včetně dodávky a montáže | kus | 27 | 0 | 0 | 0 | 0 | 0 | 0 | Vysvětlení zadávací dokumentace – III
35 | 220-5-07 | Kompletní kabeláž systému, včetně dodávky a montáže | kpl/m | 650 | 0 | 0 | 0 | 0 | 0 | 0
Díl: | M799 | Ostatní |  |  |  | 0 |  | 8.79 |  | 8.3
36 | 34195K | Podružný materiál pro elektroinstalaci SLP | soubor | 1 | 0 | 0 | 0 | 0 | 0 | 0
37 | 220-6-01 | Nouzová signalizace pro WC imobil.( kontrolní modul s alarmem, tlačítko signálové tahové, tlačítko resetovací, transformátor) včetně dodávky a montáže | kus | 1 | 0 | 0 | 0 | 0 | 0 | 0
38 | 210111011RH1 | Zásuvka HDMI zapuštěná, včetně dodávky zásuvky a krytu zásuvky | kus | 32 | 0 | 0 | 0 | 0 | 0 | 0
39 | 222290402RT2 | Montáž zásuvky modulární datové s koncovkou HDMI, 45 x 22,5 mm, v elektroinstalační liště, parapetním kanálu a sestavě podlahové a víceúčelové krabice včetně zapojení, IP 20, včetně dodávky | kus | 2 | 0 | 0 | 1e-05 | 0 | 0 | 0
40 | 220262121K00 | Kabelový žlab MARS 100x125 včetně spojovacího materiálu, upevňovacího materiálu, dodávky a montáže | m | 225 | 0 | 0 | 0.00192 | 0.43 | 0 | 0
41 | 220262111K00 | Kabelový žlab MARS 60x75 včetně spojovacího materiálu, upevňovacího materiálu, dodávky a montáže | m | 65 | 0 | 0 | 0.001 | 0.07 | 0 | 0
42 | 2222908RH1 | Kabel HDMI 10-12m s koncovkami, včetně dodávky a montáže | kus | 17 | 0 | 0 | 0 | 0 | 0 | 0
43 | 222290831R00 | Reproduktorové kabely do 2x1,5 v trubce | m | 200 | 0 | 0 | 0 | 0 | 0 | 0
44 | 34121A | Audiokabel pro propojení dataprojektoru a reproduktorů | m | 200 | 0 | 0 | 0 | 0 | 0 | 0
45 | 210010003RU3 | Montáž trubky ohebné, z PVC, uložené pod omítku, vnější průměr 25 mm, mech. pevnost 750 N/5 cm, včetně dodávky materiálu | m | 370 | 0 | 0 | 0.00012 | 0.04 | 0 | 0
46 | 210010321RT1 | Montáž krabice plastové univerzální, kruhové, o průměru 73 mm, hloubky 42 mm, s víčkem a svorkovnicí, do zdiva, se zapojením, včetně dodávky | kus | 295 | 0 | 0 | 9e-05 | 0.03 | 0 | 0
47 | 973031616R00 | Vysekání v cihelném zdivu výklenků a kapes kapes pro špalíky a krabice na jakoukoliv maltu vápennou nebo vápenocementovou, velilkosti do 100x100x50 mm | kus | 295 | 0 | 0 | 8e-05 | 0.02 | 0.001 | 0.3
48 | 210010326RT1 | Montáž krabice plastové univerzální, kruhové, o průměru 73 mm, hloubky 45 mm, s předlisovanými vstupy na pružných membránách, do dutých stěn, bez zapojení, včetně dodávky | kus | 10 | 0 | 0 | 3e-05 | 0 | 0 | 0
49 | 974054608R00 | Vyvrtání otvorů pro krabice v sádrokartonové desce průměr do 80 mm | kus | 10 | 0 | 0 | 0 | 0 | 5e-05 | 0
50 | 974031121R43 | Vysekání rýh ve zdi cihelné 4 x 3 cm | m | 4000 | 0 | 0 | 0.00049 | 1.96 | 0.002 | 8
51 | 612403380R43 | Hrubá výplň rýh ve stěnách do 4x3 cm maltou ze SMS | m | 4000 | 0 | 0 | 0.00156 | 6.24 | 0 | 0
52 | 220-6-02 | Certifikované měření datových rozvodů | kus | 1 | 0 | 0 | 0 | 0 | 0 | 0
| Celkem |  |  |  |  | 0

## slp_A2
Položkový soupis prací a dodávek
S: | TPS22/07 | Rekonstrukce budovy Pionýrská 23, Brno
O: | 01 | OBJEKT "A" - Elektroinstalace
R: | 4 | Slaboproud - byt školníka
P.č. | Číslo položky | Název položky | MJ | Množství | Cena / MJ | Celkem | Hmotnost / MJ | Hmotnost celk.(t) | Dem. hmotnost / MJ | Dem. hmotnost celk.(t)
Díl: | M22.1 | Datové rozvody |  |  |  | 0 |  | 0.01 |  | 0
1 | 210010003RU3 | Montáž trubky ohebné, z PVC, uložené pod omítku, vnější průměr 25 mm, mech. pevnost 750 N/5 cm, včetně dodávky materiálu | m | 55 | 0 | 0 | 0.00012 | 0.01 | 0 | 0
2 | 222280215RA0 | Kabel UTP kat.6a v trubkách | m | 55 | 0 | 0 | 0 | 0 | 0 | 0
3 | 371201305A | Kabel UTP Cat6a, 305m cívka | m | 55 | 0 | 0 | 0 | 0 | 0 | 0
4 | 357-RSLP | SLP rozvaděč - plast, včetně dodávky a osazení | kus | 1 | 0 | 0 | 0 | 0 | 0 | 0
5 | 210111014RZ1 | Dvouzásuvka do datového rozvaděče, včetně dodávky zásuvky | kus | 1 | 0 | 0 | 0 | 0 | 0 | 0
6 | 222290007RA0 | Zásuvka 2xRJ45 UTP kat.6a pod omítku | kus | 3 | 0 | 0 | 0 | 0 | 0 | 0
7 | 371202013R | zásuvka datová 2xRJ45, bílá, montáž do instalačních krabic | kus | 3 | 0 | 0 | 0 | 0 | 0 | 0
Díl: | M22.3 | STA |  |  |  | 0 |  | 0.01 |  | 0
8 | 222280241R00 | Koaxiální kabel v trubkách | m | 30 | 0 | 0 | 0 | 0 | 0 | 0
9 | 3412652210H | Koaxiální kabel vnější průměr: 6,8 mm, PVC, vnitřní vodič Cu 1,1 mm, stínění: 1. AL fólie, 2. 128x0,12 AL drátků, 75 ohm | m | 30 | 0 | 0 | 0 | 0 | 0 | 0
10 | 220-3-01 | Rezerva na komponenty pro antenní systém - anteny, stožár, prvky do STA vč. instalace | kus | 1 | 0 | 0 | 0 | 0 | 0 | 0
11 | 220-3-02 | Měření signálu, návrh komponent | kus | 1 | 0 | 0 | 0 | 0 | 0 | 0
12 | 210010005RU3 | Montáž trubky ohebné, z PVC, uložené pod omítku, vnější průměr 40 mm, mech. pevnost 750 N/5 cm, včetně dodávky materiálu | m | 40 | 0 | 0 | 0.00021 | 0.01 | 0 | 0
13 | 210010003RU3 | Montáž trubky ohebné, z PVC, uložené pod omítku, vnější průměr 25 mm, mech. pevnost 750 N/5 cm, včetně dodávky materiálu | m | 30 | 0 | 0 | 0.00012 | 0 | 0 | 0
14 | 222730001R00 | Účastnická zásuvka TV+R+SAT koncová pod omítku | kus | 3 | 0 | 0 | 0 | 0 | 0 | 0
15 | 34536515R | přístroj anténní zásuvky řazení TV+R+SAT | kus | 3 | 0 | 0 | 0.0002 | 0 | 0 | 0
16 | 34536512R | kryt zásuvky; anténní s 3 otvory; pro přístroj anténní zásuvky řazení TV+R+SAT | kus | 3 | 0 | 0 | 0.0001 | 0 | 0 | 0
Díl: | M799 | Ostatní |  |  |  | 0 |  | 0.14 |  | 0.15
17 | 34195K | Podružný materiál pro elektroinstalaci SLP | soubor | 1 | 0 | 0 | 0 | 0 | 0 | 0
18 | 210010321RT1 | Montáž krabice plastové univerzální, kruhové, o průměru 73 mm, hloubky 42 mm, s víčkem a svorkovnicí, do zdiva, se zapojením, včetně dodávky | kus | 8 | 0 | 0 | 9e-05 | 0 | 0 | 0
19 | 973031616R00 | Vysekání v cihelném zdivu výklenků a kapes kapes pro špalíky a krabice na jakoukoliv maltu vápennou nebo vápenocementovou, velilkosti do 100x100x50 mm | kus | 8 | 0 | 0 | 8e-05 | 0 | 0.001 | 0.01
20 | 974031121R00 | Vysekání rýh v jakémkoliv zdivu cihelném v ploše do hloubky 30 mm, šířky do 30 mm | m | 70 | 0 | 0 | 0.00049 | 0.03 | 0.002 | 0.14
21 | 612403380R00 | Hrubá výplň rýh ve stěnách, jakoukoliv maltou maltou ze suchých směsí 30 x 30 mm | m | 70 | 0 | 0 | 0.00156 | 0.11 | 0 | 0
jakékoliv šířky rýhy,
| Celkem |  |  |  |  | 0

## slp_A3
Položkový soupis prací a dodávek
S: | TPS22/07 | Rekonstrukce budovy Pionýrská 23, Brno
O: | 01 | OBJEKT "A" - Elektroinstalace
R: | D.1.4.6.99 | EPS a ER
P.č. | Číslo položky | Název položky | MJ | Množství | Cena / MJ | Celkem | Hmotnost / MJ | Hmotnost celk.(t) | Dem. hmotnost / MJ | Dem. hmotnost celk.(t)
Díl: | M22.E1 | Elektrická požární signalizace EPS |  |  |  | 0 |  | 0.12 |  | 0
1 | 101 | Požární hlásič kouře/teploty, multikriteriální optický + teplotní, individuálně adresovatelný –, dodávka | ks | 285 | 0 | 0 | 0 | 0 | 0 | 0
2 | 102 | Požární hlásič teploty, T, individuálně adresovatelný - dodávka | ks | 14 | 0 | 0 | 0 | 0 | 0 | 0
3 | 103 | Patice pro hlásič | ks | 299 | 0 | 0 | 0 | 0 | 0 | 0
4 | 104 | Manuální hlásič EPS, individuálně adresovatelný, dodávka | ks | 57 | 0 | 0 | 0 | 0 | 0 | 0
5 | 105 | Montáž hlásiče manuálního či automatického na stěnu, strop, či podhled | ks | 356 | 0 | 0 | 0 | 0 | 0 | 0
6 | 106 | MĚŘENÍ 1 ÚSEKU SMYČKY EPS | ks | 380 | 0 | 0 | 0 | 0 | 0 | 0
7 | 107 | PŘEZKOUŠENÍ HLÁSIČE EPS | ks | 356 | 0 | 0 | 0 | 0 | 0 | 0
8 | 108 | UVEDENÍ HLÁSIČE DO PROVOZU | ks | 356 | 0 | 0 | 0 | 0 | 0 | 0
9 | 109 | PROGRAMOVÁNÍ ZÁKAZ. TEXTU PRO HLÁS. | ks | 356 | 0 | 0 | 0 | 0 | 0 | 0
10 | 110 | POPIS HLÁSIČE - ŠTÍTKEM | ks | 356 | 0 | 0 | 0 | 0 | 0 | 0
11 | 111 | Koppler 4 vstupy | ks | 2 | 0 | 0 | 0 | 0 | 0 | 0
12 | 112 | Koppler 12 výstupů | ks | 2 | 0 | 0 | 0 | 0 | 0 | 0
13 | 113 | Krabička pro koppler | ks | 4 | 0 | 0 | 0 | 0 | 0 | 0
14 | 114 | MONTÁŽ I/O JEDNOTKY (KOPPLER) | ks | 4 | 0 | 0 | 0 | 0 | 0 | 0
15 | 115 | Posilovací relé pro kopplerový výstup (dle odběru skutečně ovládaných zařízení) | ks | 10 | 0 | 0 | 0 | 0 | 0 | 0
16 | 116 | Skříň pro kopplery, bez požadavku na funkční schopnost, 600x600mm, D+M, vedle ústředny EPS | ks | 1 | 0 | 0 | 0 | 0 | 0 | 0
17 | 117 | Kabel (2x0,8) - dodávka, montáž (propojení hlásičů do kruhu), B2ca, S1, D1 | m | 3300 | 0 | 0 | 0 | 0 | 0 | 0
18 | 118 | Instalační trubka pod omítku či nad podhled | m | 3300 | 0 | 0 | 0 | 0 | 0 | 0
19 | 119 | Dveřní elektromagnet přídržný ve formě koordinátoru postupného zavírání (konzola) pro dvoukřídlé, dveře dodávka | ks | 22 | 0 | 0 | 0 | 0 | 0 | 0 | Vysvětlení zadávací dokumentace – IV
20 | 120 | Montáž koordinátoru s magnetem | ks | 22 | 0 | 0 | 0 | 0 | 0 | 0 | Vysvětlení zadávací dokumentace – IV
21 | 121 | Rozpínací tlačítko pro možnost uzavření dveří (např pro úklid) D+M | ks | 20 | 0 | 0 | 0 | 0 | 0 | 0
22 | 122 | Instalační krabice 68 pod omítku | ks | 77 | 0 | 0 | 0 | 0 | 0 | 0
23 | 123 | Pro ovládaná zařízení - kabel 4x1,5, B2ca S1 d0, s funkční schopností 30minut, D+M na příchytky,, včetně těchto příchytek | m | 1300 | 0 | 0 | 0 | 0 | 0 | 0
24 | 124 | Pro ovládaná zařízení - kabel 4x1,5, B2ca S1 d0, s funkční schopností 30minut, D+M pod omítku | m | 1300 | 0 | 0 | 0 | 0 | 0 | 0
25 | 125 | Krabice s funkční schopností D+M | ks | 260 | 0 | 0 | 0 | 0 | 0 | 0
26 | 126 | Propojení panelu, OPPA, KTPO, trezoru – kabely se zaručenou funkčností při požáru, dodávka, montáž,, konkrétní typ dle vytendrovaného zařízení | m | 320 | 0 | 0 | 0 | 0 | 0 | 0
27 | 127 | Pomocný zálohovaný zdroj EPS, EN54, 24V/5A, D+M, včetně baterií pro ovládaná zařízení (magnety) | kpl | 1 | 0 | 0 | 0 | 0 | 0 | 0
28 | 128 | Ústředna EPS, 6 kruhových linek, možnost připojit OPPO, KTPO, komplet včetně baterií, prostorová, rezerva pro další moduly | ks | 1 | 0 | 0 | 0 | 0 | 0 | 0
29 | 129 | Montáž ústředny EPS | ks | 2 | 0 | 0 | 0 | 0 | 0 | 0
30 | 130 | Uvedení ústředny EPS do provozu, zaškolení obsluhy | ks | 1 | 0 | 0 | 0 | 0 | 0 | 0
31 | 131 | Zřízení přívodu 230V pro EPS včetně kabelu z rozvodny, jističe | ks | 4 | 0 | 0 | 0 | 0 | 0 | 0
32 | 132 | Tablo OPPO – dodávka | ks | 1 | 0 | 0 | 0 | 0 | 0 | 0
33 | 133 | Tablo OPPO - montáž | ks | 1 | 0 | 0 | 0 | 0 | 0 | 0
34 | 134 | Trezor KTPO – dodávka | ks | 1 | 0 | 0 | 0 | 0 | 0 | 0
35 | 135 | Trezor KTPO – montáž | ks | 1 | 0 | 0 | 0 | 0 | 0 | 0
36 | 136 | Maják zábleskový EPS, červený, pro instalaci do venkovního prostoru, min. IP54, EN54 | ks | 1 | 0 | 0 | 0 | 0 | 0 | 0
37 | 137 | Montáž majáku | ks | 1 | 0 | 0 | 0 | 0 | 0 | 0
38 | 138 | Ovládací a kontrolní panel s displejem | ks | 2 | 0 | 0 | 0 | 0 | 0 | 0
39 | 139 | Ovládací a kontrolní panel s displejem – montáž | ks | 2 | 0 | 0 | 0 | 0 | 0 | 0
40 | 140 | Zřízení přenosu na PCO HZS, včetně dodávky HW a všech organizačních a administrativních úkonů | ks | 0 |  | 0 | 0 | 0 | 0 | 0 | Vysvětlení zadávací dokumentace – III
41 | 141 | Dodat a nainstalovat požární ucpávky v místě prostupu do sousedního PÚ | ks | 60 | 0 | 0 | 0 | 0 | 0 | 0
41a | 145 | Kabelový žlab 100x200 včetně spojovacího materiálu, upevňovacího materiálu, dodávky a montáže | m | 60 | 0 | 0 | 0.00192 | 0.12 | 0 | 0 | Vysvětlení zadávací dokumentace – III
42 | 142 | SDK kryt pro kabelové žlaby vedené v CHUC D+M | bm | 60 | 0 | 0 | 0 | 0 | 0 | 0
43 | 143 | Zaškolení obsluhy | hod | 8 | 0 | 0 | 0 | 0 | 0 | 0
44 | 144 | Drobný spotřební materiál | soubor | 1 | 0 | 0 | 0 | 0 | 0 | 0
Díl: | M22.E2 | Ozvučení |  |  |  | 0 |  | 0 |  | 0
45 | 201 | Reproduktor 100V, dvousystémový, 2x6W, nástěnný, EN54, D+M. | ks | 248 | 0 | 0 | 0 | 0 | 0 | 0
46 | 202 | Reproduktor 100V, dvousystémový, 2x15W, stropní, odolnost proti úderu míčem, EN54, D+M pro, tělocvičnu | ks | 4 | 0 | 0 | 0 | 0 | 0 | 0
47 | 203 | Kabel 100V, 4x1,5, B2ca S1 d0, s funkční schopností 30minut, D+M na příchytky, včetně těchto, příchytek | m | 1300 | 0 | 0 | 0 | 0 | 0 | 0
48 | 204 | Kabel 100V, 4x1,5, B2ca S1 d0, s funkční schopností 30minut, D+M pod omítku | m | 1300 | 0 | 0 | 0 | 0 | 0 | 0
49 | 205 | Krabice s funkční schopností D+M | ks | 260 | 0 | 0 | 0 | 0 | 0 | 0
50 | 206 | Zřízení přívodu 230V pro rack, panel 6x230V | kpl | 1 | 0 | 0 | 0 | 0 | 0 | 0
51 | 207 | Bateriový zdroj 48V do racku pro rozhlas, EN54, záloha 30 minut | ks | 1 | 0 | 0 | 0 | 0 | 0 | 0
52 | 208 | Ústředna rozhlasu EN54 - řídící jednotka + výkonová část. 14 elektricky samostatných zón, 26 okruhů, po 120W, včetně obvodů pro kontrolu kontinuity zón | kpl | 1 | 0 | 0 | 0 | 0 | 0 | 0
53 | 209 | Rack 800x800x42U pro rozhlasovou ústřednu, D+M, kompletní | ks | 1 | 0 | 0 | 0 | 0 | 0 | 0
54 | 210 | Mikrofonní pult pro rozhlas ústřednu systémový EN54, 8 tlačítek | ks | 1 | 0 | 0 | 0 | 0 | 0 | 0
55 | 211 | Programování systému, programování vazby do EPS | hod | 8 | 0 | 0 | 0 | 0 | 0 | 0
56 | 212 | Podústředna /mimo ERO) pro možnost ovládání hlavního systému. Mikrofon CD/USB/MP3 přehrávání, bez, výkonového výstupu, bez baterie, včetně racku pro nástěnnou montáž | ks | 1 | 0 | 0 | 0 | 0 | 0 | 0
57 | 213 | Měření srozumitelnosti a hlasitosti | kpl | 1 | 0 | 0 | 0 | 0 | 0 | 0
58 | 214 | Vystavení certifikace na instalaci | kpl | 1 | 0 | 0 | 0 | 0 | 0 | 0
59 | 215 | Zaškolení obsluhy | hod | 8 | 0 | 0 | 0 | 0 | 0 | 0
60 | 216 | Drobný spotřební materiál | soubor | 1 | 0 | 0 | 0 | 0 | 0 | 0
| Celkem |  |  |  |  | 0

## vzt_A
Položkový soupis prací a dodávek
S: | TPS22/07 | Rekonstrukce budovy Pionýrská 23, Brno
O: | D.1.4 | VZT, VYT
R: | D.1.4.VZT.A | Vzduchotechnika - objekt "A"
P.č. | Číslo položky | Název položky | MJ | Množství | Cena / MJ | Celkem | Hmotnost / MJ | Hmotnost celk.(t) | Dem. hmotnost / MJ | Dem. hmotnost celk.(t)
Díl: | 728.01 | Zař. č. 1 - Větrání učeben a zázemí |  |  |  | 0 |  | 0 |  | 0
1 | 1.01 | Rekuperační jednotka ve vnitřním podstropním provedení, Vp,o= 1100m3/h při 200 Pa. Jednotka bude, dodána včetně MaR a ovladače | ks | 1 | 0 | 0 | 0 | 0 | 0 | 0
Rozměr jednotky (VxŠxH) 390x1385x1700, hmotnost 170Kg
Filtrace vzduchu, přívod F7, Odvod M5
Elektrický předehřívač vzduchu
Elektrický ohřívač vzduchu
Protiproudý hliníkový rekuperátor, účinnost rekuperace až 93,0 %, by pass
Přívodní a odvodní ventilátor s EC motorem
2 | - | Pružná spojka 500x250 | ks | 4 | 0 | 0 | 0 | 0 | 0 | 0
3 | - | Těsná uzavírací klapka 500x250 se servopohonem na sání a výfuku vzduchu | ks | 2 | 0 | 0 | 0 | 0 | 0 | 0
4 | 1.01a | Rekuperační jednotka ve vnitřním podstropním provedení, Vp,o= 800m3/h při 200 Pa. Jednotka bude, dodána včetně MaR a ovladače | ks | 1 | 0 | 0 | 0 | 0 | 0 | 0
Rozměr jednotky (VxŠxH) 390x1385x1700, hmotnost 170Kg
Filtrace vzduchu, přívod F7, Odvod M5
Elektrický předehřívač vzduchu
Elektrický ohřívač vzduchu
Protiproudý hliníkový rekuperátor, účinnost rekuperace až 93,0 %, by pass
Přívodní a odvodní ventilátor s EC motorem
5 | - | Pružná spojka 500x250 | ks | 4 | 0 | 0 | 0 | 0 | 0 | 0
6 | - | Těsná uzavírací klapka 500x250 se servopohonem na sání a výfuku vzduchu | ks | 2 | 0 | 0 | 0 | 0 | 0 | 0
7 | 1.02 | Přívodní jednotka v podstropním provedení, Vp= 2000m3/h při 200 Pa. Jednotka bude dodána včetně MaR, a ovladače | ks | 1 | 0 | 0 | 0 | 0 | 0 | 0
Rozměr jednotky (VxŠxD) 500x850x1565, hmotnost 125Kg
Filtrace vzduchu M5
Vodní ohřívač vzduchu dvouřadý
Přívodní ventilátor s volným oběžným kolem, frekvenční měnič
8 | 1.03 | Radiální kyselinovzdorný ventilátor, hrdla DN110 | ks | 3 | 0 | 0 | 0 | 0 | 0 | 0
Skříň ventilátoru a oběžné kolo z PP, spoje nerezové šrouby
Třífázový asynchronní motor umístěný mimo vzdušinu, třída izolace F, IP55
Regulace výkonu frekvenčním měničem
Lakovaná stolička motoru
Vypínač on/off
9 | - | Zpětná klapka s pevnou přírubou DN160 z kyselinovzdorného plastu | ks | 3 | 0 | 0 | 0 | 0 | 0 | 0
10 | - | Frekvenční měnič | ks | 3 | 0 | 0 | 0 | 0 | 0 | 0
11 | 1.04 | Radiální kyselinovzdorný ventilátor, hrdla DN110 | ks | 1 | 0 | 0 | 0 | 0 | 0 | 0
Skříň ventilátoru a oběžné kolo z PP, spoje nerezové šrouby
Třífázový asynchronní motor umístěný mimo vzdušinu, třída izolace F, IP55
Regulace výkonu frekvenčním měničem
Lakovaná stolička motoru
Vypínač on/off
12 | - | Zpětná klapka s pevnou přírubou DN160 z kyselinovzdorného plastu | ks | 1 | 0 | 0 | 0 | 0 | 0 | 0
13 | - | Frekvenční měnič | ks | 1 | 0 | 0 | 0 | 0 | 0 | 0
14 | 1.05 | Radiální kyselinovzdorný ventilátor, hrdla DN200 | ks | 1 | 0 | 0 | 0 | 0 | 0 | 0
Skříň ventilátoru a oběžné kolo z PP, spoje nerezové šrouby
Třífázový asynchronní motor umístěný mimo vzdušinu, třída izolace F, IP55
Regulace výkonu frekvenčním měničem
Lakovaná stolička motoru
Vypínač on/off
15 | - | Zpětná klapka s pevnou přírubou DN200 z kyselinovzdorného plastu | ks | 1 | 0 | 0 | 0 | 0 | 0 | 0
16 | - | Frekvenční měnič | ks | 1 | 0 | 0 | 0 | 0 | 0 | 0
17 | 1.06 | Radiální kyselinovzdorný ventilátor, hrdla DN110 | ks | 3 | 0 | 0 | 0 | 0 | 0 | 0
Skříň ventilátoru a oběžné kolo z PP, spoje nerezové šrouby
Třífázový asynchronní motor umístěný mimo vzdušinu, třída izolace F, IP55
Regulace výkonu frekvenčním měničem
Lakovaná stolička motoru
Vypínač on/off
18 | - | Zpětná klapka s pevnou přírubou DN160 z kyselinovzdorného plastu | ks | 3 | 0 | 0 | 0 | 0 | 0 | 0
19 | - | Frekvenční měnič | ks | 3 | 0 | 0 | 0 | 0 | 0 | 0
20 | 1.07 | Radiální kyselinovzdorný ventilátor, hrdla DN110 | ks | 1 | 0 | 0 | 0 | 0 | 0 | 0
Skříň ventilátoru a oběžné kolo z PP, spoje nerezové šrouby
Třífázový asynchronní motor umístěný mimo vzdušinu, třída izolace F, IP55
Regulace výkonu frekvenčním měničem
Lakovaná stolička motoru
Vypínač on/off
21 | - | Zpětná klapka s pevnou přírubou DN160 z kyselinovzdorného plastu | ks | 1 | 0 | 0 | 0 | 0 | 0 | 0
22 | - | Frekvenční měnič | ks | 1 | 0 | 0 | 0 | 0 | 0 | 0
23 | 1.08 | Radiální kyselinovzdorný ventilátor, hrdla DN200 | ks | 1 | 0 | 0 | 0 | 0 | 0 | 0
Skříň ventilátoru a oběžné kolo z PP, spoje nerezové šrouby
Třífázový asynchronní motor umístěný mimo vzdušinu, třída izolace F, IP55
Regulace výkonu frekvenčním měničem
Lakovaná stolička motoru
Vypínač on/off
24 | - | Zpětná klapka s pevnou přírubou DN200 z kyselinovzdorného plastu | ks | 1 | 0 | 0 | 0 | 0 | 0 | 0
25 | - | Frekvenční měnič | ks | 1 | 0 | 0 | 0 | 0 | 0 | 0
26 | 1.09 | Radiální kyselinovzdorný ventilátor, hrdla DN200 | ks | 1 | 0 | 0 | 0 | 0 | 0 | 0
Skříň ventilátoru a oběžné kolo z PP, spoje nerezové šrouby
Třífázový asynchronní motor umístěný mimo vzdušinu, třída izolace F, IP55
Regulace výkonu frekvenčním měničem
Lakovaná stolička motoru
Vypínač on/off
27 | - | Zpětná klapka s pevnou přírubou DN200 z kyselinovzdorného plastu | ks | 1 | 0 | 0 | 0 | 0 | 0 | 0
28 | - | Frekvenční měnič | ks | 1 | 0 | 0 | 0 | 0 | 0 | 0
29 | 1.09a | Radiální kyselinovzdorný ventilátor, hrdla DN90 | ks | 1 | 0 | 0 | 0 | 0 | 0 | 0
Skříň ventilátoru a oběžné kolo z PP, spoje nerezové šrouby
Třífázový asynchronní motor umístěný mimo vzdušinu, třída izolace F, IP55
Regulace výkonu frekvenčním měničem
Lakovaná stolička motoru
Vypínač on/off
30 | - | Zpětná klapka s pevnou přírubou DN125 z kyselinovzdorného plastu | ks | 1 | 0 | 0 | 0 | 0 | 0 | 0
31 | - | Frekvenční měnič | ks | 1 | 0 | 0 | 0 | 0 | 0 | 0
32 | 1.09b | Radiální kyselinovzdorný ventilátor, hrdla DN90 | ks | 1 | 0 | 0 | 0 | 0 | 0 | 0
Skříň ventilátoru a oběžné kolo z PP, spoje nerezové šrouby
Třífázový asynchronní motor umístěný mimo vzdušinu, třída izolace F, IP55
Regulace výkonu frekvenčním měničem
Lakovaná stolička motoru
Vypínač on/off
33 | - | Zpětná klapka s pevnou přírubou DN125 z kyselinovzdorného plastu | ks | 1 | 0 | 0 | 0 | 0 | 0 | 0
34 | - | Frekvenční měnič | ks | 1 | 0 | 0 | 0 | 0 | 0 | 0
35 | 1.09c | Radiální kyselinovzdorný ventilátor, hrdla DN90 | ks | 1 | 0 | 0 | 0 | 0 | 0 | 0
Skříň ventilátoru a oběžné kolo z PP, spoje nerezové šrouby
Třífázový asynchronní motor umístěný mimo vzdušinu, třída izolace F, IP55
Regulace výkonu frekvenčním měničem
Lakovaná stolička motoru
Vypínač on/off
36 | - | Zpětná klapka s pevnou přírubou DN125 z kyselinovzdorného plastu | ks | 1 | 0 | 0 | 0 | 0 | 0 | 0
37 | - | Frekvenční měnič | ks | 1 | 0 | 0 | 0 | 0 | 0 | 0
38 | 1.10 | Rekuperační jednotka ve vnitřním stojatém provedení, horní připojení 4 x hrdlo 400x400, Vp,o=, 4050m3/h při 300 Pa. Jednotka bude dodána včetně MaR a ovladače, provedení VAV | ks | 1 | 0 | 0 | 0 | 0 | 0 | 0
Rozměr jednotky (VxŠxH) 1344x1240x1820, hmotnost 365Kg
Filtrace vzduchu, přívod F7, Odvod M5
Vodní ohřívač vzduchu
Rotační rekuperátor s účinností až 85% a schopností přenosu vlhkosti
Přívodní a odvodní ventilátor s EC motorem
Plynulý by-pass pro chlazení v letním období
Protimrazová ochrana
Kotvící rám
39 | - | Pružná manžeta 400x400 | ks | 4 | 0 | 0 | 0 | 0 | 0 | 0
40 | - | Uzavírací klapka 400x400 se servopohonem | ks | 2 | 0 | 0 | 0 | 0 | 0 | 0
41 | 1.11 | Regulátor variabilního průtoku vzduchu DN225, provedení pro nízké průtoky vzduchu | ks | 1 | 0 | 0 | 0 | 0 | 0 | 0
42 | 1.11a | Nástěnné čidlo CO2, měření na základě infračervené absorbce | ks | 1 | 0 | 0 | 0 | 0 | 0 | 0
43 | 1.12 | Regulátor variabilního průtoku vzduchu DN225, provedení pro nízké průtoky vzduchu | ks | 1 | 0 | 0 | 0 | 0 | 0 | 0
44 | 1.12a | Nástěnné čidlo CO2, měření na základě infračervené absorbce | ks | 1 | 0 | 0 | 0 | 0 | 0 | 0
45 | 1.13 | Regulátor variabilního průtoku vzduchu DN160, provedení pro nízké průtoky vzduchu | ks | 1 | 0 | 0 | 0 | 0 | 0 | 0
46 | 1.13a | Nástěnné čidlo CO2, měření na základě infračervené absorbce | ks | 1 | 0 | 0 | 0 | 0 | 0 | 0
47 | 1.14 | Regulátor variabilního průtoku vzduchu DN225, provedení pro nízké průtoky vzduchu | ks | 1 | 0 | 0 | 0 | 0 | 0 | 0
48 | 1.14a | Nástěnné čidlo CO2, měření na základě infračervené absorbce | ks | 1 | 0 | 0 | 0 | 0 | 0 | 0
49 | 1.15 | Regulátor variabilního průtoku vzduchu DN225, provedení pro nízké průtoky vzduchu | ks | 1 | 0 | 0 | 0 | 0 | 0 | 0
50 | 1.15a | Nástěnné čidlo CO2, měření na základě infračervené absorbce | ks | 1 | 0 | 0 | 0 | 0 | 0 | 0
51 | 1.16 | Uzavírací těsná klapka DN250 se servopohonem otevřeno/zavřeno | ks | 1 | 0 | 0 | 0 | 0 | 0 | 0
52 | 1.17 | Uzavírací těsná klapka DN250 se servopohonem otevřeno/zavřeno | ks | 1 | 0 | 0 | 0 | 0 | 0 | 0
53 | 1.18 | Uzavírací těsná klapka DN250 se servopohonem otevřeno/zavřeno | ks | 1 | 0 | 0 | 0 | 0 | 0 | 0
54 | 1.19 | Rekuperační jednotka ve vnitřním stojatém provedení, horní připojení 4 x hrdlo 400x400, Vp,o=, 4050m3/h při 300 Pa. Jednotka bude dodána včetně MaR a ovladače, provedení VAV | ks | 1 | 0 | 0 | 0 | 0 | 0 | 0
Rozměr jednotky (VxŠxH) 1344x1240x1820, hmotnost 365Kg
Filtrace vzduchu, přívod F7, Odvod M5
Vodní ohřívač vzduchu
Rotační rekuperátor s účinností až 85% a schopností přenosu vlhkosti
Přívodní a odvodní ventilátor s EC motorem
Plynulý by-pass pro chlazení v letním období
Protimrazová ochrana
Kotvící rám
55 | - | Pružná manžeta 400x400 | ks | 4 | 0 | 0 | 0 | 0 | 0 | 0
56 | - | Uzavírací klapka 400x400 se servopohonem | ks | 2 | 0 | 0 | 0 | 0 | 0 | 0
57 | 1.20 | Regulátor variabilního průtoku vzduchu DN225, provedení pro nízké průtoky vzduchu | ks | 1 | 0 | 0 | 0 | 0 | 0 | 0
58 | 1.20a | Nástěnné čidlo CO2, měření na základě infračervené absorbce | ks | 1 | 0 | 0 | 0 | 0 | 0 | 0
59 | 1.21 | Regulátor variabilního průtoku vzduchu DN225, provedení pro nízké průtoky vzduchu | ks | 1 | 0 | 0 | 0 | 0 | 0 | 0
60 | 1.21a | Nástěnné čidlo CO2, měření na základě infračervené absorbce | ks | 1 | 0 | 0 | 0 | 0 | 0 | 0
61 | 1.22 | Regulátor variabilního průtoku vzduchu DN160, provedení pro nízké průtoky vzduchu | ks | 1 | 0 | 0 | 0 | 0 | 0 | 0
62 | 1.22a | Nástěnné čidlo CO2, měření na základě infračervené absorbce | ks | 1 | 0 | 0 | 0 | 0 | 0 | 0
63 | 1.23 | Regulátor variabilního průtoku vzduchu DN225, provedení pro nízké průtoky vzduchu | ks | 1 | 0 | 0 | 0 | 0 | 0 | 0
64 | 1.23a | Nástěnné čidlo CO2, měření na základě infračervené absorbce | ks | 1 | 0 | 0 | 0 | 0 | 0 | 0
65 | 1.24 | Regulátor variabilního průtoku vzduchu DN225, provedení pro nízké průtoky vzduchu | ks | 1 | 0 | 0 | 0 | 0 | 0 | 0
66 | 1.24a | Nástěnné čidlo CO2, měření na základě infračervené absorbce | ks | 1 | 0 | 0 | 0 | 0 | 0 | 0
67 | 1.25 | Uzavírací těsná klapka DN250 se servopohonem otevřeno/zavřeno | ks | 1 | 0 | 0 | 0 | 0 | 0 | 0
68 | 1.26 | Uzavírací těsná klapka DN250 se servopohonem otevřeno/zavřeno | ks | 1 | 0 | 0 | 0 | 0 | 0 | 0
69 | 1.27 | Uzavírací těsná klapka DN250 se servopohonem otevřeno/zavřeno | ks | 1 | 0 | 0 | 0 | 0 | 0 | 0
70 | 1.28 | Rekuperační jednotka ve vnitřním stojatém provedení, horní připojení 4 x hrdlo 400x400, Vp,o=, 4150m3/h při 300 Pa. Jednotka bude dodána včetně MaR a ovladače, provedení VAV | ks | 1 | 0 | 0 | 0 | 0 | 0 | 0
Rozměr jednotky (VxŠxH) 1344x1240x1820, hmotnost 365Kg
Filtrace vzduchu, přívod F7, Odvod M5
Vodní ohřívač vzduchu
Rotační rekuperátor s účinností až 85% a schopností přenosu vlhkosti
Přívodní a odvodní ventilátor s EC motorem
Plynulý by-pass pro chlazení v letním období
Protimrazová ochrana
Kotvící rám
71 | - | Pružná manžeta 400x400 | ks | 4 | 0 | 0 | 0 | 0 | 0 | 0
72 | - | Uzavírací klapka 400x400 se servopohonem | ks | 2 | 0 | 0 | 0 | 0 | 0 | 0
73 | 1.29 | Regulátor variabilního průtoku vzduchu DN225, provedení pro nízké průtoky vzduchu | ks | 1 | 0 | 0 | 0 | 0 | 0 | 0
74 | 1.29a | Nástěnné čidlo CO2, měření na základě infračervené absorbce | ks | 1 | 0 | 0 | 0 | 0 | 0 | 0
75 | 1.30 | Regulátor variabilního průtoku vzduchu DN225, provedení pro nízké průtoky vzduchu | ks | 1 | 0 | 0 | 0 | 0 | 0 | 0
76 | 1.30a | Nástěnné čidlo CO2, měření na základě infračervené absorbce | ks | 1 | 0 | 0 | 0 | 0 | 0 | 0
77 | 1.31 | Regulátor variabilního průtoku vzduchu DN225, provedení pro nízké průtoky vzduchu | ks | 1 | 0 | 0 | 0 | 0 | 0 | 0
78 | 1.31a | Nástěnné čidlo CO2, měření na základě infračervené absorbce | ks | 1 | 0 | 0 | 0 | 0 | 0 | 0
79 | 1.32 | Regulátor variabilního průtoku vzduchu DN160, provedení pro nízké průtoky vzduchu | ks | 1 | 0 | 0 | 0 | 0 | 0 | 0
80 | 1.32a | Nástěnné čidlo CO2, měření na základě infračervené absorbce | ks | 1 | 0 | 0 | 0 | 0 | 0 | 0
81 | 1.33 | Regulátor variabilního průtoku vzduchu DN225, provedení pro nízké průtoky vzduchu | ks | 1 | 0 | 0 | 0 | 0 | 0 | 0
82 | 1.33a | Nástěnné čidlo CO2, měření na základě infračervené absorbce | ks | 1 | 0 | 0 | 0 | 0 | 0 | 0
83 | 1.34 | Uzavírací těsná klapka DN250 se servopohonem otevřeno/zavřeno | ks | 1 | 0 | 0 | 0 | 0 | 0 | 0
84 | 1.35 | Uzavírací těsná klapka DN250 se servopohonem otevřeno/zavřeno | ks | 1 | 0 | 0 | 0 | 0 | 0 | 0
85 | 1.36 | Uzavírací těsná klapka DN250 se servopohonem otevřeno/zavřeno | ks | 1 | 0 | 0 | 0 | 0 | 0 | 0
86 | 1.37 | Rekuperační jednotka ve vnitřním stojatém provedení, horní připojení 4 x hrdlo DN355, Vp,o= 1350m3/h při 300 Pa. Jednotka bude dodána včetně MaR a ovladače, provedení VAV | ks | 1 | 0 | 0 | 0 | 0 | 0 | 0
Rozměr jednotky (VxŠxH) 1137x1518x955 hmotnost 365Kg
Filtrace vzduchu, přívod F7, Odvod M5
Elektrický ohřívač vzduchu
Rotační rekuperátor s účinností až 85% a schopností přenosu vlhkosti
Přívodní a odvodní ventilátor s EC motorem
Plynulý by-pass pro chlazení v letním období
Protimrazová ochrana
Kotvící rám
87 | - | Pružná manžeta DN355 | ks | 4 | 0 | 0 | 0 | 0 | 0 | 0
88 | - | Uzavírací klapka DN355 se servopohonem | ks | 2 | 0 | 0 | 0 | 0 | 0 | 0
89 | 1.38 | Regulátor variabilního průtoku vzduchu DN160, provedení pro nízké průtoky vzduchu | ks | 1 | 0 | 0 | 0 | 0 | 0 | 0
90 | 1.38a | Nástěnné čidlo CO2, měření na základě infračervené absorbce | ks | 1 | 0 | 0 | 0 | 0 | 0 | 0
91 | 1.39 | Regulátor variabilního průtoku vzduchu DN160, provedení pro nízké průtoky vzduchu | ks | 1 | 0 | 0 | 0 | 0 | 0 | 0
92 | 1.39a | Nástěnné čidlo CO2, měření na základě infračervené absorbce | ks | 1 | 0 | 0 | 0 | 0 | 0 | 0
93 | 1.40 | Regulátor variabilního průtoku vzduchu DN200, provedení pro nízké průtoky vzduchu | ks | 1 | 0 | 0 | 0 | 0 | 0 | 0
94 | 1.40a | Nástěnné čidlo CO2, měření na základě infračervené absorbce | ks | 1 | 0 | 0 | 0 | 0 | 0 | 0
95 | 1.41 | Regulátor variabilního průtoku vzduchu DN160, provedení pro nízké průtoky vzduchu | ks | 1 | 0 | 0 | 0 | 0 | 0 | 0
96 | 1.41a | Nástěnné čidlo CO2, měření na základě infračervené absorbce | ks | 1 | 0 | 0 | 0 | 0 | 0 | 0
97 | 1.42 | Uzavírací těsná klapka DN160 se servopohonem otevřeno/zavřeno | ks | 1 | 0 | 0 | 0 | 0 | 0 | 0
98 | 1.43 | Uzavírací těsná klapka DN160 se servopohonem otevřeno/zavřeno | ks | 1 | 0 | 0 | 0 | 0 | 0 | 0
99 | 1.44 | Kulisový tlumič hluku 500x250x2000, 3 x kulisa tl. 100mm s náběhovými plechy (rozdělený dle PD) | ks | 4 | 0 | 0 | 0 | 0 | 0 | 0
100 | 1.45 | Kulisový tlumič hluku 560x250x2000, 4 x kulisa tl. 100mm s náběhovými plechy | ks | 2 | 0 | 0 | 0 | 0 | 0 | 0
101 | 1.46 | Kulisový tlumič hluku 560x250x1500, 4 x kulisa tl. 100mm s náběhovými plechy | ks | 2 | 0 | 0 | 0 | 0 | 0 | 0
102 | 1.47 | Kulisový tlumič hluku 750x400x1500, 5 x kulisa tl. 100mm s náběhovými plechy (rozdělený dle PD) | ks | 1 | 0 | 0 | 0 | 0 | 0 | 0
103 | 1.48 | Kulisový tlumič hluku 750x400x2000, 5 x kulisa tl. 100mm s náběhovými plechy | ks | 1 | 0 | 0 | 0 | 0 | 0 | 0
104 | 1.49 | Kulisový tlumič hluku 700x700x1250, 5 x kulisa tl. 100mm s náběhovými plechy | ks | 3 | 0 | 0 | 0 | 0 | 0 | 0
105 | 1.50 | Kulisový tlumič hluku 420x800x1400, 3 x kulisa tl. 100mm s náběhovými plechy (rozdělený dle PD) | ks | 3 | 0 | 0 | 0 | 0 | 0 | 0
106 | 1.51 | Kulisový tlumič hluku 480x700x2000, 3 x kulisa tl. 100mm s náběhovými plechy | ks | 3 | 0 | 0 | 0 | 0 | 0 | 0
107 | 1.52 | Kulisový tlumič hluku 540x800x2000, 2 x kulisa tl. 200mm s náběhovými plechy | ks | 3 | 0 | 0 | 0 | 0 | 0 | 0
108 | 1.53 | Kulisový tlumič hluku 560x355x1500, 4 x kulisa tl. 100mm s náběhovými plechy | ks | 2 | 0 | 0 | 0 | 0 | 0 | 0
109 | 1.54 | Tlumič hluku do kruhového potrubí DN100, délka 900mm | ks | 15 | 0 | 0 | 0 | 0 | 0 | 0
110 | 1.55 | Tlumič hluku do kruhového potrubí DN125, délka 900mm | ks | 1 | 0 | 0 | 0 | 0 | 0 | 0
111 | 1.56 | Tlumič hluku do kruhového potrubí DN140, délka 900mm | ks | 2 | 0 | 0 | 0 | 0 | 0 | 0
112 | 1.57 | Tlumič hluku do kruhového potrubí DN160, délka 900mm | ks | 9 | 0 | 0 | 0 | 0 | 0 | 0
113 | 1.58 | Tlumič hluku do kruhového potrubí DN200, délka 900mm | ks | 2 | 0 | 0 | 0 | 0 | 0 | 0
114 | 1.59 | Tlumič hluku do kruhového potrubí DN225, délka 900mm | ks | 24 | 0 | 0 | 0 | 0 | 0 | 0
115 | 1.60 | Tlumič hluku do kruhového potrubí DN315, délka 900mm | ks | 2 | 0 | 0 | 0 | 0 | 0 | 0
116 | 1.61 | Tlumič hluku s pevnou přírubou do kruhového potrubí DN125, délka 1000mm, materiál kyselinovzdorný, plast | ks | 6 | 0 | 0 | 0 | 0 | 0 | 0
117 | 1.62 | Tlumič hluku s pevnou přírubou do kruhového potrubí DN160, délka 1000mm, materiál kyselinovzdorný, plast | ks | 2 | 0 | 0 | 0 | 0 | 0 | 0
118 | 1.63 | Šikmý sací kus DN355 | ks | 1 | 0 | 0 | 0 | 0 | 0 | 0
119 | 1.64 | Šikmý výfukový kus DN125 z kyselinovzdorného plastu | ks | 1 | 0 | 0 | 0 | 0 | 0 | 0
120 | 1.65 | Šikmý výfukový kus 1250x315 z kyselinovzdorného plastu | ks | 1 | 0 | 0 | 0 | 0 | 0 | 0
121 | 1.66 | Výfuková hlavice DN400 | ks | 1 | 0 | 0 | 0 | 0 | 0 | 0
122 | 1.67 | Protidešťová žaluzie 1050x250 se sítem proti hmyzu, RAL dle stavby | ks | 1 | 0 | 0 | 0 | 0 | 0 | 0
123 | 1.68 | Protidešťová žaluzie 1050x250 se sítem proti hmyzu, RAL dle stavby | ks | 2 | 0 | 0 | 0 | 0 | 0 | 0
124 | 1.69 | Protidešťová žaluzie 1050x450 se sítem proti hmyzu, RAL dle stavby | ks | 1 | 0 | 0 | 0 | 0 | 0 | 0
125 | 1.70 | Protidešťová žaluzie 420x800 se sítem proti hmyzu, RAL dle stavby | ks | 3 | 0 | 0 | 0 | 0 | 0 | 0
126 | 1.71 | Protidešťová žaluzie 700x700 se sítem proti hmyzu, RAL dle stavby | ks | 3 | 0 | 0 | 0 | 0 | 0 | 0
127 | 1.72 | Ruční regulační klapka DN125 | ks | 1 | 0 | 0 | 0 | 0 | 0 | 0
128 | 1.73 | Ruční regulační klapka DN200 | ks | 1 | 0 | 0 | 0 | 0 | 0 | 0
129 | 1.74 | Regulátor konstatního průtoku vzduchu DN100 | ks | 15 | 0 | 0 | 0 | 0 | 0 | 0
130 | 1.75 | Regulátor konstatního průtoku vzduchu DN140 | ks | 2 | 0 | 0 | 0 | 0 | 0 | 0
131 | 1.76 | Regulátor konstatního průtoku vzduchu DN315 | ks | 2 | 0 | 0 | 0 | 0 | 0 | 0
132 | 1.77 | Požární klapka DN315, se servopohonem s pružinou, signalizace polohy listu klapky, 230V, požární odolnost dle PBŘ | ks | 2 | 0 | 0 | 0 | 0 | 0 | 0
133 | 1.78 | Požární klapka DN355, se servopohonem s pružinou, signalizace polohy listu klapky, 230V, požární odolnost dle PBŘ | ks | 2 | 0 | 0 | 0 | 0 | 0 | 0
134 | 1.79 | Požární klapka 500x400, se servopohonem s pružinou, signalizace polohy listu klapky, 230V, požární odolnost dle PBŘ | ks | 6 | 0 | 0 | 0 | 0 | 0 | 0
135 | 1.80 | Požární větrací mřížka 200x300 (skutečný rozměr 380x350), se servopohonem s pružinou, signalizace polohy listu klapky, 230V, požární odolnost dle PBŘ | ks | 2 | 0 | 0 | 0 | 0 | 0 | 0
136 | 1.81 | Přívodní vyústka dvouřadá do čtyřhranného potrubí 225x75 s regulací | ks | 25 | 0 | 0 | 0 | 0 | 0 | 0
137 | 1.82 | Přívodní vyústka dvouřadá do čtyřhranného potrubí 300x100 s regulací | ks | 5 | 0 | 0 | 0 | 0 | 0 | 0
138 | 1.83 | Přívodní vyústka dvouřadá do čtyřhranného potrubí 300x150 s regulací | ks | 5 | 0 | 0 | 0 | 0 | 0 | 0
139 | 1.84 | Přívodní vyústka dvouřadá do čtyřhranného potrubí 400x100 s regulací | ks | 2 | 0 | 0 | 0 | 0 | 0 | 0
140 | 1.85 | Přívodní vyústka dvouřadá do čtyřhranného potrubí 400x150 s regulací | ks | 24 | 0 | 0 | 0 | 0 | 0 | 0
141 | 1.86 | Přívodní vyústka dvouřadá do kruhového potrubí 600x100 s regulací | ks | 8 | 0 | 0 | 0 | 0 | 0 | 0
142 | 1.87 | Přívodní vyústka dvouřadá do kruhového potrubí 225x75 s regulací | ks | 9 | 0 | 0 | 0 | 0 | 0 | 0
143 | 1.88 | Přívodní vyústka dvouřadá do kruhového potrubí 325x75 s regulací | ks | 4 | 0 | 0 | 0 | 0 | 0 | 0
144 | 1.89 | Přívodní talířový ventil DN125 | ks | 2 | 0 | 0 | 0 | 0 | 0 | 0
145 | 1.90 | Odvodní vyústka jednořadá do čtyřhranného potrubí 225x75 s regulací | ks | 10 | 0 | 0 | 0 | 0 | 0 | 0
146 | 1.91 | Odvodní vyústka jednořadá do čtyřhranného potrubí 300x100 s regulací | ks | 5 | 0 | 0 | 0 | 0 | 0 | 0
147 | 1.92 | Odvodní vyústka jednořadá do čtyřhranného potrubí 800x150 s regulací včetně připojovacího boxu z, pozinkovaného plechu | ks | 9 | 0 | 0 | 0 | 0 | 0 | 0
148 | 1.93 | Odvodní vyústka jednořadá do čtyřhranného potrubí 800x150 bez regulace včetně připojovacího boxu z, pozinkovaného plechu (přefuk vzduchu) | ks | 28 | 0 | 0 | 0 | 0 | 0 | 0
149 | 1.94 | Odvodní vyústka jednořadá do kruhové potrubí 625x75 s regulací | ks | 2 | 0 | 0 | 0 | 0 | 0 | 0
150 | 1.95 | Odvodní talířový ventil DN200 | ks | 23 | 0 | 0 | 0 | 0 | 0 | 0
151 | 1.96 | Odsávací laboratorní rameno DN75, délka 1,5m, materiál eloxovaný hliníkový profil s bílým, elektroforeticky naneseným povlakem, 3 nastavitelné kompozitní třecí spoje, montáž na strop | ks | 19 | 0 | 0 | 0 | 0 | 0 | 0
152 | 1.97 | Čtyřhranné pozinkované potrubí sk. I včetně tvarovek | m2 | 439 | 0 | 0 | 0 | 0 | 0 | 0
153 | 1.98 | Kruhové spiro potrubí v provedení SAFE včetně tvarovek DN 100 | bm | 133 | 0 | 0 | 0 | 0 | 0 | 0
154 | 1.98.2 | Kruhové spiro potrubí v provedení SAFE včetně tvarovek DN 125 | bm | 8 | 0 | 0 | 0 | 0 | 0 | 0
155 | 1.98.3 | Kruhové spiro potrubí v provedení SAFE včetně tvarovek DN 140 | bm | 28 | 0 | 0 | 0 | 0 | 0 | 0
156 | 1.98.4 | Kruhové spiro potrubí v provedení SAFE včetně tvarovek DN 160 | bm | 133 | 0 | 0 | 0 | 0 | 0 | 0
157 | 1.98.5 | Kruhové spiro potrubí v provedení SAFE včetně tvarovek DN 200 | bm | 79 | 0 | 0 | 0 | 0 | 0 | 0
158 | 1.98.6 | Kruhové spiro potrubí v provedení SAFE včetně tvarovek DN 225 | bm | 180 | 0 | 0 | 0 | 0 | 0 | 0
159 | 1.98.7 | Kruhové spiro potrubí v provedení SAFE včetně tvarovek DN 250 | bm | 129 | 0 | 0 | 0 | 0 | 0 | 0
160 | 1.98.8 | Kruhové spiro potrubí v provedení SAFE včetně tvarovek DN 315 | bm | 144 | 0 | 0 | 0 | 0 | 0 | 0
161 | 1.98.9 | Kruhové spiro potrubí v provedení SAFE včetně tvarovek DN 355 | bm | 31 | 0 | 0 | 0 | 0 | 0 | 0
162 | 1.98.10 | Kruhové spiro potrubí v provedení SAFE včetně tvarovek DN 400 | bm | 1 | 0 | 0 | 0 | 0 | 0 | 0
163 | 1.99 | Ohebná tepelně/hlukově izolační hadice DN 125, tloušťka tepelné izolace 25mm | bm | 45 | 0 | 0 | 0 | 0 | 0 | 0
164 | 1.99.2 | Ohebná tepelně/hlukově izolační hadice DN 200, tloušťka tepelné izolace 25mm | bm | 30 | 0 | 0 | 0 | 0 | 0 | 0
165 | 1.99.3 | Ohebná tepelně/hlukově izolační hadice DN 250, tloušťka tepelné izolace 25mm | bm | 15 | 0 | 0 | 0 | 0 | 0 | 0
166 | 1.99.4 | Ohebná tepelně/hlukově izolační hadice DN 355, tloušťka tepelné izolace 25mm | bm | 15 | 0 | 0 | 0 | 0 | 0 | 0
167 | 1.100 | Ohebná hadice ze šedého PVC s průměrem DN75, délka 3000mm | ks | 18 | 0 | 0 | 0 | 0 | 0 | 0
168 | 1.101 | Ohebná hadice ze šedého PVC s průměrem DN100, délka 3000mm | ks | 1 | 0 | 0 | 0 | 0 | 0 | 0
169 | 1.102 | Odbočka jednostranná 90°, DN 125/125, kyselinovzdorný plast | ks | 13 | 0 | 0 | 0 | 0 | 0 | 0
170 | 1.102.2 | Odbočka jednostranná 90°, DN 160/140, kyselinovzdorný plast | ks | 7 | 0 | 0 | 0 | 0 | 0 | 0
171 | 1.102.3 | Odbočka jednostranná 90°, DN 160/160, kyselinovzdorný plast | ks | 1 | 0 | 0 | 0 | 0 | 0 | 0
172 | 1.102.4 | Odbočka jednostranná 90°, DN 200/200, kyselinovzdorný plast | ks | 3 | 0 | 0 | 0 | 0 | 0 | 0
173 | 1.102.5 | Odbočka jednostranná 90°, DN 250/160, kyselinovzdorný plast | ks | 8 | 0 | 0 | 0 | 0 | 0 | 0
174 | 1.102.6 | Odbočka jednostranná 90°, DN 250/250, kyselinovzdorný plast | ks | 2 | 0 | 0 | 0 | 0 | 0 | 0
175 | 1.102.7 | Osový přechod DN 125/75 kyselinovzdorný plast | ks | 12 | 0 | 0 | 0 | 0 | 0 | 0
176 | 1.102.8 | Osový přechod DN 125/90 kyselinovzdorný plast | ks | 5 | 0 | 0 | 0 | 0 | 0 | 0
177 | 1.102.9 | Osový přechod DN 140/75 kyselinovzdorný plast | ks | 6 | 0 | 0 | 0 | 0 | 0 | 0
178 | 1.102.10 | Osový přechod DN 140/125 kyselinovzdorný plast | ks | 1 | 0 | 0 | 0 | 0 | 0 | 0
179 | 1.102.11 | Osový přechod DN 125/110 kyselinovzdorný plast | ks | 8 | 0 | 0 | 0 | 0 | 0 | 0
180 | 1.102.12 | Osový přechod DN 160/110 kyselinovzdorný plast | ks | 8 | 0 | 0 | 0 | 0 | 0 | 0
181 | 1.102.13 | Osový přechod DN 160/125 kyselinovzdorný plast | ks | 3 | 0 | 0 | 0 | 0 | 0 | 0
182 | 1.102.14 | Oblouk 90°, DN 125, kyselinovzdorný plast | ks | 13 | 0 | 0 | 0 | 0 | 0 | 0
183 | 1.102.15 | Oblouk 90°, DN 160, kyselinovzdorný plast | ks | 3 | 0 | 0 | 0 | 0 | 0 | 0
184 | 1.102.16 | Oblouk 90°, DN 200, kyselinovzdorný plast | ks | 6 | 0 | 0 | 0 | 0 | 0 | 0
185 | 1.102.17 | Oblouk 90°, DN 250, kyselinovzdorný plast | ks | 3 | 0 | 0 | 0 | 0 | 0 | 0
186 | 1.102.18 | Oblouk 45°, DN 200, kyselinovzdorný plast | ks | 10 | 0 | 0 | 0 | 0 | 0 | 0
187 | 1.102.19 | Oblouk 45°, DN 250, kyselinovzdorný plast | ks | 10 | 0 | 0 | 0 | 0 | 0 | 0
188 | 1.102.20 | Oblouk 30°, DN 125, kyselinovzdorný plast | ks | 2 | 0 | 0 | 0 | 0 | 0 | 0
189 | 1.102.21 | Oblouk 30°, DN 160, kyselinovzdorný plast | ks | 4 | 0 | 0 | 0 | 0 | 0 | 0
190 | 1.102.22 | Oblouk 30°, DN 200, kyselinovzdorný plast | ks | 6 | 0 | 0 | 0 | 0 | 0 | 0
191 | 1.102.23 | Oblouk 30°, DN 250, kyselinovzdorný plast | ks | 4 | 0 | 0 | 0 | 0 | 0 | 0
192 | 1.102.24 | Koncový kryt DN 125, kyselinovzdorný plast | ks | 4 | 0 | 0 | 0 | 0 | 0 | 0
193 | 1.102.25 | Koncový kryt DN 160, kyselinovzdorný plast | ks | 2 | 0 | 0 | 0 | 0 | 0 | 0
194 | 1.102.26 | Koncový kryt DN 250, kyselinovzdorný plast | ks | 2 | 0 | 0 | 0 | 0 | 0 | 0
195 | 1.102.27 | Trouba rovná DN 125, kyselinovzdorný plast | bm | 12 | 0 | 0 | 0 | 0 | 0 | 0
196 | 1.102.28 | Trouba rovná DN 160, kyselinovzdorný plast | bm | 41 | 0 | 0 | 0 | 0 | 0 | 0
197 | 1.102.29 | Trouba rovná DN 200, kyselinovzdorný plast | bm | 80 | 0 | 0 | 0 | 0 | 0 | 0
198 | 1.102.30 | Trouba rovná DN 250, kyselinovzdorný plast | bm | 70 | 0 | 0 | 0 | 0 | 0 | 0
199 | 1.102.31 | Plastové čtyřhranné potrubí, kyselinovzdorný plast | m2 | 7 | 0 | 0 | 0 | 0 | 0 | 0
200 | 1.103 | Tepelná/hluková izolace z minerální vlny s Al polepem tl. 60mm | m2 | 348 | 0 | 0 | 0 | 0 | 0 | 0
201 | 1.104 | Požární izolace s Al polepem tl. 40mm | m2 | 175 | 0 | 0 | 0 | 0 | 0 | 0
202 | 1.105 | Tepelná/hluková izolace z minerální vlny s oplechováním tl. 100mm | m2 | 8 | 0 | 0 | 0 | 0 | 0 | 0
203 | 1.106 | Tepelná izolace mirelon tl. 25mm | m2 | 2 | 0 | 0 | 0 | 0 | 0 | 0
204 | 9.01.1 | Montážní, spojovací a těsnící materiál | kpl | 1 | 0 | 0 | 0 | 0 | 0 | 0
205 | 9.01.2 | Montáž VZT zařízení | kpl | 1 | 0 | 0 | 0 | 0 | 0 | 0
Díl: | 728.03 | Zař. č. 3 - Větrání šaten a zázemí |  |  |  | 0 |  | 0 |  | 0
206 | 3.01 | Rekuperační jednotka ve vnitřním podstropním provedení, připojení 4 x hrdlo DN160, Vp,o= 230m3/h při, 220 Pa. Jednotka bude dodána včetně MaR a ovladače | ks | 1 | 0 | 0 | 0 | 0 | 0 | 0
Rozměr jednotky (VxŠxD) 270x555x1000, hmotnost 19Kg
Filtrace vzduchu, přívod F7, Odvod G4
Elektrický předehřev vzduchu
Diagonální protiproudý rekuperátor s účinností až 93%
Přívodní a odvodní ventilátor s EC motorem
Protimrazová ochrana
207 | - | Zpětná klapka DN160 na sání a výfuk vzduchu | ks | 2 | 0 | 0 | 0 | 0 | 0 | 0
208 | 3.02 | Protidešťová žaluzie DN200 se sítem proti hmyzu, RAL dle stavby | ks | 2 | 0 | 0 | 0 | 0 | 0 | 0
209 | 3.03 | Přívodní talířový ventil DN125 | ks | 1 | 0 | 0 | 0 | 0 | 0 | 0
210 | 3.04 | Přívodní talířový ventil DN160 | ks | 1 | 0 | 0 | 0 | 0 | 0 | 0
211 | 3.05 | Odvodní talířový ventil DN100 | ks | 1 | 0 | 0 | 0 | 0 | 0 | 0
212 | 3.06 | Odvodní talířový ventil DN125 | ks | 1 | 0 | 0 | 0 | 0 | 0 | 0
213 | 3.07 | Odvodní talířový ventil DN200 | ks | 1 | 0 | 0 | 0 | 0 | 0 | 0
214 | 3.08 | Kruhové spiro potrubí v provedení SAFE včetně tvarovek DN 100 | bm | 2 | 0 | 0 | 0 | 0 | 0 | 0
215 | 3.08.2 | Kruhové spiro potrubí v provedení SAFE včetně tvarovek DN 125 | bm | 11 | 0 | 0 | 0 | 0 | 0 | 0
216 | 3.08.3 | Kruhové spiro potrubí v provedení SAFE včetně tvarovek DN 160 | bm | 9 | 0 | 0 | 0 | 0 | 0 | 0
217 | 3.08.4 | Kruhové spiro potrubí v provedení SAFE včetně tvarovek DN 200 | bm | 1 | 0 | 0 | 0 | 0 | 0 | 0
218 | 3.09 | Ohebná tepelně/hlukově izolační hadice DN 100, tloušťka tepelné izolace 25mm | bm | 1 | 0 | 0 | 0 | 0 | 0 | 0
219 | 3.09.2 | Ohebná tepelně/hlukově izolační hadice DN 125, tloušťka tepelné izolace 25mm | bm | 1 | 0 | 0 | 0 | 0 | 0 | 0
220 | 3.09.3 | Ohebná tepelně/hlukově izolační hadice DN 160, tloušťka tepelné izolace 25mm | bm | 5 | 0 | 0 | 0 | 0 | 0 | 0
221 | 3.09.4 | Ohebná tepelně/hlukově izolační hadice DN 200, tloušťka tepelné izolace 25mm | bm | 1 | 0 | 0 | 0 | 0 | 0 | 0
222 | 3.10 | Ohebná tepelně/hlukově izolační hadice DN 160, tloušťka tepelné izolace 50mm | bm | 3 | 0 | 0 | 0 | 0 | 0 | 0
223 | 3.11 | Tepelná izolace kaučuk tl. 25mm s AL polepem, samolepící | bm | 2 | 0 | 0 | 0 | 0 | 0 | 0
224 | 9.03.1 | Montážní, spojovací a těsnící materiál | kpl | 1 | 0 | 0 | 0 | 0 | 0 | 0
225 | 9.03.2 | Montáž VZT zařízení | kpl | 1 | 0 | 0 | 0 | 0 | 0 | 0
Díl: | 728.06 | Zař. č. 6 - Větrání kanceláří |  |  |  | 0 |  | 0 |  | 0
226 | 6.01 | Rekuperační jednotka ve vnitřním podstropním provedení, Vp,o= 500m3/h při 200 Pa. Jednotka bude, dodána včetně MaR a ovladače | ks | 1 | 0 | 0 | 0 | 0 | 0 | 0
Rozměr jednotky (VxŠxD) 300x970x1400, hmotnost 95Kg
Filtrace vzduchu, přívod F7, Odvod M5
Elektrický předehřívač vzduchu
Elektrický ohřívač vzduchu
Protiproudý hliníkový rekuperátor, účinnost rekuperace až 93,0 %, by pass
Přívodní a odvodní ventilátor s EC motorem
227 | - | Pružná spojka 300x200 | ks | 4 | 0 | 0 | 0 | 0 | 0 | 0
228 | - | Těsná uzavírací klapka 300x200 se servopohonem na sání a výfuku vzduchu | ks | 2 | 0 | 0 | 0 | 0 | 0 | 0
229 | 6.02 | Rekuperační jednotka ve vnitřním podstropním provedení, Vp,o= 550m3/h při 200 Pa. Jednotka bude, dodána včetně MaR a ovladače | ks | 1 | 0 | 0 | 0 | 0 | 0 | 0
Rozměr jednotky (VxŠxD) 300x970x1400, hmotnost 95Kg
Filtrace vzduchu, přívod F7, Odvod M5
Elektrický předehřívač vzduchu
Elektrický ohřívač vzduchu
Protiproudý hliníkový rekuperátor, účinnost rekuperace až 93,0 %, by pass
Přívodní a odvodní ventilátor s EC motorem
230 | - | Pružná spojka 300x200 | ks | 4 | 0 | 0 | 0 | 0 | 0 | 0
231 | - | Těsná uzavírací klapka 300x200 se servopohonem na sání a výfuku vzduchu | ks | 2 | 0 | 0 | 0 | 0 | 0 | 0
232 | 6.03 | Kulisový tlumič hluku 420x200x1500, 3 x kulisa tl. 100mm s náběhovými plechy | ks | 2 | 0 | 0 | 0 | 0 | 0 | 0
233 | 6.04 | Kulisový tlumič hluku 420x200x2000, 3 x kulisa tl. 100mm s náběhovými plechy | ks | 2 | 0 | 0 | 0 | 0 | 0 | 0
234 | 6.05 | Protidešťová žaluzie 500x200 se sítem proti hmyzu, RAL dle stavby | ks | 4 | 0 | 0 | 0 | 0 | 0 | 0
235 | 6.06 | Ruční regulační klapka DN125 | ks | 2 | 0 | 0 | 0 | 0 | 0 | 0
236 | 6.07 | Přívodní vířivý anemostat, čtvercová deska 600x16, pevné lamely, plenum box 600x600 s horizontalním, připojení DN200, regulační klapka, perforovaný plech | ks | 3 | 0 | 0 | 0 | 0 | 0 | 0
237 | 6.08 | Přívodní talířový ventil DN125 | ks | 4 | 0 | 0 | 0 | 0 | 0 | 0
238 | 6.09 | Odvodní vířivý anemostat, čtvercová deska 600x16, pevné lamely, plenum box 600x600 s horizontalním, připojení DN200, regulační klapka | ks | 3 | 0 | 0 | 0 | 0 | 0 | 0
239 | 6.10 | Odvodní talířový ventil DN125 | ks | 2 | 0 | 0 | 0 | 0 | 0 | 0
240 | 6.11 | Odvodní talířový ventil DN160 | ks | 2 | 0 | 0 | 0 | 0 | 0 | 0
241 | 6.12 | Čtyřhranné pozinkované potrubí sk. I včetně tvarovek | m2 | 18 | 0 | 0 | 0 | 0 | 0 | 0
242 | 6.13 | Kruhové spiro potrubí v provedení SAFE včetně tvarovek DN 125 | bm | 8 | 0 | 0 | 0 | 0 | 0 | 0
243 | 6.13.2 | Kruhové spiro potrubí v provedení SAFE včetně tvarovek DN 160 | bm | 2 | 0 | 0 | 0 | 0 | 0 | 0
244 | 6.13.3 | Kruhové spiro potrubí v provedení SAFE včetně tvarovek DN 200 | bm | 84 | 0 | 0 | 0 | 0 | 0 | 0
245 | 6.14 | Ohebná tepelně/hlukově izolační hadice DN 125, tloušťka tepelné izolace 25mm | bm | 6 | 0 | 0 | 0 | 0 | 0 | 0
246 | 6.14.2 | Ohebná tepelně/hlukově izolační hadice DN 160, tloušťka tepelné izolace 25mm | bm | 6 | 0 | 0 | 0 | 0 | 0 | 0
247 | 6.14.3 | Ohebná tepelně/hlukově izolační hadice DN 200, tloušťka tepelné izolace 25mm | bm | 6 | 0 | 0 | 0 | 0 | 0 | 0
248 | 6.15 | Tepelná/hluková izolace z minerální vlny s Al polepem tl. 60mm | m2 | 77 | 0 | 0 | 0 | 0 | 0 | 0
249 | 9.06.1 | Montážní, spojovací a těsnící materiál | kpl | 1 | 0 | 0 | 0 | 0 | 0 | 0
250 | 9.06.2 | Montáž VZT zařízení | kpl | 1 | 0 | 0 | 0 | 0 | 0 | 0
Díl: | 728.07 | Zař. č. 7 - Větrání technických místností a skladů |  |  |  | 0 |  | 0 |  | 0
251 | 7.01 | Potrubní diagonální ventilátor do kruhového potrubí DN160, tříotáčkový | ks | 1 | 0 | 0 | 0 | 0 | 0 | 0
252 | Pol__0252 | Zpětná klapka DN160 | ks | 1 | 0 | 0 | 0 | 0 | 0 | 0
253 | Pol__0253 | Pružná manžeta DN160 | ks | 1 | 0 | 0 | 0 | 0 | 0 | 0
254 | 7.03 | Potrubní diagonální ventilátor do kruhového potrubí DN160, tříotáčkový | ks | 1 | 0 | 0 | 0 | 0 | 0 | 0
255 | Pol__0255 | Zpětná klapka DN160 | ks | 1 | 0 | 0 | 0 | 0 | 0 | 0
256 | Pol__0256 | Pružná manžeta DN160 | ks | 2 | 0 | 0 | 0 | 0 | 0 | 0
257 | 7.04 | Potrubní diagonální ventilátor do kruhového potrubí DN160, tříotáčkový | ks | 1 | 0 | 0 | 0 | 0 | 0 | 0
258 | Pol__0258 | Zpětná klapka DN160 | ks | 1 | 0 | 0 | 0 | 0 | 0 | 0
259 | Pol__0259 | Pružná manžeta DN160 | ks | 2 | 0 | 0 | 0 | 0 | 0 | 0
260 | 7.05 | Potrubní diagonální ventilátor do kruhového potrubí DN160, tříotáčkový | ks | 1 | 0 | 0 | 0 | 0 | 0 | 0
261 | Pol__0261 | Zpětná klapka DN160 | ks | 1 | 0 | 0 | 0 | 0 | 0 | 0
262 | Pol__0262 | Pružná manžeta DN160 | ks | 2 | 0 | 0 | 0 | 0 | 0 | 0
263 | 7.06 | Tlumič hluku do kruhového potrubí DN160, délka 600mm | ks | 6 | 0 | 0 | 0 | 0 | 0 | 0
264 | 7.07 | Protidešťová žaluzie DN200 se sítem proti hmyzu, RAL dle stavby | ks | 3 | 0 | 0 | 0 | 0 | 0 | 0
265 | 7.08 | Výfuková hlavice DN200 | ks | 1 | 0 | 0 | 0 | 0 | 0 | 0
266 | 7.09 | Krycí mřížka DN160 | ks | 2 | 0 | 0 | 0 | 0 | 0 | 0
267 | 7.10 | Odvodní vyústka jednořadá do kruhového potrubí 225x75 s regulací | ks | 1 | 0 | 0 | 0 | 0 | 0 | 0
268 | 7.11 | Odvodní vyústka jednořadá do kruhového potrubí 325x75 s regulací | ks | 3 | 0 | 0 | 0 | 0 | 0 | 0
269 | 7.12 | Kruhové spiro potrubí v provedení SAFE včetně tvarovek DN 160 | bm | 51 | 0 | 0 | 0 | 0 | 0 | 0
270 | 7.12.2 | Kruhové spiro potrubí v provedení SAFE včetně tvarovek DN 200 | bm | 4 | 0 | 0 | 0 | 0 | 0 | 0
271 | 7.13 | Tepelná izolace mirelon tl. 20mm | m2 | 2 | 0 | 0 | 0 | 0 | 0 | 0
272 | 9.07.1 | Montážní, spojovací a těsnící materiál | kpl | 1 | 0 | 0 | 0 | 0 | 0 | 0
273 | 9.07.2 | Montáž VZT zařízení | kpl | 1 | 0 | 0 | 0 | 0 | 0 | 0
Díl: | 728.08 | Zař. č. 8 - Větrání hygienického zázemí |  |  |  | 0 |  | 0 |  | 0
274 | 8.01 | Nástěnný axiální ventilátor DN125, designové provedení | ks | 1 | 0 | 0 | 0 | 0 | 0 | 0
275 | 8.02 | Nástěnný axiální ventilátor DN125, designové provedení | ks | 1 | 0 | 0 | 0 | 0 | 0 | 0
276 | 8.05 | Protidešťová žaluzie DN125 se sítem proti hmyzu, RAL dle stavby | ks | 2 | 0 | 0 | 0 | 0 | 0 | 0
277 | 8.07 | Odvodní talířový ventil DN125 | ks | 7 | 0 | 0 | 0 | 0 | 0 | 0
278 | 8.08 | Odvodní talířový ventil DN160 | ks | 2 | 0 | 0 | 0 | 0 | 0 | 0
279 | 8.09 | Kruhové spiro potrubí v provedení SAFE včetně tvarovek DN 125 | bm | 5 | 0 | 0 | 0 | 0 | 0 | 0
280 | 8.09.2 | Kruhové spiro potrubí v provedení SAFE včetně tvarovek DN 160 | bm | 8 | 0 | 0 | 0 | 0 | 0 | 0
281 | 8.09.3 | Kruhové spiro potrubí v provedení SAFE včetně tvarovek DN 200 | bm | 7 | 0 | 0 | 0 | 0 | 0 | 0
282 | 8.10 | Ohebná tepelně/hlukově izolační hadice DN 125, tloušťka tepelné izolace 25mm | bm | 12 | 0 | 0 | 0 | 0 | 0 | 0
283 | 8.10.2 | Ohebná tepelně/hlukově izolační hadice DN 160, tloušťka tepelné izolace 25mm | bm | 3 | 0 | 0 | 0 | 0 | 0 | 0
284 | 9.08.1 | Montážní, spojovací a těsnící materiál | kpl | 1 | 0 | 0 | 0 | 0 | 0 | 0
285 | 9.08.2 | Montáž VZT zařízení | kpl | 1 | 0 | 0 | 0 | 0 | 0 | 0
Díl: | 728.09 | Zař. č. 9 - Větrání CHUC typ B |  |  |  | 0 |  | 0 |  | 0
286 | 9.01 | Potrubní axiální ventilátor DN800, nastavitelné lopatky | ks | 1 | 0 | 0 | 0 | 0 | 0 | 0
287 | 9.02 | Uzavírací těsná klapka 2400x800 se servopohonem otevřeno/zavřeno s havarijní funkcí | ks | 1 | 0 | 0 | 0 | 0 | 0 | 0
288 | 9.03 | Protidešťová žaluzie 2400x800 se sítem proti hmyzu, RAL dle stavby | ks | 1 | 0 | 0 | 0 | 0 | 0 | 0
289 | 9.04 | Ruční regulační klapka 500x500 | ks | 1 | 0 | 0 | 0 | 0 | 0 | 0
290 | 9.05 | Přívodní vyústka dvouřadá do čtyřhranného potrubí 1200x400 s regulací | ks | 5 | 0 | 0 | 0 | 0 | 0 | 0
291 | 9.06 | Přívodní vyústka dvouřadá do čtyřhranného potrubí 800x500 s regulací | ks | 1 | 0 | 0 | 0 | 0 | 0 | 0
292 | 9.07 | Čtyřhranné pozinkované potrubí sk. I včetně tvarovek | m2 | 53 | 0 | 0 | 0 | 0 | 0 | 0
293 | 9.08 | Požární izolace s Al polepem tl. 40mm | m2 | 49 | 0 | 0 | 0 | 0 | 0 | 0
294 | 9.09.1 | Montážní, spojovací a těsnící materiál | kpl | 1 | 0 | 0 | 0 | 0 | 0 | 0
295 | 9.09.2 | Montáž VZT zařízení | kpl | 1 | 0 | 0 | 0 | 0 | 0 | 0
Díl: | 728.11 | Zař. č. 11 - Chlazení technických místností |  |  |  | 0 |  | 0 |  | 0
296 | 11.03 | Venkovní kondenzační jednotka split systém inverter, Qch/Qt= 5,2/6,3 kW, chladivo R410A nebo R32,, 230V, podstavné nohy | ks | 1 | 0 | 0 | 0 | 0 | 0 | 0
Celoroční provoz, vyhřívání venkovní jednotky elektrickým topným kabelem
297 | 11.04 | Nástěnná chladící jednotka, Qch= 5,2 kW, včetně infraovladače | ks | 1 | 0 | 0 | 0 | 0 | 0 | 0
298 | 11.05 | Venkovní kondenzační jednotka split systém inverter, Qch/Qt= 5,2/6,3 kW, chladivo R410A nebo R32,, 230V, podstavné nohy | ks | 1 | 0 | 0 | 0 | 0 | 0 | 0
Celoroční provoz, vyhřívání venkovní jednotky elektrickým topným kabelem
299 | 11.06 | Nástěnná chladící jednotka, Qch= 5,2 kW, včetně infraovladače | ks | 1 | 0 | 0 | 0 | 0 | 0 | 0
300 | 11.13 | Svazek Cu potrubí včetně tepelné izolace a komunikačního kabelu (dimenze viz výkres) | bm | 25 | 0 | 0 | 0 | 0 | 0 | 0
301 | 11.001 | Doplnění chladiva R410A nebo R32 | kpl | 2 | 0 | 0 | 0 | 0 | 0 | 0
302 | 11.002 | Tlaková zkouška | kpl | 2 | 0 | 0 | 0 | 0 | 0 | 0
303 | 9.11.1 | Montážní, spojovací a těsnící materiál | kpl | 1 | 0 | 0 | 0 | 0 | 0 | 0
304 | 9.11.2 | Montáž VZT zařízení | kpl | 1 | 0 | 0 | 0 | 0 | 0 | 0
Díl: | 728.O | Zař. č. O - Ostatní |  |  |  | 0 |  | 0 |  | 0
305 | O.1 | Doprava materiálu | kpl | 1 | 0 | 0 | 0 | 0 | 0 | 0
306 | O.2 | Zkoušky technologie zařízení | kpl | 1 | 0 | 0 | 0 | 0 | 0 | 0
307 | O.3 | Uvedení do provozu zařízení VZT vč. zaregulování systému | kpl | 1 | 0 | 0 | 0 | 0 | 0 | 0
308 | O.4 | Zaškolení obsluhy pracovníků objednatele | kpl | 1 | 0 | 0 | 0 | 0 | 0 | 0
309 | O.5 | Požární ucpávky | kpl | 1 | 0 | 0 | 0 | 0 | 0 | 0
| Celkem |  |  |  |  | 0

## mar
Výkaz výměr
Stavba : |  | REKONSTRUKCE BUDOVY PIONÝRSKÁ 23, BRNO
Část : | Část | D.1.4.6 - Zařízení pro měření a regulaci
Investor: |  | Jihomoravský kraj, Žerotínovo náměstí 449/3, 601 82 Brno
P.č. | Označení | Popis položky | Výrobce | MJ | Mn. | cena / MJ | celkem (Kč)
Díl: |  | Řídící systém
Rozváděč DT1.VS
1 |  | Regulátor - ND (HW bez licence, pouze pro výměnu) - integrované 4UI, 2AO, 4DI, 4DO, podpora BACnet IP, BACnet MS/TP, Panel-Bus, Meter-Bus, ModBus RTU, Modbus TCP, LonWorks, webserwer - výstup pro displej |  | ks | 1 | 0 | 0
2 |  | EHNX Licence (50 DB bodů pro integraci, 100 bodů pro Panel-Bus + I/O, SMA) |  | ks | 1 | 0 | 0
3 |  | Externí displej, 10", OS, webprohlížeč, napájení 24VDC, montáž do dveří rozvaděče |  | ks | 1 | 0 | 0
4 |  | Kombinovaný IO modul - 8AI, 8AO, 12DI, 6DO (Panel Bus), šroubové svorky |  | ks | 2 | 0 | 0
5 |  | IO modul - 3 x 3-polohový výstup, ruční ovládání, včetně svorkovnicového bloku |  | ks | 1 | 0 | 0
6 |  | převodník M-BUS/MODBUS - převádějící data z rozhranní M-BUS na MODBUS RTU. Rozsah rychlostí je 300 bps až 9600 bps. Počet připojených přístrojů 20 |  | ks | 1 | 0 | 0
7 |  | Ehternet switch, napájení 24VDC, 5-port, DIN |  | ks | 1 | 0 | 0
8 |  | Uživatelský software pro DDC regulátor - parametrizace |  | d.b. | 48 | 0 | 0
9 |  | Uživatelský software pro DDC regulátor - parametrizace měřičů M-BUS |  | ks | 2 | 0 | 0
10 |  | Uživatelský software pro DDC regulátor - tvorba webových stránek |  | d.b. | 50 | 0 | 0
Rozváděč DT2
11 |  | Regulátor bez wifi modulu - 2xEthernet port, 2xRS485, napájení 24V AC/DC, otevřené ovládače : Panel-Bus, C-Bus, všechny typy Modbus, BACnet IP a MS/TP, Fox, LONWorks, KNX-IP, M-Bus, EnOcean, DALI, SNMP, oBix |  | ks | 2 | 0 | 0
12 |  | Paměťová karta pro regulátor, micro-SD 4GB |  | ks | 2 | 0 | 0
13 |  | Licence pro 1250 DB |  | ks | 2 | 0 | 0
14 |  | Roršíření licence o 1250 DB |  | ks | 2 | 0 | 0
15 |  | Komunikační modul RS232 |  | ks | 1 | 0 | 0
16 |  | Komunikační modul 2xRS485 |  | ks | 4 | 0 | 0
17 |  | Kombinovaný IO modul - 8AI, 8AO, 12DI, 6DO (Panel Bus), šroubové svorky |  | ks | 1 | 0 | 0
18 |  | převodník M-BUS/MODBUS - převádějící data z rozhranní M-BUS na MODBUS RTU. Rozsah rychlostí je 300 bps až 9600 bps. Počet připojených přístrojů 20 |  | ks | 1 | 0 | 0
19 |  | Uživatelský software pro DDC regulátory - IRC |  | d.b. | 801 | 0 | 0
20 |  | Uživatelský software pro DDC regulátory - Osvětlení (DALI) |  | d.b. | 3050 | 0 | 0
21 |  | Uživatelský software pro DDC regulátor - parametrizace měřičů M-BUS |  | ks | 7 | 0 | 0
22 |  | Uživatelský software pro gateway - parametrizace komunikace VZT (13ks) |  | d.b. | 104 | 0 | 0
| Celkem za | Řídící systém |  |  |  |  | 0
Díl: |  | Individuální řízení vytápění pokojů
23 |  | Snímač teploty, napájení 24V, komunikace RS485 (MODBUS RTU) |  | ks | 62 | 0 | 0
24 |  | Pristorová ovládací jednotka, 4 tlačítka, displej, napájení 24V, komunikace RS485 (MODBUS RTU) |  | ks | 31 | 0 | 0
25 |  | Termopohon 24V, závit M30x1,5 |  | ks | 143 | 0 | 0
26 |  | Rozšiřující modul 4xDO, napájení 24V, komunikace RS485 (MODBUS RTU) |  | ks | 32 | 0 | 0
27 |  | Plastová rozvodnice nástěnná, 18M, včetně 4x relé a hl. vypínač |  | ks | 32 | 0 | 0
| Celkem za | Individuální řízení vytápění pokojů |  |  |  |  | 0
Díl: |  | Ovládání žaluzií
28 |  | centrální jednotka pro řízení maximálně 2 zón.Na základě údajů čidel slunce, větru, teploty a dešťových srážek a na základě nastavených parametrů vydává povely pro řídicí jednotky pohonů (MotorController) v jednotlivých zónách. |  | ks | 1 | 0 | 0
29 |  | Kompaktní sensor (vítr, směr větru) nevyhřívané |  | ks | 1 | 0 | 0
30 |  | Stožár pro snímač |  | ks | 1 | 0 | 0
31 |  | Motor Controller, 4x motor 230V, napájení 230V, provedení na DIN |  | ks | 23 | 0 | 0
32 |  | Motor Controller, 2x motor 230V, napájení 230V, provedení na DIN |  | ks | 18 | 0 | 0
33 |  | Motor Controller, 1x motor 230V, napájení 230V, provedení na DIN |  | ks | 20 | 0 | 0
34 |  | Plastová rozvodnice nástěnná, 18M, hl. vypínač |  | ks | 61 | 0 | 0
35 |  | Lokální tlačítko ovládání žaluzií |  | ks | 145 | 0 | 0
36 |  | Oživení a uvedení do provozu |  | ks | 145 | 0 | 0
| Celkem za | Ovládání žaluzií |  |  |  |  | 0
Díl: |  | Dispečerské pracoviště
37 |  | Malá grafická centrála, s webovým rozhraním, obsahuje vestavěnou podporu pro nejpoužívanější funkce jako jsou časové programy, správa alarmů a grafů apod., podpora neomezeného počtu uživatelů přes Internet / Intranet se standardním web prohlížečem, sofistikovaný proces zasílání a distribuce alarmů vč. využívání e-mailových a SMS zpráv, licence 5 regulátorů (FOX) |  | ks | 1 | 0 | 0
38 |  | SUPERVISOR - ALARM PORTAL |  | ks | 1 | 0 | 0
39 |  | Aplikační SW pro grafickou vizualizaci technologických zařízení - parametrizace dat |  | db | 4850 | 0 | 0
40 |  | Aplikační SW pro grafickou vizualizaci technologických zařízení - převedení dat z objektu SPŠCH |  | ks | 1 | 0 | 0
41 |  | Aplikační SW pro grafickou vizualizaci technologických zařízení - tvorba obrazovek |  | ks | 15 | 0 | 0
42 |  | Server PC, dvoujádrový procesor Core i3, 8 GB RAM 1333MHz , 2x HDD 1000GB, klávesnice, myš, Windows 2019 Server |  | ks | 1 | 0 | 0
43 |  | Instalace a zprovoznění dispčerského programu |  | ks | 1 | 0 | 0
44 |  | Oživení a uvedení do provozu |  | hod | 30 | 0 | 0
45 |  | Zaškolení obsluhy |  | hod | 6 | 0 | 0
| Celkem za | Dispečerské pracoviště |  |  |  |  | 0
Díl: |  | Polní instrumentace
46 |  | Snímač teploty venkovní, charakteristika NTC |  | ks | 3 | 0 | 0
47 |  | Snímač teploty jímkový, délka jímky 135mm, připojovací závit G1/2", charakteristika NTC |  | ks | 4 | 0 | 0
48 |  | Snímač teploty příložný, charakteristika NTC |  | ks | 6 | 0 | 0
49 |  | Snímač teploty do VZT, délka 300mm, charakteristika NTC |  | ks |  | 0 | 0
50 |  | Snímač teploty kabelový, charakteristika NTC |  | ks | 1 | 0 | 0
51 |  | Analogový snímač tlaku vody, rozsah 0…6Bar, napájení 24Vss, výstupní signál 4…20mA |  | ks | 1 | 0 | 0
52 |  | Servopohon 10Nm, 24Vst, ovládání 2…10V, včetně příslušenství na 3-cestný směšovač |  | ks | 6 | 0 | 0
| Celkem za | Polní instrumentace |  |  |  |  | 0
Díl: |  | Rozváděče
53 | VS.DT1 | Stávajcí rozváděč skříňový osazený (2000x600x400), Pi 7kW, hlavní vypínač 32A, IP43/20 - výměna řídícího systému, doplnění viz TZ |  | ks | 1 | 0 | 0
54 | DT2 | Rozváděč zapuštěný osazený (1600x600x210), Pi 4kW, hlavní vypínač 25A, IP43/20, výbava dle TZ |  | ks | 1 | 0 | 0
| Celkem za | Rozváděče |  |  |  |  | 0
Díl: |  | Montážní materiál
55 |  | Trubka instalační PVC D25mm, pevná |  | m | 15 | 0 | 0
56 |  | Trubka instalační PVC D25mm, ohebná |  | m | 5 | 0 | 0
57 |  | Žlab kabelový oceplochový 62/50 včetně příslušenství |  | m | 560 | 0 | 0
58 |  | Kabel silnoproudý, jádro CU, izolace PVC 3x1,5 |  | m | 80 | 0 | 0
59 |  | Kabel silnoproudý, ohniodolný bez funkčnosti při požáru, jádro CU, izolace PVC 2x1,5 |  | m | 1640 | 0 | 0
60 |  | Kabel silnoproudý, ohniodolný bez funkčnosti při požáru, jádro CU, izolace PVC 2x2,5 |  | m | 2950 | 0 | 0
61 |  | Kabel silnoproudý, ohniodolný bez funkčnosti při požáru, jádro CU, izolace PVC 5x1,5 |  | m | 940 | 0 | 0
62 |  | Kabel ovládací stíněný, jádro CU, izolace PVC, 2x1 |  | m | 60 | 0 | 0
63 |  | Kabel ovládací stíněný, jádro CU, izolace PVC, 4x1 |  | m | 60 | 0 | 0
64 |  | Kabel sdělovací, ohniodolný bez funkčnosti při požáru, jádro CU, izolace PVC 1x2x0,8 |  | m | 105 | 0 | 0
65 |  | Kabel sdělovací, ohniodolný bez funkčnosti při požáru, jádro CU, izolace PVC 2x2x0,8 |  | m | 2570 | 0 | 0
66 |  | Kontrukce ocelová nosná |  | ks | 1 | 0 | 0
67 |  | Protipožární ucpávky do 20cm2 |  | ks | 10 | 0 | 0
68 |  | Zásuvka nástěnná 230V/16A/3P, IP54 |  | ks | 1 | 0 | 0
#REF! |  | Podružný materiál - svorky, příchytky, hmoždinky, .. |  | ks | 1 | 0 | 0
| Celkem za | Montážní materiál |  |  |  |  | 0
Díl: |  | Elektromontážní práce
71 |  | Trubka instalační PVC D25mm, pevná |  | m | 15 | 0 | 0
72 |  | Trubka instalační PVC D25mm, ohebná |  | m | 5 | 0 | 0
73 |  | Žlab kabelový oceplochový 62/50 včetně příslušenství |  | m | 560 | 0 | 0
74 |  | Kabel silnoproudý, jádro CU, izolace PVC 3x1,5 |  | m | 80 | 0 | 0
75 |  | Kabel silnoproudý, ohniodolný bez funkčnosti při požáru, jádro CU, izolace PVC 2x1,5 |  | m | 1640 | 0 | 0
76 |  | Kabel silnoproudý, ohniodolný bez funkčnosti při požáru, jádro CU, izolace PVC 2x2,5 |  | m | 2950 | 0 | 0
77 |  | Kabel silnoproudý, ohniodolný bez funkčnosti při požáru, jádro CU, izolace PVC 5x1,5 |  | m | 940 | 0 | 0
78 |  | Kabel ovládací stíněný, jádro CU, izolace PVC, 2x1 |  | m | 60 | 0 | 0
79 |  | Kabel ovládací stíněný, jádro CU, izolace PVC, 4x1 |  | m | 60 | 0 | 0
80 |  | Kabel sdělovací, ohniodolný bez funkčnosti při požáru, jádro CU, izolace PVC 1x2x0,8 |  | m | 105 | 0 | 0
81 |  | Kabel sdělovací, ohniodolný bez funkčnosti při požáru, jádro CU, izolace PVC 2x2x0,8 |  | m | 2570 | 0 | 0
82 |  | Kontrukce ocelová nosná |  | ks | 1 | 0 | 0
83 |  | Ukončení a zapojení kabelů do 2,5 |  | ks | 750 | 0 | 0
84 |  | Montáž oceloplechového rozváděče, zapuštěnho |  | ks | 1 | 0 | 0
85 |  | Montáž rozvodnice IRC |  | ks | 32 | 0 | 0
86 |  | Montáž rozvodnice regulátorů motorů žaluzií |  | ks | 61 | 0 | 0
87 |  | Montáž prvků MaR |  | ks | 257 | 0 | 0
88 |  | Montáž prvků žaluzií |  | ks | 145 | 0 | 0
89 |  | Protipožární ucpávky do 20cm2 |  | ks | 10 | 0 | 0
90 |  | Vysekání drážky pro kabely (do šíře 30mm, do hl. 30mm), |  | m | 670 | 0 | 0
91 |  | Vysekání drážky pro kabely (do šíře 50mm, do hl. 40mm), |  | m | 530 | 0 | 0
92 |  | Demontáž stávajícío rozváděče R.KOT |  | hod | 5 | 0 | 0
93 |  | Pomocné montážní práce |  | hod | 60 | 0 | 0
| Celkem za | Elektromontážní práce |  |  |  |  | 0
Díl: |  | Služby
94 |  | Oživení a uvedení do provozu |  | hod | 70 | 0 | 0
95 |  | Test prvků 1:1 |  | ks | 66 | 0 | 0
96 |  | Test prvků IRC 1:1 |  | ks | 320 | 0 | 0
97 |  | Test prvků Žaluzií 1:1 |  | ks | 292 | 0 | 0
98 |  | Řízení montáží a koordinace s ostaními profesemi |  | hod | 50 | 0 | 0
99 |  | Zaučení obsluhy, včetně návodu pro obsluhu |  | hod | 10 | 0 | 0
100 |  | Výrobní dokumentace, svorková schémata rozváděčů |  | ks | 1 | 0 | 0
101 |  | Výchozí revize elektro |  | ks | 1 | 0 | 0
102 |  | Spolupráce a vydání souhlasného stanoviska TIČR |  | ks | 1 | 0 | 0
| Celkem za | Služby |  |  |  |  | 0
|  | Celková cena bez DPH |  |  |  |  | 0

## so_02_celkem
Rekapitulace dílů SO 01 Objekt "B"
Číslo | Název | Typ dílu | Celkem
1 | Zemní práce | HSV | 0
2 | Základy a zvláštní zakládání | HSV | 0
3 | Svislé a kompletní konstrukce | HSV | 0
4 | Vodorovné konstrukce | HSV | 0
5 | Komunikace | HSV | 0
61 | Úpravy povrchů vnitřní | HSV | 0
62 | Úpravy povrchů vnější | HSV | 0
63 | Podlahy a podlahové konstrukce | HSV | 0
64 | Výplně otvorů | HSV | 0
64_A | Vnitřní dveře | HSV | 0
8 | Trubní vedení | HSV | 0
91 | Doplňující práce na komunikaci | HSV | 0
94 | Lešení a stavební výtahy | HSV | 0
95 | Dokončovací konstrukce na pozemních stavbách | HSV | 0
96 | Bourání konstrukcí | HSV | 0
99 | Staveništní přesun hmot | HSV | 0
711 | Izolace proti vodě | PSV | 0
712 | Povlakové krytiny | PSV | 0
713 | Izolace tepelné | PSV | 0
720 | Zdravotechnická instalace - součást soupisu objektu A | PSV
722 | Vnitřní vodovod | PSV | 0
725 | Zařizovací předměty | PSV | 0
730 | Ústřední vytápění | PSV | 0
762 | Konstrukce tesařské | PSV | 0
763 | Dřevostavby | PSV | 0
764 | Konstrukce klempířské | PSV | 0
765 | Krytiny tvrdé | PSV | 0
766 | Konstrukce truhlářské | PSV | 0
767 | Konstrukce zámečnické | PSV | 0
769 | Otvorové prvky z plastu | PSV | 0
771 | Podlahy z dlaždic a obklady | PSV | 0
773 | Podlahy teracové | PSV | 0
775 | Podlahy vlysové a parketové | PSV | 0
776 | Podlahy povlakové | PSV | 0
777 | Podlahy ze syntetických hmot | PSV | 0
781 | Obklady keramické | PSV | 0
783 | Nátěry | PSV | 0
784 | Malby | PSV | 0
786 | Zastiňující technika | PSV | 0
M21 | Elektromontáže | MON | 0
M22 | Montáž sdělovací a zabezp. techniky | MON | 0
M24 | Montáže vzduchotechnických zařízení | MON | 0
D96 | Přesuny suti a vybouraných hmot | PSU | 0
ASŘ, SKŘ, PBŘ celkem |  |  | 0
2 | Základy a zvláštní zakládání | HSV | 0
61 | Úpravy povrchů vnitřní | HSV | 0
711 | Izolace proti vodě | PSV | 0
784 | Malby | PSV | 0
Sanace celkem |  |  | 0
SO 02 Objekt "B" celkem |  |  | 0

## SO 02 01 Pol
Položkový soupis prací a dodávek
S: | 188_2021 | Rekonstrukce budovy Pionýrská 23, Brno
O: | SO 02 | Objekt B
R: | 01 | ASŘ, SKŘ, PBŘ
P.č. | Číslo položky | Název položky | MJ | Množství | Cena / MJ | Celkem | Hmotnost / MJ | Hmotnost celk.(t) | Dem. hmotnost / MJ | Dem. hmotnost celk.(t)
Díl: | 1 | Zemní práce |  |  |  | 0 |  | 267.23 |  | 6.05
1 | 113106231R00 | Rozebrání vozovek a ploch s jakoukoliv výplní spár v jakékoliv ploše, ze zámkové dlažky, kladených do lože z kameniva | m2 | 26.9 | 0 | 0 | 0 | 0 | 0.225 | 6.05
|  | 1.NP rampa řez 3 vlevo (area) : 26,9 |  | 26.9
2 | 139601102R00 | Ruční výkop jam, rýh a šachet v hornině 3 | m3 | 483.9823 | 0 | 0 | 0 | 0 | 0 | 0
obvod objektu :
|  | západ (area dle řezu 4) : 4,91*15,5 |  | 76.105
|  | 9,23*(0,32+4,46) |  | 44.1194
|  | (area dle řezu 3) : 6,42*17,37 |  | 111.5154
|  | 6,34*2,41 |  | 15.2794
|  | sever (area dle řezu D) : 2,8*24,27 |  | 67.956
|  | plocha za garáží (severní pohled) : 1,2*3,89 |  | 4.668
|  | východ (area dle řezu 4 ) : 2,66*14 |  | 37.24
|  | 5,57*1*2 |  | 11.14
|  | 3,8*2,75*2 |  | 20.9
|  | (area dle žezu D) : 1,66*11,33 |  | 18.8078
|  | (area dle řezu 3) : 5,17*2,42 |  | 12.5114
|  | 6,7*(0,5+1,4) |  | 12.73
|  | 10,87*1,7*2,15 |  | 39.7298
|  | výkop pro revizní šachty : 2*2*1,41*2 |  | 11.28
3 | 162201102R00 | Vodorovné přemístění výkopku z horniny 1 až 4, na vzdálenost přes 20 do 50 m | m3 | 955.0988 | 0 | 0 | 0 | 0 | 0 | 0
zásyp na deponii :
|  | Odkaz na mn. položky pořadí 8 : 397,54940 |  | 397.5494
|  | Koeficient zpět k zásypu: 1 |  | 397.5494
|  | ornice k rozprostření : 1600*0,1 |  | 160
4 | 162701105R00 | Vodorovné přemístění výkopku z horniny 1 až 4, na vzdálenost přes 9 000 do 10 000 m | m3 | 246.4329 | 0 | 0 | 0 | 0 | 0 | 0
|  | Odkaz na mn. položky pořadí 2 : 483,98225 |  | 483.9823
- zásyp :
|  | Odkaz na mn. položky pořadí 8 : 397,54940*-1 |  | -397.5494
|  | dovoz ornice : 1600*0,1 |  | 160
5 | 162201203R00 | Vodorovné přemístění výkopku z horniny 1 až 4, kolečkem, na vzdálenost do 10 m | m3 | 4.84 | 0 | 0 | 0 | 0 | 0 | 0
|  | výkop pro revizní šachty : 2*2*1,41*2 |  | 11.28
|  | - zásyp : -6,44 |  | -6.44
6 | 162201210R00 | Vodorovné přemístění výkopku příplatek za každých dalších 10 m z horniny 1 až 4, kolečkem | m3 | 4.84 | 0 | 0 | 0 | 0 | 0 | 0
|  | Odkaz na mn. položky pořadí 5 : 4,84000 |  | 4.84
7 | 167101102R00 | Nakládání, skládání, překládání neulehlého výkopku nakládání výkopku přes 100 m3, z horniny 1 až 4 | m3 | 557.5494 | 0 | 0 | 0 | 0 | 0 | 0
|  | Odkaz na mn. položky pořadí 8 : 397,54940 |  | 397.5494
|  | ornice : 1600*0,1 |  | 160
8 | 174101102R00 | Zásyp sypaninou se zhutněním v uzavřených prostorách s urovnáním povrchu zásypu s ručním zhutněním | m3 | 397.5494 | 0 | 0 | 0 | 0 | 0 | 0
obvod objektu :
|  | západ (area dle řezu 4) : (0,75+3,93)*14 |  | 65.52
|  | 8,94*(0,95+5,42) |  | 56.9478
|  | (area dle řezu 3) : 5,53*17,58 |  | 97.2174
|  | 6,34*2 |  | 12.68
|  | sever (area dle řezu D) : 1,87*24,27 |  | 45.3849
|  | plocha za garáží (severní pohled) : 2,97*3,89 |  | 11.5533
|  | východ (area dle řezu 4 ) : 1,94*14 |  | 27.16
|  | 5,57*0,5*2 |  | 5.57
|  | 3,8*1,9*2 |  | 14.44
|  | (area dle řezu D) : 1,5*11,33 |  | 16.995
|  | (area dle řezu 3) : 4,25*2,42 |  | 10.285
|  | 4,1*(0,5+1,4) |  | 7.79
|  | 10,87*1,2*1,5 |  | 19.566
|  | výkop pro revizní šachty : 6,44 |  | 6.44
9 | 181301111R00 | Rozprostření a urovnání ornice v rovině v souvislé ploše přes 500 m2, tloušťka vrstvy do 100 mm | m2 | 1600 | 0 | 0 | 0 | 0 | 0 | 0
|  | ohumusování travnatých ploch : 1600 |  | 1600
10 | 199000002R00 | Poplatky za skládku horniny 1- 4, skupina 17 05 04 z Katalogu odpadů | m3 | 86.4329 | 0 | 0 | 0 | 0 | 0 | 0
|  | Odkaz na mn. položky pořadí 2 : 483,98225 |  | 483.9823
- zásyp :
|  | Odkaz na mn. položky pořadí 8 : 397,54940*-1 |  | -397.5494
11 | 460620006RT1 | Osetí povrchu trávou, včetně dodávky osiva | m2 | 1600 | 0 | 0 | 2e-05 | 0.03 | 0 | 0
|  | ohumusování travnatých ploch : 1600 |  | 1600
12 | 10364200R | ornice pro pozemkové úpravy | m3 | 160 | 0 | 0 | 1.67 | 267.2 | 0 | 0
|  | ohumusování travnatých ploch : 1600*0,1 |  | 160
Díl: | 2 | Základy a zvláštní zakládání |  |  |  | 0 |  | 190.31 |  | 0
13 | 212531111R00 | Výplň trativodů kamenivem hrubým drceným, frakce 16-63 mm | m3 | 35.1021 | 0 | 0 | 1.63 | 57.22 | 0 | 0
|  | západ : 36,7*1,1*0,3 |  | 12.111
|  | sever : 24,17*1,1*0,3 |  | 7.9761
|  | východ : (17+17+11,5)*1,1*0,3 |  | 15.015
14 | 212971110R00 | Zřízení opláštění odvod. trativodů z geotextilie o sklonu do 2,5, | m2 | 297.836 | 0 | 0 | 0.00018 | 0.05 | 0 | 0
|  | západ : 36,7*(1,1+0,3)*2 |  | 102.76
|  | sever : 24,17*(1,1+0,3)*2 |  | 67.676
|  | východ : (17+17+11,5)*(1,1+0,3)*2 |  | 127.4
15 | 271531113R00 | Polštáře zhutněné pod základy kamenivo hrubé, drcené, frakce 16 - 32 mm | m3 | 0.8475 | 0 | 0 | 2.16 | 1.83 | 0 | 0
1.PP skl. R2 (area) :
|  | 043-044 : 5,75*0,05 |  | 0.2875
|  | dopl.skladby podl. po vyzdění revizních šachet : 2*2*0,1*2 |  | 0.8
|  | -1*1,2*0,1*2 |  | -0.24
16 | 273321311R00 | Beton základových desek železový třídy C 16/20 | m3 | 0.585 | 0 | 0 | 2.525 | 1.48 | 0 | 0
|  | dno revizní šachty : 1,5*1,3*0,15*2 |  | 0.585
17 | 273321321R00 | Beton základových desek železový třídy C 20/25 | m3 | 6.747 | 0 | 0 | 2.525 | 17.04 | 0 | 0
angl. dvorky a opěrné zídky :
|  | západ : 1,93*14*0,15 |  | 4.053
|  | 1,93*2*0,15 |  | 0.579
|  | sever - vchod do tělocvičny (dle pohledu) : 1,8*2*0,2 |  | 0.72
|  | závětří 046 : 9,3*0,15 |  | 1.395
18 | 273351215R00 | Bednění stěn základových desek zřízení | m2 | 9.497 | 0 | 0 | 0.0392 | 0.37 | 0 | 0
angl. dvorky a opěrné zídky :
|  | západ : (1,93+14+1,93)*0,3 |  | 5.358
|  | (1,93+2)*0,3 |  | 1.179
|  | sever - vchod do tělocvičny (dle pohledu) : (1,8+2+1,8)*0,3 |  | 1.68
|  | otvor pro revizní šachtu : (0,9+0,7)*2*0,2*2 |  | 1.28
19 | 273351216R00 | Bednění stěn základových desek odstranění | m2 | 9.497 | 0 | 0 | 0 | 0 | 0 | 0
Včetně očištění, vytřídění a uložení bednicího materiálu.
|  | Odkaz na mn. položky pořadí 18 : 9,49700 |  | 9.497
20 | 273361921RT5 | Výztuž základových desek ze svařovaných sítí průměr drátu 6 mm, velikost oka 150/150 mm | t | 0.02836 | 0 | 0 | 1.0554 | 0.03 | 0 | 0
|  | dno revizní šachty - dvě vrstvy : 1,5*1,3*1,2*3,03/1000*2*2 |  | 0.02836
21 | 273361921RT8 | Výztuž základových desek ze svařovaných sítí průměr drátu 8 mm, velikost oka 100/100 mm | t | 0.68019 | 0 | 0 | 1.0544 | 0.72 | 0 | 0
angl. dvorky a opěrné zídky- dno (dle statiky) 2 vrstv :
|  | západ : 1,93*14*1,2*7,9/1000*2 |  | 0.5123
|  | 1,93*2*1,2*7,9/1000*2 |  | 0.07319
|  | sever - vchod do tělocvičny (dle pohledu) : 1,8*2*1,2*7,9/1000*2 |  | 0.06826
|  | závětří 046 : 9,3*0,15*1,2*7,9/1000*2 |  | 0.02645
22 | 274272110RT3 | Zdivo základové z bednicích tvárnic tloušťky 150 mm, výplň betonem C 16/20 | m2 | 11 | 0 | 0 | 0.385 | 4.24 | 0 | 0
|  | stěny revizní šachty : (1,2+1)*2*1,25*2 |  | 11
23 | 274272120RT4 | Zdivo základové z bednicích tvárnic tloušťky 200 mm, výplň betonem C 20/25 | m2 | 7.11 | 0 | 0 | 0.52 | 3.7 | 0 | 0
angl. dvorky a opěrné zídky :
|  | západ - dvorek příčky : 1,58*2,25*2 |  | 7.11
24 | 274272140RT4 | Zdivo základové z bednicích tvárnic tloušťky 300 mm, výplň betonem C 20/25 | m2 | 25.73 | 0 | 0 | 0.74 | 19.04 | 0 | 0
|  | sever - vchod do tělocvičny (dle pohledu) : (1,78+4,9)*2,5 |  | 16.7
|  | rampa (řez 3) : (1,73+7,3)*1 |  | 9.03
25 | 274272150RT4 | Zdivo základové z bednicích tvárnic tloušťky 400 mm, výplň betonem C 20/25 | m2 | 59.0975 | 0 | 0 | 0.963 | 56.91 | 0 | 0
angl. dvorky a opěrné zídky :
|  | západ : (1,93+14+1,93)*2,25 |  | 40.185
|  | (2+1,93)*1,25 |  | 4.9125
|  | schodiště řez 3 vpravo (area) : 7+7 |  | 14
26 | 274321321R00 | Beton základových pasů železový třídy C 20/25 | m3 | 8.4942 | 0 | 0 | 2.525 | 21.45 | 0 | 0
angl. dvorky a opěrné zídky :
|  | západ : (1,93+14+1,93)*0,6*0,55 |  | 5.8938
|  | 1,58*0,75*0,55*2 |  | 1.3035
|  | (2+1,93)*0,6*0,55 |  | 1.2969
27 | 274351215R00 | Bednění stěn základových pasů zřízení | m2 | 28.393 | 0 | 0 | 0.03916 | 1.11 | 0 | 0
angl. dvorky a opěrné zídky :
|  | západ : (1,93+14+1,93)*2*0,55 |  | 19.646
|  | 1,58*0,7*4 |  | 4.424
|  | (1,93+2)*2*0,55 |  | 4.323
28 | 274351216R00 | Bednění stěn základových pasů odstranění | m2 | 28.393 | 0 | 0 | 0 | 0 | 0 | 0
Včetně očištění, vytřídění a uložení bednicího materiálu.
|  | Odkaz na mn. položky pořadí 27 : 28,39300 |  | 28.393
29 | 274361821R00 | Výztuž základových pasů z betonářské oceli 10 505 (R) | t | 0.67954 | 0 | 0 | 1.0212 | 0.69 | 0 | 0
angl. dvorky a opěrné zídky :
|  | západ : (1,93+14+1,93)*0,6*0,55*80/1000 |  | 0.4715
|  | 1,58*0,75*0,55*2*80/1000 |  | 0.10428
|  | (1,93+2)*0,6*0,55*80/1000 |  | 0.10375
30 | 279361821R00 | Výztuž základových zdí z betonářské oceli 10 505(R) | t | 1.0329 | 0 | 0 | 1.0211 | 1.05 | 0 | 0
angl. dvorky a opěrné zídky :
|  | západ : (1,93+14+1,93)*2,25*0,4*30/1000 |  | 0.48222
|  | 1,58*2,25*2*0,2*30/1000 |  | 0.04266
|  | (1,93+2)*1,25*0,4*30/1000 |  | 0.05895
|  | rampa (řez 3) : (1,73+7,3)*1*0,3*30/1000 |  | 0.08127
|  | sever - vchod do tělocvičny (dle pohledu) : (1,78+4,9)*2,5*0,3*30/1000 |  | 0.1503
|  | schodiště řez 3 vpravo (area) : (7+7)*0,4*30/1000 |  | 0.168
|  | stěny revizní šachty : (1,2+1)*2*1,25*0,15*30/1000*2 |  | 0.0495
31 | 318261123R00 | Ploty z betonových tvárnic s výztuží a betonovou zálivkou stříška, šířky 300 mm, hladká, přírodní | m | 3.16 | 0 | 0 | 0.05367 | 0.17 | 0 | 0
angl. dvorky a opěrné zídky :
|  | západ - dvorek příčky : 1,58*2 |  | 3.16
32 | 318261125R00 | Ploty z betonových tvárnic s výztuží a betonovou zálivkou stříška, šířky 400 mm, hladká, přírodní | m | 46.3 | 0 | 0 | 0.06727 | 3.11 | 0 | 0
|  | sever - vchod do tělocvičny : 1,78+4,9 |  | 6.68
angl. dvorky a opěrné zídky :
|  | západ : 1,93+14+1,93 |  | 17.86
|  | 1,93+2 |  | 3.93
|  | zídky u schodiště řez 3 : 4,4*2 |  | 8.8
|  | rampa (řez 3) : 1,73+7,3 |  | 9.03
33 | 69366198R | geotextilie PP; funkce separační, ochranná, výztužná, filtrační; plošná hmotnost 300 g/m2; zpevněná oboustranně | m2 | 342.5114 | 0 | 0 | 0.0003 | 0.1 | 0 | 0
|  | Odkaz na mn. položky pořadí 14 : 297,83600 |  | 297.836
|  | Koeficient přeložení a prořez: 0,15 |  | 44.6754
Díl: | 3 | Svislé a kompletní konstrukce |  |  |  | 0 |  | 254.58 |  | 0
34 | 310238211RT1 | Zazdívka otvorů o ploše přes 0,25 m2 do 1 m2 ve zdivu nadzákladovém cihlami pálenými pro jakoukoliv maltu vápenocementovou | m3 | 2.393 | 0 | 0 | 1.6284 | 3.9 | 0 | 0
1PP :
|  | 042 : 0,64*0,64*0,15 |  | 0.06144
|  | 042/045 : 0,7*0,1*0,18 |  | 0.0126
|  | 050 : 0,6*1,1*0,44 |  | 0.2904
|  | 052 : 0,9*0,8*0,32 |  | 0.2304
1NP :
|  | 145/147 : 0,3*2,6*0,14 |  | 0.1092
|  | 147 : 0,68*1,03*0,15*2 |  | 0.21012
|  | 0,64*0,64*0,15 |  | 0.06144
|  | 149 : 0,19*2,22*0,1*2 |  | 0.08436
2NP :
|  | 220/223 : (0,03+0,03)*2*0,19 |  | 0.0228
|  | 220/229 area : 0,03*2,04 |  | 0.0612
|  | 231 : 0,68*1,03*0,15 |  | 0.10506
|  | 0,64*0,64*0,15 |  | 0.06144
|  | 213/240 area 2 x : 0,1*2,24*2 |  | 0.448
|  | 234/239 area 2 x : 0,04*2,24*2 |  | 0.1792
3NP :
|  | 329 : 0,64*0,64*0,15 |  | 0.06144
|  | 0,52*1*0,15 |  | 0.078
|  | 0,68*1,03*0,15 |  | 0.10506
4NP :
|  | 419/427 area : 0,005*2,03 |  | 0.01015
|  | 428/429 : 0,3*2,85*0,04 |  | 0.0342
|  | 428 : 0,64*0,64*0,15 |  | 0.06144
|  | 0,68*1,03*0,15 |  | 0.10506
35 | 310239211RT2 | Zazdívka otvorů o ploše přes 1 m2 do 4 m2 ve zdivu nadzákladovém cihlami pálenými pro jakoukoliv maltu vápenocementovou | m3 | 48.4616 | 0 | 0 | 1.6284 | 78.91 | 0 | 0
1PP :
|  | 042/046 : 0,53*2,05*0,15 |  | 0.16298
|  | 046 : 2,4*0,97*0,32 |  | 0.74496
|  | 2,54*0,49*0,84 |  | 1.0455
|  | 049/052 area : 1,09*2,14 |  | 2.3326
|  | 050 : 1,7*1,1*0,44 |  | 0.8228
|  | 3,58*0,4*0,1 |  | 0.1432
|  | 050/058 area : 1,02*2,14 |  | 2.1828
|  | 0,84*2,03 |  | 1.7052
|  | 052 : 3,58*0,7*0,3 |  | 0.7518
1NP :
|  | 127/142 : 0,7*2,02*0,1 |  | 0.1414
|  | 129/133/134 area : 0,63*2,1 |  | 1.323
|  | 138/139/140 : 1*3*0,2 |  | 0.6
|  | 1,17*1,5*0,2 |  | 0.351
|  | 143/146 area : 0,47*1,67 |  | 0.7849
|  | 144 : 0,7*2,02*0,1 |  | 0.1414
|  | 144/145 : 1*1,67*0,34 |  | 0.5678
|  | 150 : 1,2*2,2*0,45 |  | 1.188
|  | 0,78*1,8*0,45 |  | 0.6318
|  | 150/159 area : 0,87*2,24 |  | 1.9488
|  | 154 area : 1,14*2,2 |  | 2.508
|  | 157 : 0,7*2,15*0,46 |  | 0.6923
2NP :
|  | 220/223 area : 0,08*3,34 |  | 0.2672
|  | 220/224/225 : 2,2*1,51*0,2 |  | 0.6644
|  | 223/232 area : 0,64*2,12 |  | 1.3568
|  | 225/229 : 0,9*2,02*0,1 |  | 0.1818
|  | 228/230 area : 0,52*1,75 |  | 0.91
|  | 229/230 : 1*1,75*0,34 |  | 0.595
|  | 234/235 area : 0,68*2,23 |  | 1.5164
|  | 237 area : 0,34*1,82 |  | 0.6188
|  | 0,52*2,26 |  | 1.1752
|  | 237/238 area : 0,87*2,24 |  | 1.9488
|  | 239 : 0,89*2,02*0,45 |  | 0.80901
|  | 240 : 1,7*2,12*0,3 |  | 1.0812
3NP :
|  | 320/323/324 : 2,2*1,51*0,2 |  | 0.6644
|  | 324/328 : 0,9*2,02*0,1 |  | 0.1818
|  | 327/330 area : 0,53*1,77 |  | 0.9381
|  | 328/330 : 1*1,45*0,34 |  | 0.493
|  | 331/336 : 1,7*2,14*0,2 |  | 0.7276
|  | 335/336 area : 0,87*2,24 |  | 1.9488
|  | 335 area : 0,34*1,82 |  | 0.6188
|  | 0,52*2,26 |  | 1.1752
4NP :
|  | 424/426 area : 0,94*2,29 |  | 2.1526
|  | 425/429 area : 0,53*1,77 |  | 0.9381
|  | 427/429 : 1*1,45*0,34 |  | 0.493
|  | 433/434 : 0,9*2,13*0,22 |  | 0.42174
|  | 434 area 2 x : 0,18*2,26*2 |  | 0.8136
|  | nepředvídatelné dozdívky a zazdívky : 5 |  | 5
36 | 311231114RT3 | Zdivo nosné z cihel a tvarovek pálených pod omítku z cihel plných, 290x140x65 mm, P 15, na maltu MVC 2,5 | m3 | 19.1446 | 0 | 0 | 1.7519 | 33.54 | 0 | 0
Včetně pomocného lešení o výšce podlahy do 1,90 m a pro zatížení do 1,5 kPa.
1PP :
|  | 039 : 3,58*2,21*0,14 |  | 1.1077
1NP :
|  | 147/149 : 1,48*3,46*0,5 |  | 2.5604
4NP :
|  | 419/421/422 : 2,08*3,02*0,2 |  | 1.2563
|  | 430/435 : 3,55*6,96*0,2 |  | 4.9416
|  | 432/433 : 3*2,02*0,52 |  | 3.1512
5NP :
|  | 527 area : 16,73*0,13 |  | 2.1749
|  | 528 area : 26,35*0,15 |  | 3.9525
37 | 317168112R00 | Překlady keramické montáž a dodávka nenosné, délky 1250 mm, šířky 115 mm, výšky 71 mm | kus | 41 | 0 | 0 | 0.02288 | 0.94 | 0 | 0
Včetně dodávky překladů.
dle výpisu překladů :
|  | PB01 : 41 |  | 41
38 | 317168116R00 | Překlady keramické montáž a dodávka nenosné, délky 2250 mm, šířky 115 mm, výšky 71 mm | kus | 2 | 0 | 0 | 0.04088 | 0.08 | 0 | 0
Včetně dodávky překladů.
dle výpisu překladů :
|  | PB19 : 2 |  | 2
39 | 317314125R00 | Podbetonování zhlaví nosníků zdivo šířky 250 mm | kus | 60 | 0 | 0 | 0.00525 | 0.32 | 0 | 0
|  | stropy ve stávajícím světlíku skl.R18 výr. Z/B11 I120 : 6*5*2 |  | 60
40 | 317321321R00 | Beton překladů železový třídy C 20/25 | m3 | 7.7729 | 0 | 0 | 2.525 | 19.63 | 0 | 0
dle výpisu překladů :
PB02 : 0
PB03 : 0
PB04 : 0
|  | PB05 : 0,32*0,12*1,5*3 |  | 0.1728
|  | PB06 : 0,32*0,14*1,65*1 |  | 0.07392
|  | PB07 : 0,3*0,18*2,85*2 |  | 0.3078
|  | PB08 : 0,5*0,18*2,75*1 |  | 0.2475
|  | PB09 : 0,6*0,12*1,5*4 |  | 0.432
|  | PB10 : 0,9*1,4*1,7*2 |  | 4.284
|  | PB11 : 1,1*0,12*1,5*1 |  | 0.198
|  | PB12 : 0,3*0,12*1,2*6 |  | 0.2592
|  | PB13 : 0,6*0,12*1,2*5 |  | 0.432
|  | PB14 : 0,6*0,16*2,0*2 |  | 0.384
PB15 : 0
|  | PB16 : 0,8*0,16*1,8*1 |  | 0.2304
|  | PB17 : 0,48*0,12*1,2*1 |  | 0.06912
|  | PB18 : 0,45*0,14*1,8*5 |  | 0.567
|  | Z/B16 : 0,32*0,12*3 |  | 0.1152
41 | 317351107R00 | Bednění překladů, říms a klenbových pásů překladů včetně podpěrné konstrukce ve výšce 4 m neproměnného nebo proměnného průřezu nebo při tvaru zalomeném půdorysně nebo nárysně zřízení | m2 | 27.589 | 0 | 0 | 0.00884 | 0.24 | 0 | 0
bednění dna mezi překlady I :
dle výpisu překladů :
PB02 : 0
PB03 : 0
PB04 : 0
|  | PB05 : 0,32*1,5*3 |  | 1.44
|  | PB06 : 0,32*1,65*1 |  | 0.528
|  | PB07 : 0,3*2,85*2 |  | 1.71
|  | PB08 : 0,5*2,75*1 |  | 1.375
|  | PB09 : 0,6*1,5*4 |  | 3.6
|  | PB10 : 0,9*1,7*2 |  | 3.06
|  | PB11 : 1,1*1,5*1 |  | 1.65
|  | PB12 : 0,3*1,2*6 |  | 2.16
|  | PB13 : 0,6*1,2*5 |  | 3.6
|  | PB14 : 0,6*2,0*2 |  | 2.4
PB15 : 0
|  | PB16 : 0,8*1,8*1 |  | 1.44
|  | PB17 : 0,48*1,2*1 |  | 0.576
|  | PB18 : 0,45*1,8*5 |  | 4.05
42 | 317351108R00 | Bednění překladů, říms a klenbových pásů překladů včetně podpěrné konstrukce ve výšce 4 m neproměnného nebo proměnného průřezu nebo při tvaru zalomeném půdorysně nebo nárysně odstranění | m2 | 27.589 | 0 | 0 | 0 | 0 | 0 | 0
|  | Odkaz na mn. položky pořadí 41 : 27,58900 |  | 27.589
43 | 317361821R00 | Výztuž překladů, říms a klenbových pásů z betonářské oceli 10 505(R) | t | 0.61262 | 0 | 0 | 1.0129 | 0.62 | 0 | 0
|  | dle výpisu překladů - odhad - 80,0 kg / m3 : 7,65774*80,0/1000 |  | 0.61262
44 | 317941121R00 | Osazení ocelových válcovaných nosníků na zdivu bez dodávky materiálu, výšky do 120 mm | t | 1.7831 | 0 | 0 | 0.01954 | 0.03 | 0 | 0
dle výpisu překladů :
překlady I 120 :
|  | PB02 : 1,1*1*11,1*9/1000 |  | 0.10989
|  | PB03 : 1,3*1*11,1*2/1000 |  | 0.02886
|  | PB05 : 1,5*2*11,1*3/1000 |  | 0.0999
|  | PB09 : 1,5*4*11,1*4/1000 |  | 0.2664
|  | PB11 : 1,5*7*11,1*1/1000 |  | 0.11655
|  | PB12 : 1,2*2*11,1*6/1000 |  | 0.15984
|  | PB13 : 1,2*4*11,1*5/1000 |  | 0.2664
|  | PB17 : 1,2*3*11,1*1/1000 |  | 0.03996
|  | Z/B16 : 3*1*11,1*2/1000 |  | 0.0666
Prostupy VZT :
1PP :
|  | 036/038 : 0,86*3,06*2/1000 |  | 0.00526
|  | 0,62*3,06*2/1000 |  | 0.00379
|  | 036/040 : 0,62*3,06*2/1000 |  | 0.00379
|  | 038/039 : 1,01*4,57*2/1000 |  | 0.00923
|  | 039/040 : 0,86*3,06*2/1000 |  | 0.00526
|  | 039/041 : 1,01*4,57*2/1000 |  | 0.00923
|  | 039/065 : 1,15*4,57*2/1000 |  | 0.01051
|  | 041/063 : 1,15*4,57*2*2/1000 |  | 0.02102
|  | 042/043 : 0,8*3,06*2/1000 |  | 0.0049
|  | 0,7*3,06*2/1000 |  | 0.00428
|  | 042/046 : 1,1*4,57*2/1000 |  | 0.01005
|  | 043/044 : 1,53*4,57*2/1000 |  | 0.01398
|  | 049/050 : 0,66*3,06*2*2/1000 |  | 0.00808
|  | 050 : 1,01*4,57*2*2/1000 |  | 0.01846
|  | 050/058 : 0,66*3,06*2*2/1000 |  | 0.00808
|  | 051/054 : 0,55*3,06*2/1000 |  | 0.00337
|  | 051/057 : 0,55*3,06*2*2/1000 |  | 0.00673
|  | 052/054 : 0,55*3,06*2/1000 |  | 0.00337
|  | 057/058 : 0,88*3,06*2/1000 |  | 0.00539
|  | 057/059 : 0,55*3,06*2/1000 |  | 0.00337
|  | 058/059 : 0,55*3,06*2/1000 |  | 0.00337
|  | 063 : 0,86*3,06*2/1000 |  | 0.00526
|  | 063/065 : 1,15*4,57*2/1000 |  | 0.01051
|  | iš/iš : 1,3*4,57*2/1000 |  | 0.01188
|  | iš/044 : 1,53*4,57*2/1000 |  | 0.01398
1NP :
|  | 126/138 : 0,55*3,06*2/1000 |  | 0.00337
|  | 138 : 0,62*3,06*2/1000 |  | 0.00379
|  | 138/142 : 0,6*3,06*2/1000 |  | 0.00367
|  | 138/144 : 0,55*3,06*2/1000 |  | 0.00337
|  | 143/144 : 0,58*3,06*2/1000 |  | 0.00355
|  | 143/146 : 0,55*3,06*2/1000 |  | 0.00337
|  | iš/146 : 0,53*3,06*2/1000 |  | 0.00324
|  | 149 : 0,62*3,06*2/1000 |  | 0.00379
|  | 149/150 : 0,66*3,06*2*2/1000 |  | 0.00808
|  | 0,7*3,06*2/1000 |  | 0.00428
|  | 149/151 : 0,62*3,06*2/1000 |  | 0.00379
|  | 149/157 : 0,62*3,06*2/1000 |  | 0.00379
|  | 149/159 : 0,66*3,06*2/1000 |  | 0.00404
|  | 150 : 1*4,57*2*2/1000 |  | 0.01828
|  | 151/153 : 0,62*3,06*2/1000 |  | 0.00379
|  | 152/153 : 0,62*3,06*2/1000 |  | 0.00379
|  | 152/154 : 0,62*3,06*2/1000 |  | 0.00379
|  | 156/157 : 0,62*3,06*2/1000 |  | 0.00379
|  | 156/158 : 0,62*3,06*2/1000 |  | 0.00379
2NP :
|  | 220/222 : 1,1*4,57*2/1000 |  | 0.01005
|  | 220/223 : 1,1*4,57*2/1000 |  | 0.01005
|  | 220/227 : 0,55*3,06*2/1000 |  | 0.00337
|  | 220/229 : 0,55*3,06*2/1000 |  | 0.00337
|  | 0,75*3,06*2/1000 |  | 0.00459
|  | 227/228 : 0,55*3,06*2/1000 |  | 0.00337
|  | 228/229 : 0,75*3,06*2/1000 |  | 0.00459
|  | iš/schodiště : 0,8*3,06*2/1000 |  | 0.0049
|  | 234/235 : 1,2*4,57*2/1000 |  | 0.01097
|  | 234/236 : 1,1*4,57*2/1000 |  | 0.01005
|  | 234/237 : 0,75*3,06*2*2/1000 |  | 0.00918
|  | 234/238 : 1,25*4,57*2/1000 |  | 0.01143
|  | 234/239 : 1,1*4,57*2/1000 |  | 0.01005
|  | 237 : 1*4,57*2*2/1000 |  | 0.01828
3NP :
|  | 320/321 : 0,53*3,06*2/1000 |  | 0.00324
|  | 320/322 : 1,1*4,57*2/1000 |  | 0.01005
|  | 320/326 : 0,53*3,06*2/1000 |  | 0.00324
|  | 320/328 : 0,7*3,06*2/1000 |  | 0.00428
|  | 0,62*3,06*2/1000 |  | 0.00379
|  | 321/322 : 0,53*3,06*2/1000 |  | 0.00324
|  | 322/327 : 0,53*3,06*2/1000 |  | 0.00324
|  | 322/331 : 0,53*3,06*2/1000 |  | 0.00324
|  | 326/327 : 0,53*3,06*2/1000 |  | 0.00324
|  | 327/328 : 0,55*3,06*2/1000 |  | 0.00337
|  | 0,7*3,06*2/1000 |  | 0.00428
|  | iš/schodiště : 0,8*3,06*2/1000 |  | 0.0049
|  | 333/334 : 0,53*3,06*2/1000 |  | 0.00324
|  | 333/335 : 0,75*3,06*2*2/1000 |  | 0.00918
|  | 333/336 : 0,53*3,06*2/1000 |  | 0.00324
|  | 1,1*4,57*2/1000 |  | 0.01005
|  | 335 : 1*4,57*2*2/1000 |  | 0.01828
4NP :
|  | 419 : 1,3*4,57*2*2/1000 |  | 0.02376
|  | 419/420 : 0,8*3,06*2*2/1000 |  | 0.00979
|  | 0,75*3,06*2*2/1000 |  | 0.00918
|  | 419/424 : 0,53*3,06*2/1000 |  | 0.00324
|  | 419/426 : 0,53*3,06*2/1000 |  | 0.00324
|  | 1,1*4,57*2/1000 |  | 0.01005
|  | 419/427 : 0,55*3,06*2/1000 |  | 0.00337
|  | 424/425 : 0,53*3,06*2/1000 |  | 0.00324
|  | 425/427 : 0,55*3,06*2/1000 |  | 0.00337
|  | 425/431 : 0,53*3,06*2/1000 |  | 0.00324
|  | 430/431 : 0,53*3,06*2/1000 |  | 0.00324
|  | iš/schodiště : 0,8*3,06*2/1000 |  | 0.0049
|  | 432/433 : 1,1*4,57*2/1000 |  | 0.01005
|  | 0,53*3,06*2/1000 |  | 0.00324
|  | 432/435 : 0,53*3,06*2/1000 |  | 0.00324
|  | 1,1*4,57*2/1000 |  | 0.01005
5NP :
|  | 514 : 0,62*3,06*2*2/1000 |  | 0.00759
|  | 0,66*3,06*2*2/1000 |  | 0.00808
|  | iš/schodiště : 0,8*3,06*2/1000 |  | 0.0049
45 | 317941121R00 | Osazení ocelových válcovaných nosníků na zdivu bez dodávky materiálu, výšky do 120 mm | t | 0.5661 | 0 | 0 | 0.01954 | 0.01 | 0 | 0
|  | stropy ve stávajícím světlíku skl.R18 výr. Z/B11 I120 : 1,7*6*5*11,1/1000 |  | 0.5661
46 | 317941123R00 | Osazení ocelových válcovaných nosníků na zdivu bez dodávky materiálu, výšky od 140 do 220 mm | t | 1.7741 | 0 | 0 | 0.01709 | 0.03 | 0 | 0
dle výpisu překladů :
překlady I 140 :
|  | PB06 : 1,65*2*14,4*1/1000 |  | 0.04752
|  | PB10 : 1,7*6*14,4*2/1000 |  | 0.29376
|  | PB15 : 1,5*1*14,4*1/1000 |  | 0.0216
|  | PB18 : 1,8*3*14,4*5/1000 |  | 0.3888
překlady I 160 :
|  | PB14 : 2,0*4*17,9*2/1000 |  | 0.2864
|  | PB16 : 1,8*5*17,9*1/1000 |  | 0.1611
překlady I 180 :
|  | PB04 : 2,2*1*21,9*3/1000 |  | 0.14454
|  | PB07 : 2,85*2*21,9*2/1000 |  | 0.24966
|  | PB08 : 2,75*3*21,9*1/1000 |  | 0.18068
47 | 342013123R00 | Příčky z desek sádrokartonových dvojité opláštění, jednoduchá konstrukce CW 50 tloušťka příčky 100 mm, desky impregnované, tloušťky 12,5 mm, tloušťka izolace 50 mm, požární odolnost EI 60 | m2 | 23.892 | 0 | 0 | 0.04557 | 1.09 | 0 | 0
1PP :
|  | 065 : 3,58*(3,6+3,8) |  | 26.492
|  | -1,3*2 |  | -2.6
48 | 342013221R00 | Příčky z desek sádrokartonových dvojité opláštění, jednoduchá konstrukce CW 75 tloušťka příčky 125 mm, desky standard, tloušťky12,5 mm, tloušťka izolace 80 mm, požární odolnost EI 60 | m2 | 79.82 | 0 | 0 | 0.04738 | 3.78 | 0 | 0
5NP :
|  | 513 - 527 : 3,1*12,24 |  | 37.944
|  | area 4 x : 19,37+12,66+12,66+7,69 |  | 52.38
|  | -0,9*2,02*4 |  | -7.272
|  | -1,6*2,02 |  | -3.232
49 | 342013223R00 | Příčky z desek sádrokartonových dvojité opláštění, jednoduchá konstrukce CW 75 tloušťka příčky 125 mm, desky impregnované, tloušťky12,5 mm, tloušťka izolace 80 mm, požární odolnost EI 60 | m2 | 66.6052 | 0 | 0 | 0.0478 | 3.18 | 0 | 0
5NP :
|  | 518 - 523 : 2,98*(2,02+6,64+3,72+1,8+6,39+1,77+1,7+1,7) |  | 76.7052
|  | -0,8*2,02*5 |  | -8.08
|  | -1,*2,02 |  | -2.02
50 | 342013321R00 | Příčky z desek sádrokartonových dvojité opláštění, jednoduchá konstrukce CW 100 tloušťka příčky 150 mm, desky standard, tloušťky 12,5 mm, tloušťka izolace 80 mm, požární odolnost EI 60 | m2 | 19.0463 | 0 | 0 | 0.04768 | 0.91 | 0 | 0 | Vysvětlení zadávací dokumentace – XVIII a XIX
5NP :
|  | 513 : 1,69*11,27 |  | 19.0463
A/B dočasná SDK stěna :
|  | 1PP : 3,83*1,2 |  | 0
|  | 1NP : 3,65*2,83 |  | 0
|  | 2NP : 3,65*2,69 |  | 0
|  | 3NP : 3,65*2,83 |  | 0
|  | 4NP : 3,65*2,84 |  | 0
|  | 5NP : 2,15*1,7 |  | 0
51 | 342262411RS3 | Příčky z desek sádrokartonových instalační příčky, dvojitá ocelová konstrukce CW 50, 2x opláštění tloušťka příčky od 220 mm, desky impregnované, tloušťky 12,5 mm, tl. izolace 40 mm | m2 | 49.7086 | 0 | 0 | 0.04423 | 2.2 | 0 | 0
1PP :
tloušťka 17,5 cm :
|  | 052 - 062 : 3,53*(0,9+0,9+1,03+1,03+0,9+0,9+0,9) |  | 23.1568
5NP :
tloušťka 25 cm :
|  | 519 : 2,98*3,75 |  | 11.175
tloušťka 27,5 cm :
|  | 523 : 2,98*(3,36+1,8) |  | 15.3768
52 | 342248151R00 | Příčky z tvárnic pálených Příčky z tvárnic pálených tloušťky 80 mm, z děrovaných příčkovek, P 10, zděných na suchou pěnu | m2 | 114.182 | 0 | 0 | 0.07888 | 9.01 | 0 | 0
|  | 1PP : 3,58*(1,4+1,4) |  | 10.024
|  | 1NP : 3,5*(3,66+1,4+1,4+1,4+1,4) |  | 32.41
|  | -1,99*2,08 |  | -4.1392
|  | 2NP : 3,5*(1,4+1,4+1,4+1,4) |  | 19.6
|  | 3NP : 3,5*(1,4+1,4+1,4+1,4) |  | 19.6
|  | 4NP : 3,55*(1,4+1,4+1,4+1,4) |  | 19.88
|  | 5NP : 2,98*(1,41+1,41+1,41+1,41) |  | 16.8072
53 | 342248152R00 | Příčky z tvárnic pálených Příčky z tvárnic pálených tloušťky 115 mm, z děrovaných příčkovek, P 10, zděných na suchou pěnu | m2 | 746.5549 | 0 | 0 | 0.10091 | 75.33 | 0 | 0
|  | 1PP : 3,58*(1,83+1,5+1,4+7,49+2,85+0,9+1,03+1,23+3,68+1,15+6,64+1,2+3,68+0,9+0,9+1,41+1,9+1,03) |  | 145.7776
|  | -0,8*2,02*8 |  | -12.928
|  | -0,77*2,02 |  | -1.5554
|  | -1*2,02 |  | -2.02
|  | -0,9*2,02*2 |  | -3.636
|  | 1NP : 3,55*(1,07+1,33+6,44+2,68+0,8+0,34+0,15+0,62+0,15+0,7+1,23+4,16+2,53+3,18+2,1+0,6+1,66+1,75+1,4+3,66+3,3+1,74+1,79+0,82+6,81+1,85+1,85+0,9+6,81+1,93+6,81+1,85+1,85+0,9+6,81+3,15) |  | 304.306
|  | -1*2,02*2 |  | -4.04
|  | -0,8*2,02*9 |  | -14.544
|  | -0,9*2,02*7 |  | -12.726
|  | -0,95*2,02 |  | -1.919
|  | -1,79*2,08 |  | -3.7232
|  | 2NP : 3,55*(3,45+5,98+0,25+0,62+3,23+2,08+0,6+1,62+2+2,74+5,94+0,71+1,03+6,96) |  | 132.0955
|  | 3,65*(3,15+7,16) |  | 37.6315
|  | -1*2,02*2 |  | -4.04
|  | -0,8*2,02*3 |  | -4.848
|  | 3NP : 3,55*(3,35+6,03+0,32+0,5+3,82+0,64+1,58+2,74+3,05+1,93) |  | 85.058
|  | 3,65*3,15 |  | 11.4975
|  | -0,8*2,02*3 |  | -4.848
|  | -1*2,02 |  | -2.02
|  | 4NP : 3,55*(5,94+0,4+0,33+3,5+2,75+2,93+1,75+1,84) |  | 69.012
|  | -0,8*2,02*2 |  | -3.232
|  | 5NP : 2,98*(3,27+6,31+3,6) |  | 39.2764
|  | -1*2,02 |  | -2.02
54 | 342948111R00 | Kotvení příček ke konstrukci kotvami na hmoždinky | m | 439.15 | 0 | 0 | 0.00102 | 0.45 | 0 | 0
Včetně dodávky kotev i spojovacího materiálu.
Příčka 11,5 cm profi :
|  | 1PP : 3,58*16 |  | 57.28
|  | 1NP : 3,5*29 |  | 101.5
|  | 2NP : 3,5*11 |  | 38.5
|  | 3,65*4 |  | 14.6
|  | 3NP : 3,5*7 |  | 24.5
|  | 3,65*2 |  | 7.3
|  | 4NP : 3,55*7 |  | 24.85
|  | 5NP : 2,98*2 |  | 5.96
Příčka 8 cm profi :
|  | 1PP : 3,58*4 |  | 14.32
|  | 1NP : 3,5*10 |  | 35
|  | 2NP : 3,5*8 |  | 28
|  | 3NP : 3,5*8 |  | 28
|  | 4NP : 3,55*8 |  | 28.4
|  | 5NP : 2,98*8 |  | 23.84
Příčka 20 cm CPP :
|  | 4NP : 3,55*2 |  | 7.1
55 | 346244371RT2 | Zazdívka rýh, potrubí, nik (výklenků) nebo kapes tloušťka 140 mm, Prvek zdicí pálený - klasický; funkce: cihla plná; tvar: základní; P; l = 290 mm; w = 140 mm; h = 65 mm; styčná plocha: hladká; kat. zdicíh... | m2 | 12.3 | 0 | 0 | 0.24105 | 2.96 | 0 | 0
zazdívka svislých svodů na fasádě :
|  | západ : 0,4*20,5 |  | 8.2
|  | jih : 0,2*20,5 |  | 4.1
56 | 346244381RT2 | Plentování ocelových nosníků jednostranné výšky do 200 mm, Prvek zdicí pálený - klasický; funkce: cihla plná; tvar: základní; P; l = 290 mm; w = 140 mm; h = 65 mm; styčná plocha: hladká; kat. zdicíh... | m2 | 21.684 | 0 | 0 | 0.1568 | 3.4 | 0 | 0
dle výpisu překladů :
|  | PB02 : 0,12*1,1*9*2 |  | 2.376
|  | PB03 : 0,12*1,3*2*2 |  | 0.624
|  | PB04 : 0,18*2,2*3*2 |  | 2.376
|  | PB05 : 0,12*1,5*3*2 |  | 1.08
|  | PB06 : 0,14*1,65*1*2 |  | 0.462
|  | PB07 : 0,18*2,85*2*2 |  | 2.052
|  | PB08 : 0,18*2,75*1*2 |  | 0.99
|  | PB09 : 0,12*1,5*4*2 |  | 1.44
|  | PB10 : 0,14*1,7*2*2 |  | 0.952
|  | PB11 : 0,12*1,5*1*2 |  | 0.36
|  | PB12 : 0,12*1,2*6*2 |  | 1.728
|  | PB13 : 0,12*1,2*5*2 |  | 1.44
|  | PB14 : 0,16*2,0*2*2 |  | 1.28
|  | PB15 : 0,14*1,5*1*2 |  | 0.42
|  | PB16 : 0,16*1,8*1*2 |  | 0.576
|  | PB17 : 0,12*1,2*1*2 |  | 0.288
|  | PB18 : 0,14*1,8*5*2 |  | 2.52
|  | Z/B16 : 0,12*3*2 |  | 0.72
57 | 346971162R00 | Izolace proti šíření zvuku prováděná při zdění mezi příčkou a stropem z minerální vaty tloušťky 30 mm, šířky do 150 mm | m | 275.15 | 0 | 0 | 0.00058 | 0.16 | 0 | 0
Rozmeření, nařezání a montáž minerální izolace, zapravení spáry montážní pěnou, dodávka tepelné izolace a montážní pěny.
Příčka 11,5 cm profi :
|  | 1PP : 1,83+1,5+1,4+7,49+2,85+0,9+1,03+1,23+3,68+1,15+6,64+1,2+3,68+0,9+0,9+1,41+1,9+1,03 |  | 40.72
|  | 1NP : 1,07+1,33+6,44+2,68+0,8+0,34+0,15+0,62+0,15+0,7+1,23+4,16+2,53+3,18+2,1+0,6+1,66+1,75+1,4+3,66+3,3+1,74+1,79+0,82+6,81+1,85+1,85+0,9+6,81+1,93+6,81+1,85+1,85+0,9+6,81+3,15 |  | 85.72
|  | 2NP : 3,45+5,98+0,25+0,62+3,23+2,08+0,6+1,62+2+2,74+5,94+0,71+1,03+6,96+3,15+7,16 |  | 47.52
|  | 3NP : 3,35+6,03+0,32+0,5+3,82+0,64+1,58+2,74+3,05+1,93+3,15 |  | 27.11
|  | 4NP : 5,94+0,4+0,33+3,5+2,75+2,93+1,75+1,84 |  | 19.44
|  | 5NP : 3,27+6,31+3,6 |  | 13.18
Příčka 8 cm profi :
|  | 1PP : 1,4+1,4 |  | 2.8
|  | 1NP : 3,66+1,4+1,4+1,4+1,4 |  | 9.26
|  | 2NP : 1,4+1,4+1,4+1,4 |  | 5.6
|  | 3NP : 1,4+1,4+1,4+1,4 |  | 5.6
|  | 4NP : 1,4+1,4+1,4+1,4 |  | 5.6
|  | 5NP : 1,41+1,41+1,41+1,41 |  | 5.64
Příčka 20 cm CPP :
|  | 4NP : 6,96 |  | 6.96
58 | 342266112xxx | Předstěny opláštěné sádrokartonovými deskami obklad stěn sádrokartonem na dřevěnou konstrukci 2x akustická SDK deska 12,5mm s požární odolností, bez izolace | m2 | 31.052 | 0 | 0 | 0.02 | 0.62 | 0 | 0
|  | atika skl. F9 : (6+10,18+6)*1,4 |  | 31.052
59 | 347016213R00 | Předstěny opláštěné sádrokartonovými deskami předsazené stěny volně stojící bez minerální izolace 1x nosná ocelová konstrukce CW 50, dvojité opláštění, desky impregnované, tloušťky 12,5 mm, tloušťka stěny 75 mm, požární odolnost EI 45 | m2 | 119.7448 | 0 | 0 | 0.0221 | 2.65 | 0 | 0
Včetně:
- nezbytné úpravy desek na příslušný rozměr
- úpravy rohů, koutů a hran konstrukcí ze sádrokartonu
- standardního tmelení Q2, to je: základní tmelení Q1+ dodatečné tmelení (tmelení najemno) a případné přebroušení.
hygien. prostory :
1PP :
|  | 037 : 1,63*1,26 |  | 2.0538
|  | 1,26*0,15 |  | 0.189
|  | 054 : 3,58*1,6 |  | 5.728
|  | 055 : 3,58*1,6 |  | 5.728
|  | 056 : 3,58*0,9*2 |  | 6.444
1NP :
|  | 135 : 1,6*0,95 |  | 1.52
|  | 0,95*0,15 |  | 0.1425
|  | 137 : 1,6*0,95 |  | 1.52
|  | 0,95*0,15 |  | 0.1425
|  | 140 : 3,5*1,59 |  | 5.565
|  | 141 : 3,5*0,9 |  | 3.15
|  | 142 : 3,5*0,91 |  | 3.185
|  | 143 : 3,5*3,74 |  | 13.09
|  | 146 : 1,6*0,9 |  | 1.44
|  | 0,9*0,15 |  | 0.135
|  | 154 : 3,5*1,85 |  | 6.475
|  | 158 : 3,5*1,85 |  | 6.475
2NP :
|  | 225 : 3,5*1,58 |  | 5.53
|  | 226 : 3,5*0,9 |  | 3.15
|  | 228 : 3,5*1,85 |  | 6.475
3NP :
|  | 324 : 3,5*1,72 |  | 6.02
|  | 325 : 3,5*0,9 |  | 3.15
|  | 327 : 3,5*3,75 |  | 13.125
4NP :
|  | 422 : 3,55*1,6 |  | 5.68
|  | 423 : 3,55*0,9 |  | 3.195
|  | 425 : 3,55*2,94 |  | 10.437
60 | 346275111R00 | Přizdívky a obezdívky z desek pórobetonových tloušťky 50 mm | m2 | 8.448 | 0 | 0 | 0.09358 | 0.79 | 0 | 0
|  | stěny revizní šachty : (0,9+0,7)*2*1,32*2 |  | 8.448
61 | 380932115R00 | Vlepení výztuže do vrtu v betonu průměr výztuže 12 mm | m | 31.8 | 0 | 0 | 0.00012 | 0 | 0 | 0
kotvení angl. dvorků ke stávajícímu zdivu :
|  | západ : 16*4*0,15 |  | 9.6
|  | 80*0,15 |  | 12
|  | (11+11)*0,15 |  | 3.3
|  | sever : (15+7)*0,15 |  | 3.3
|  | sever řez 3 : (12+12)*0,15 |  | 3.6
62 | 342264101R00 | Doplňkové práce osazení revizních dvířek do sádrokartonového podhledu, do 0,25 m2, , | kus | 52 | 0 | 0 | 0.00016 | 0.01 | 0 | 0
s vyřezáním otvoru, osazením rámu s dvířky, prošroubováním a úpravou parotěsné zábrany,
|  | OV/B19 : 52 |  | 52
63 | 342265122RT6 | Úprava podkroví sádrokartonem na plochách šikmých na ocelový rošt 1x deska, tloušťky 12,5 mm, protipožární, bez izolace | m2 | 62.7 | 0 | 0 | 0.01522 | 0.95 | 0 | 0
|  | obloukové vikýře : (0,7+2,4+0,7)*1,5*11 |  | 62.7
64 | 342265122xxx | Úprava podkroví sádrokartonem na plochách šikmých na ocelový rošt Úprava podkroví sádrokarton. na ocel. rošt, šikmá, 2x opl., desky protipožární tl. 12,5 mm, bez, izolace, bez parozábrany | m2 | 272.1496 | 0 | 0 | 0.01522 | 4.14 | 0 | 0
deskami ze sádrokartonu tl. 12,5 mm, s vloženou tepelnou izolací a parotěsnou zábranou,
skl. S1
Nosná konstrukce - dvouúrovňový rošt z CD profilů 60x27; materiál FeZn tl. 0,6 mm; třída reakce na oheň A1
2x sádrokartonová deska protipožární tl. 12,5 mm se sníženou hranou; plošná hmotnost 9 kg/m2; faktor difúzního odporu: 10; součinitel tepelné vodivosti ? = 0,25 W/mK
5.NP :
|  | 515-527 : (3,61+0,52+0,3)*15,38 |  | 68.1334
|  | 513-514 : (4,25+2,96)*5,5 |  | 39.655
|  | 2,96*5,79 |  | 17.1384
|  | 528 : (2,55+0,55+0,23+0,49+0,49+0,23+0,55+2,55)*19,27 |  | 147.2228
65 | 713134211RO6 | Montáž tepelné izolace stropů parotěsná zábrana na stěny s přelepením spojů, včetně dodávky fólie | m2 | 31.052 | 0 | 0 | 0.0002 | 0.01 | 0 | 0
|  | Odkaz na mn. položky pořadí 58 : 31,05200 |  | 31.052
66 | 347015135Rxx | Předstěna SDK, tl.125 mm, ocel. kce CW745, 1x akustická deska tl. 12,5mm | m2 | 9.3572 | 0 | 0 | 0.01683 | 0.16 | 0 | 0
Včetně:
- nezbytné úpravy desek na příslušný rozměr
- úpravy rohů, koutů a hran konstrukcí ze sádrokartonu
- standardního tmelení Q2, to je: základní tmelení Q1+ dodatečné tmelení (tmelení najemno) a případné přebroušení.
5NP :
|  | 514 : 2,98*3,14 |  | 9.3572
67 | 13285050R | ocel betonářská žebírková tyč BSt 500 S (IV S); d = 12,0 mm | t | 0.03057 | 0 | 0 | 1 | 0.03 | 0 | 0
kotvení angl. dvorků ke stávajícímu zdivu :
|  | západ : 16*4*0,15*0,89/1000 |  | 0.00854
|  | 80*0,15*0,89/1000 |  | 0.01068
|  | (11+11)*0,15*0,89/1000 |  | 0.00294
|  | sever : (15+7)*0,15*0,89/1000 |  | 0.00294
|  | sever řez 3 : (12+12)*0,15*0,89/1000 |  | 0.0032
|  | Koeficient řezání a prořez: 0,08 |  | 0.00226
68 | 13330310R | tyč ocelová L (úhelník) válcovaná za tepla S235 (11375); rovnoramenná; tl = 4,00 mm; a = 50,0 mm; b = 50,0 mm | t | 0.30839 | 0 | 0 | 1 | 0.31 | 0 | 0
Prostupy VZT :
1PP :
|  | 036/038 : 0,86*3,06*2/1000 |  | 0.00526
|  | 0,62*3,06*2/1000 |  | 0.00379
|  | 036/040 : 0,62*3,06*2/1000 |  | 0.00379
|  | 039/040 : 0,86*3,06*2/1000 |  | 0.00526
|  | 042/043 : 0,8*3,06*2/1000 |  | 0.0049
|  | 0,7*3,06*2/1000 |  | 0.00428
|  | 049/050 : 0,66*3,06*2*2/1000 |  | 0.00808
|  | 050/058 : 0,66*3,06*2*2/1000 |  | 0.00808
|  | 051/054 : 0,55*3,06*2/1000 |  | 0.00337
|  | 051/057 : 0,55*3,06*2*2/1000 |  | 0.00673
|  | 052/054 : 0,55*3,06*2/1000 |  | 0.00337
|  | 057/058 : 0,88*3,06*2/1000 |  | 0.00539
|  | 057/059 : 0,55*3,06*2/1000 |  | 0.00337
|  | 058/059 : 0,55*3,06*2/1000 |  | 0.00337
|  | 063 : 0,86*3,06*2/1000 |  | 0.00526
1NP :
|  | 126/138 : 0,55*3,06*2/1000 |  | 0.00337
|  | 138 : 0,62*3,06*2/1000 |  | 0.00379
|  | 138/142 : 0,6*3,06*2/1000 |  | 0.00367
|  | 138/144 : 0,55*3,06*2/1000 |  | 0.00337
|  | 143/144 : 0,58*3,06*2/1000 |  | 0.00355
|  | 143/146 : 0,55*3,06*2/1000 |  | 0.00337
|  | iš/146 : 0,53*3,06*2/1000 |  | 0.00324
|  | 149 : 0,62*3,06*2/1000 |  | 0.00379
|  | 149/150 : 0,66*3,06*2*2/1000 |  | 0.00808
|  | 0,7*3,06*2/1000 |  | 0.00428
|  | 149/151 : 0,62*3,06*2/1000 |  | 0.00379
|  | 149/157 : 0,62*3,06*2/1000 |  | 0.00379
|  | 149/159 : 0,66*3,06*2/1000 |  | 0.00404
|  | 151/153 : 0,62*3,06*2/1000 |  | 0.00379
|  | 152/153 : 0,62*3,06*2/1000 |  | 0.00379
|  | 152/154 : 0,62*3,06*2/1000 |  | 0.00379
|  | 156/157 : 0,62*3,06*2/1000 |  | 0.00379
|  | 156/158 : 0,62*3,06*2/1000 |  | 0.00379
2NP :
|  | 220/227 : 0,55*3,06*2/1000 |  | 0.00337
|  | 227/228 : 0,55*3,06*2/1000 |  | 0.00337
|  | 220/229 : 0,55*3,06*2/1000 |  | 0.00337
|  | 0,75*3,06*2/1000 |  | 0.00459
|  | 228/229 : 0,75*3,06*2/1000 |  | 0.00459
|  | iš/schodiště : 0,8*3,06*2/1000 |  | 0.0049
|  | 234/237 : 0,75*3,06*2*2/1000 |  | 0.00918
3NP :
|  | 320/321 : 0,53*3,06*2/1000 |  | 0.00324
|  | 320/326 : 0,53*3,06*2/1000 |  | 0.00324
|  | 320/328 : 0,7*3,06*2/1000 |  | 0.00428
|  | 0,62*3,06*2/1000 |  | 0.00379
|  | 321/322 : 0,53*3,06*2/1000 |  | 0.00324
|  | 322/327 : 0,53*3,06*2/1000 |  | 0.00324
|  | 322/331 : 0,53*3,06*2/1000 |  | 0.00324
|  | 326/327 : 0,53*3,06*2/1000 |  | 0.00324
|  | 327/328 : 0,55*3,06*2/1000 |  | 0.00337
|  | 0,7*3,06*2/1000 |  | 0.00428
|  | iš/schodiště : 0,8*3,06*2/1000 |  | 0.0049
|  | 333/334 : 0,53*3,06*2/1000 |  | 0.00324
|  | 333/335 : 0,75*3,06*2*2/1000 |  | 0.00918
|  | 333/336 : 0,53*3,06*2/1000 |  | 0.00324
4NP :
|  | 419/420 : 0,8*3,06*2*2/1000 |  | 0.00979
|  | 0,75*3,06*2*2/1000 |  | 0.00918
|  | 419/424 : 0,53*3,06*2/1000 |  | 0.00324
|  | 419/426 : 0,53*3,06*2/1000 |  | 0.00324
|  | 419/427 : 0,55*3,06*2/1000 |  | 0.00337
|  | 424/425 : 0,53*3,06*2/1000 |  | 0.00324
|  | 425/427 : 0,55*3,06*2/1000 |  | 0.00337
|  | 425/431 : 0,53*3,06*2/1000 |  | 0.00324
|  | 430/431 : 0,53*3,06*2/1000 |  | 0.00324
|  | iš/schodiště : 0,8*3,06*2/1000 |  | 0.0049
|  | 432/433 : 0,53*3,06*2/1000 |  | 0.00324
|  | 432/435 : 0,53*3,06*2/1000 |  | 0.00324
5NP :
|  | 514 : 0,62*3,06*2*2/1000 |  | 0.00759
|  | 0,66*3,06*2*2/1000 |  | 0.00808
|  | iš/schodiště : 0,8*3,06*2/1000 |  | 0.0049
69 | 13331732x | tyč ocelová L (úhelník) válcovaná za tepla S235 (11375); rovnoramenná; tl = 6,00 mm; a = 60,0 mm; | t | 0.34412 | 0 | 0 | 1 | 0.34 | 0 | 0
Prostupy VZT :
1PP :
|  | 038/039 : 1,01*4,57*2/1000 |  | 0.00923
|  | 039/041 : 1,01*4,57*2/1000 |  | 0.00923
|  | 039/065 : 1,15*4,57*2/1000 |  | 0.01051
|  | 041/063 : 1,15*4,57*2*2/1000 |  | 0.02102
|  | 042/046 : 1,1*4,57*2/1000 |  | 0.01005
|  | 043/044 : 1,53*4,57*2/1000 |  | 0.01398
|  | 046 : 2,6*4,57*2/1000 |  | 0.02376
|  | 050 : 1,01*4,57*2*2/1000 |  | 0.01846
|  | 063/065 : 1,15*4,57*2/1000 |  | 0.01051
|  | iš/iš : 1,3*4,57*2/1000 |  | 0.01188
|  | iš/044 : 1,53*4,57*2/1000 |  | 0.01398
1NP :
|  | 150 : 1*4,57*2*2/1000 |  | 0.01828
2NP :
|  | 220/222 : 1,1*4,57*2/1000 |  | 0.01005
|  | 220/223 : 1,1*4,57*2/1000 |  | 0.01005
|  | 234/235 : 1,2*4,57*2/1000 |  | 0.01097
|  | 234/236 : 1,1*4,57*2/1000 |  | 0.01005
|  | 234/238 : 1,25*4,57*2/1000 |  | 0.01143
|  | 234/239 : 1,1*4,57*2/1000 |  | 0.01005
|  | 237 : 1*4,57*2*2/1000 |  | 0.01828
3NP :
|  | 320/322 : 1,1*4,57*2/1000 |  | 0.01005
|  | 333/336 : 1,1*4,57*2/1000 |  | 0.01005
|  | 335 : 1*4,57*2*2/1000 |  | 0.01828
4NP :
|  | 419 : 1,3*4,57*2*2/1000 |  | 0.02376
|  | 419/426 : 1,1*4,57*2/1000 |  | 0.01005
|  | 432/433 : 1,1*4,57*2/1000 |  | 0.01005
|  | 432/435 : 1,1*4,57*2/1000 |  | 0.01005
70 | 13380520R | tyč ocelová profilová válcovaná za tepla S235 (11375); průřez I; výška 120 mm | t | 1.2468 | 0 | 0 | 1 | 1.25 | 0 | 0
dle výpisu překladů :
překlady I 120 :
|  | PB02 : 1,1*1*11,1*9/1000 |  | 0.10989
|  | PB03 : 1,3*1*11,1*2/1000 |  | 0.02886
|  | PB05 : 1,5*2*11,1*3/1000 |  | 0.0999
|  | PB09 : 1,5*4*11,1*4/1000 |  | 0.2664
|  | PB11 : 1,5*7*11,1*1/1000 |  | 0.11655
|  | PB12 : 1,2*2*11,1*6/1000 |  | 0.15984
|  | PB13 : 1,2*4*11,1*5/1000 |  | 0.2664
|  | PB17 : 1,2*3*11,1*1/1000 |  | 0.03996
|  | Z/B16 : 3*1*11,1*2/1000 |  | 0.0666
|  | Koeficient prořez a řezání: 0,08 |  | 0.09235
71 | 13380525R | tyč ocelová profilová válcovaná za tepla S235 (11375); průřez I; výška 140 mm | t | 0.81181 | 0 | 0 | 1 | 0.81 | 0 | 0
dle výpisu překladů :
překlady I 140 :
|  | PB06 : 1,65*2*14,4*1/1000 |  | 0.04752
|  | PB10 : 1,7*6*14,4*2/1000 |  | 0.29376
|  | PB15 : 1,5*1*14,4*1/1000 |  | 0.0216
|  | PB18 : 1,8*3*14,4*5/1000 |  | 0.3888
|  | Koeficient prořez a řezání: 0,08 |  | 0.06013
72 | 13380530R | tyč ocelová profilová válcovaná za tepla S235 (11375); průřez I; výška 160 mm | t | 0.4833 | 0 | 0 | 1 | 0.48 | 0 | 0
dle výpisu překladů :
překlady I 160 :
|  | PB14 : 2,0*4*17,9*2/1000 |  | 0.2864
|  | PB16 : 1,8*5*17,9*1/1000 |  | 0.1611
|  | Koeficient prořez a řezání: 0,08 |  | 0.0358
73 | 13380620R | tyč ocelová profilová válcovaná za tepla S235 (11375); průřez I; výška 120 mm | t | 0.61139 | 0 | 0 | 1 | 0.61 | 0 | 0
|  | stropy ve stávajícím světlíku skl.R18 výr. Z/B11 : 1,7*6*5*11,1/1000 |  | 0.5661
|  | Koeficient řezání a prořez: 0,08 |  | 0.04529
74 | 13480810R | tyč ocelová profilová válcovaná za tepla S235 (11375); průřez I; výška 180 mm | t | 0.62087 | 0 | 0 | 1 | 0.62 | 0 | 0
dle výpisu překladů :
překlady I 180 :
|  | PB04 : 2,2*1*21,9*3/1000 |  | 0.14454
|  | PB07 : 2,85*2*21,9*2/1000 |  | 0.24966
|  | PB08 : 2,75*3*21,9*1/1000 |  | 0.18068
|  | Koeficient prořez a řezání: 0,08 |  | 0.04599
75 | 553476592R | Dvířka revizní použití: sádrokarton; funkce: klasické; materiál: hliník; počet křídel: 1; šířka = 300 mm; výška = 300 mm; barva: rám šedý, deska | kus | 52 | 0 | 0 | 0.0016 | 0.08 | 0 | 0
|  | Odkaz na mn. položky pořadí 62 : 52,00000 |  | 52
Díl: | 4 | Vodorovné konstrukce |  |  |  | 0 |  | 135.21 |  | 0
76 | 411351801R00 | Bednění stropů bednění svislých ploch zřízení | m | 3.68 | 0 | 0 | 0.03047 | 0.11 | 0 | 0
|  | schodiště do 5.NP - podesta : 3,4+0,28 |  | 3.68
77 | 411351802R00 | Bednění stropů bednění svislých ploch odstranění | m | 3.68 | 0 | 0 | 0 | 0 | 0 | 0
|  | Odkaz na mn. položky pořadí 76 : 3,68000 |  | 3.68
78 | 411354255R00 | Bednění stropů zabudované (ztracené) z ocelových trapézových plechů pozinkovaných, vlna 50 mm, tloušťky 0,8 mm | m2 | 26.2 | 0 | 0 | 0.01059 | 0.28 | 0 | 0
stropy ve stávajícím světlíku skl.R18 :
|  | strop nad 1.PP- 4. NP (area) : (1,33+3,91)*5 |  | 26.2
79 | 413232211RT2 | Zazdívka zhlaví jakýmikoliv cihlami pálenými válcovaných nosníků výšky do 150 mm | kus | 60 | 0 | 0 | 0.02094 | 1.26 | 0 | 0
|  | stropy ve stávajícím světlíku skl.R18 výr. Z/B11 I120 : 6*5*2 |  | 60
80 | 413232221RT2 | Zazdívka zhlaví jakýmikoliv cihlami pálenými válcovaných nosníků výšky přes 150 do 300 mm | kus | 20 | 0 | 0 | 0.0544 | 1.09 | 0 | 0
|  | ocelový strop na schodištěm skl. S3 dle výpisu oceli v.č. B221 : 20 |  | 20
81 | 416021126xxx | Podhledy na kovové konstrukci opláštěné deskami sádrokartonovými nosná konstrukce z profilů CD s přímým uchycením 1x cementovláknitá deska, tloušťky 12,5 mm, s minerální izolací tl. 40 mm | m2 | 5.2724 | 0 | 0 | 0.02414 | 0.13 | 0 | 0
skl. P6
|  | závětří 046 skl.P6 : 1,14*4,06 |  | 4.6284
|  | 0,56*1,15 |  | 0.644
82 | 416021229xxx | Podhledy na kovové konstrukci opláštěné deskami sádrokartonovými nosná konstrukce z profilů CD s přímým uchycením 2x deska, tloušťka desky 20 mm, protipožární, s minerální izolací tl. 2x40 mm | m2 | 209 | 0 | 0 | 0.04117 | 8.6 | 0 | 0
s úpravou rohů, koutů a hran konstrukcí, přebroušení a tmelení spár,
skl S5 :
|  | 048 : 174 |  | 174
|  | 148 : 35 |  | 35
83 | 416022121R00 | Podhledy na kovové konstrukci opláštěné deskami sádrokartonovými dvouúrovňový křížový rošt z profilů CD zavěšený 1x deska, tloušťky 12,5 mm, standard, , bez izolace | m2 | 436.3504 | 0 | 0 | 0.01243 | 5.42 | 0 | 0
s úpravou rohů, koutů a hran konstrukcí, přebroušení a tmelení spár,
1.PP :
|  | 036 : 48,02 |  | 48.02
|  | 038 : 34,58 |  | 34.58
|  | 039 : 21,97 |  | 21.97
|  | 040 : 42,12 |  | 42.12
|  | 041 : 30,6 |  | 30.6
|  | 051 : 25,31 |  | 25.31
|  | 057 : 25,91 |  | 25.91
|  | 065 : 12,95 |  | 12.95
1.NP :
|  | 138 : 50,98 |  | 50.98
|  | 151 : 13,62 |  | 13.62
|  | 155 : 11,09 |  | 11.09
2.NP :
|  | 221 : 21,11 |  | 21.11
|  | 222 : 3,4 |  | 3.4
|  | 223 : 5,95 |  | 5.95
|  | 232 : 3,48 |  | 3.48
|  | 235 : 3,45 |  | 3.45
|  | 236 : 3,45 |  | 3.45
|  | 238 : 3,48 |  | 3.48
|  | 239 : 3,48 |  | 3.48
|  | 240 : 6,13 |  | 6.13
3.NP :
|  | 321 : 20,27 |  | 20.27
|  | 322 : 3,48 |  | 3.48
|  | 331 : 3,48 |  | 3.48
|  | 334 : 3,44 |  | 3.44
|  | 336 : 3,48 |  | 3.48
4.NP :
|  | 426 : 1,0*(6,97+0,5)+0,5*9,5 |  | 12.22
|  | 0,48*1,48 |  | 0.7104
|  | 433 : 8,92 |  | 8.92
|  | 434 : 3,51 |  | 3.51
|  | 435 : 5,76 |  | 5.76
84 | 416022123R00 | Podhledy na kovové konstrukci opláštěné deskami sádrokartonovými dvouúrovňový křížový rošt z profilů CD zavěšený 1x deska, tloušťky 12,5 mm, impregnovaná, , bez izolace | m2 | 294.26 | 0 | 0 | 0.01253 | 3.69 | 0 | 0
s úpravou rohů, koutů a hran konstrukcí, přebroušení a tmelení spár,
1.PP :
|  | 037 : 3,11 |  | 3.11
|  | 043 : 2,61 |  | 2.61
|  | 044 : 1,26 |  | 1.26
|  | 052 : 8,95 |  | 8.95
|  | 053 : 2,25 |  | 2.25
|  | 054 : 1,44 |  | 1.44
|  | 055 : 1,44 |  | 1.44
|  | 056 : 6,08 |  | 6.08
|  | 058 : 10,41 |  | 10.41
|  | 059 : 1,44 |  | 1.44
|  | 060 : 1,44 |  | 1.44
|  | 061 : 1,44 |  | 1.44
|  | 062 : 6,43 |  | 6.43
1.NP :
|  | 126 : 19,32 |  | 19.32
|  | 127 : 34,55 |  | 34.55
|  | 128 : 33 |  | 33
|  | 129 : 8,65 |  | 8.65
|  | 130 : 4,76 |  | 4.76
|  | 133 : 3,79 |  | 3.79
|  | 134 : 1,79 |  | 1.79
|  | 135 : 1,8 |  | 1.8
|  | 136 : 3,86 |  | 3.86
|  | 139 : 5,03 |  | 5.03
|  | 140 : 3,24 |  | 3.24
|  | 141 : 1,53 |  | 1.53
|  | 142 : 5 |  | 5
|  | 143 : 10,65 |  | 10.65
|  | 144 : 3,83 |  | 3.83
|  | 152 : 3,31 |  | 3.31
|  | 153 : 3,45 |  | 3.45
|  | 154 : 4,99 |  | 4.99
|  | 156 : 3,31 |  | 3.31
|  | 157 : 3,45 |  | 3.45
|  | 158 : 4,99 |  | 4.99
2.NP :
|  | 224 : 4,82 |  | 4.82
|  | 225 : 3,55 |  | 3.55
|  | 226 : 1,63 |  | 1.63
|  | 227 : 4,71 |  | 4.71
|  | 228 : 5,75 |  | 5.75
|  | 229 : 3,84 |  | 3.84
3.NP :
|  | 323 : 4,79 |  | 4.79
|  | 324 : 3,48 |  | 3.48
|  | 325 : 1,6 |  | 1.6
|  | 326 : 4,54 |  | 4.54
|  | 327 : 10,71 |  | 10.71
|  | 328 : 3,88 |  | 3.88
4.NP :
|  | 421 : 4,16 |  | 4.16
|  | 422 : 2,99 |  | 2.99
|  | 423 : 1,44 |  | 1.44
|  | 424 : 6,53 |  | 6.53
|  | 425 : 8,9 |  | 8.9
|  | 427 : 4,34 |  | 4.34
85 | 416026222xxx | Podhledy na kovové konstrukci opláštěné deskami sádrokartonovými dvouúrovňový křížový rošt z profilů CD zavěšený Samonosný podhled , 2xSDK deska RF 12,5 mm, izol 40mm | m2 | 360.9832 | 0 | 0 | 0.02511 | 9.06 | 0 | 0
skl. P5 s úpravou rohů, koutů a hran konstrukcí, přebroušení a tmelení spár
2x SDK deska; desky s požární odolností; požární odolnost sestavy minimálně REI 15 DP1; reakce na oheň A2; součinitel tepelné vodivosti ? = 0,25 W/mK
Rošt pro SDK; samonosný rošt z dvojice CW100 profilů; materiál: ocelový pozinkovaný plech tl. 0,6 mm
Desky ze skelné vlny; jednostranně kašírovány netkanou černou skelnou textilií; hydrofobizované; třída reakce na oheň A1; faktor difúzního odporu 1; součinitel tepelné vodivosti ? = 0,034 W/mK
1.NP :
|  | 149 : 114,11 |  | 114.11
skl. R18 :
1.NP :
|  | 137 : 1,65 |  | 1.65
|  | 145 : 2,64 |  | 2.64
|  | 146 : 1,26 |  | 1.26
2.NP :
|  | 230 : 4,09 |  | 4.09
|  | 233 : 1,76 |  | 1.76
3.NP :
|  | 330 : 4,09 |  | 4.09
|  | 332 : 1,76 |  | 1.76
4.NP :
|  | 429 : 4,09 |  | 4.09
|  | 431 : 1,81 |  | 1.81
5.NP :
|  | 525 : 4,09 |  | 4.09
|  | 524 + chodba (plocha nového stropu) : 100,56 |  | 100.56
|  | 526 : 1,66 |  | 1.66
|  | 528 : 4,6*19,27 |  | 88.642
|  | 515-527 : 2,16*13,32 |  | 28.7712
86 | 416051262R00 | Podhledy sádrokartonovými akustické bezespáré podhledy akustické bezespáré, dvouúrovňový ocelový rošt - hrana akustické sádrokartonové desky kolmo řezaná (pro technologii řezané spáry) rozměr desky 1200/2000 mm, děrování nepravidelné, d 8, 15 a 20 mm, podíl děrované plochy 6 %, bez izolace | m2 | 163.74 | 0 | 0 | 0.01388 | 2.27 | 0 | 0
skl. P3 :
4.NP :
|  | 426 : 79,92 |  | 79.92
|  | 430 : 83,82 |  | 83.82
87 | 416093121R00 | Doplňkové práce čelo podhledu SDK výšky od 200 do 500 mm, z desek standard, tloušťky 12,5 mm | m2 | 81.5918 | 0 | 0 | 0.01369 | 1.12 | 0 | 0
bez dodávky izolace
1.PP :
|  | 036 : 5,03*0,5 |  | 2.515
|  | 040 : 5,08*0,5 |  | 2.54
1.NP :
|  | 151 : 1,93*0,4 |  | 0.772
2.NP :
|  | 222 : 6,81*0,5 |  | 3.405
|  | (1,56+0,51+0,51)*0,32 |  | 0.8256
|  | 223 : (6,23+5,03+0,5)*0,5 |  | 5.88
|  | 232 : 6,96*0,5 |  | 3.48
|  | 235 : 6,9*0,5 |  | 3.45
|  | 236 : 6,9*0,5 |  | 3.45
|  | 238 : (6,73+0,5)*0,5 |  | 3.615
|  | 239 : 6,96*0,5 |  | 3.48
|  | 240 : (5,2+0,5+0,71+1,03+4,6)*0,5 |  | 6.02
3.NP :
|  | 322 : 6,96*0,5 |  | 3.48
|  | (1,56+0,51+0,51)*0,32 |  | 0.8256
|  | 331 : 6,96*0,5 |  | 3.48
|  | 334 : 6,9*0,5 |  | 3.45
|  | 336 : 6,96*0,5 |  | 3.48
4.NP :
|  | 426 : 0,5*(6,97+9,5+0,5) |  | 8.485
|  | 0,42*(0,51+1,56+0,51) |  | 1.0836
|  | 433 : (6,4+10,74)*0,5 |  | 8.57
|  | 434 : 7,08*0,5 |  | 3.54
|  | 435 : 11,53*0,5 |  | 5.765
88 | 416091071RT1 | Příplatky k podhledům sádrokartonovým za opláštění střešního okna včetně dodávky materiálu | kus | 3 | 0 | 0 | 0.01668 | 0.05 | 0 | 0
|  | 5.NP : 3 |  | 3
89 | 430321414R00 | Beton schodišťových konstrukcí (stupňů, schodnic, ramen, podest s nosníky) železový třídy C 25/30 | m3 | 8.495 | 0 | 0 | 2.5251 | 21.45 | 0 | 0
schodiště do 5.NP skl. R23 (area dle řezu) :
|  | ramena : 1,07*1,7 |  | 1.819
|  | 0,9*1,7 |  | 1.53
|  | podesta : 0,47*3,6 |  | 1.692
|  | schodiště u závětří 046 (area dle řezu 3) : 1,1*1,66 |  | 1.826
|  | vnější schodiště u tělocvičny (area dle pohledu S) : 1,1*1,48 |  | 1.628
90 | 430361821R00 | Výztuž schodišťových konstrukcí (stupňů, schodnic, ramen, podest s nosníky) z betonářské oceli 10505 | t | 0.60492 | 0 | 0 | 1.0209 | 0.62 | 0 | 0
schodiště do 5.NP skl. R23 (area dle řezu) :
|  | ramena : 1,07*1,7*120/1000 |  | 0.21828
|  | 0,9*1,7*120/1000 |  | 0.1836
|  | podesta : 0,47*3,6*120/1000 |  | 0.20304
91 | 430361921RT4 | Výztuž schodišťových konstrukcí (stupňů, schodnic, ramen, podest s nosníky) ze svařovaných sítí průměr drátu 6 mm, velikost oka 100/100 mm | t | 0.13962 | 0 | 0 | 1.0579 | 0.15 | 0 | 0
|  | schodiště u závětří 046 skl. R22 : 4,3*1,66*1,2*4,44/1000*2 |  | 0.07606
|  | vnější schodiště u tělocvičny : 4,03*1,48*1,2*4,44/1000*2 |  | 0.06356
92 | 431351121R00 | Bednění podest a podstupňových desek přímočarých zřízení | m2 | 20.64 | 0 | 0 | 0.04597 | 0.95 | 0 | 0
s pomocným lešením o výšce podlahy do 1900 mm a pro zatížení do 1,5 kPa,
schodiště do 5.NP :
|  | ramena : (4,45+4,45)*1,6 |  | 14.24
|  | podesta (area) : 6,4 |  | 6.4
93 | 431351122R00 | Bednění podest a podstupňových desek přímočarých odstranění | m2 | 20.64 | 0 | 0 | 0 | 0 | 0 | 0
|  | Odkaz na mn. položky pořadí 92 : 20,64000 |  | 20.64
94 | 434351141R00 | Bednění stupňů betonovaných na podstupňové desce nebo na terénu přímočarých zřízení | m2 | 40.4419 | 0 | 0 | 0.01693 | 0.68 | 0 | 0
|  | schodiště do 5.NP : (0,144+0,31)*1,56*29 |  | 20.539
|  | boky (area) : 1,02+0,6 |  | 1.62
|  | schodiště u závětří 046 : (0,167+0,3)*1,66*13 |  | 10.0779
|  | vnější schodiště u tělocvičny : (0,162+0,3)*1,48*12 |  | 8.2051
95 | 434351142R00 | Bednění stupňů betonovaných na podstupňové desce nebo na terénu přímočarých odstranění | m2 | 40.4419 | 0 | 0 | 0 | 0 | 0 | 0
|  | Odkaz na mn. položky pořadí 94 : 40,44194 |  | 40.4419
96 | 451577977R00 | Podklad nebo lože pod dlažbu (přídlažbu) ze štěrkodrti tloušťky do 100 mm | m2 | 47 | 0 | 0 | 0.1836 | 8.63 | 0 | 0
|  | okapový chodník (area) : 3,19+0,54+13,4+22,83+7,04 |  | 47
97 | 451579977R00 | Podklad nebo lože pod dlažbu (přídlažbu) ze štěrkodrti příplatek za každý další 1 cm štěrkodrti nad 100 mm | m2 | 846 | 0 | 0 | 0.0204 | 17.26 | 0 | 0
|  | okapový chodník (area) celkem 28cm : 3,19+0,54+13,4+22,83+7,04 |  | 47
|  | Koeficient : 17 |  | 799
98 | 452311151R00 | Podkladní a zajišťovací konstrukce z betonu desky pod potrubí, stoky a drobné objekty , z betonu prostého třídy C 20/25, Beton čerstvý obyčejný; C 20/25; cement: CEM I; portlandský; Dmax = 22 mm; S 3 | m3 | 17.5511 | 0 | 0 | 2.5 | 43.88 | 0 | 0
pod drenáž ( žlábek ) :
|  | západ : 36,7*1,1*0,15 |  | 6.0555
|  | sever : 24,17*1,1*0,15 |  | 3.988
|  | východ : (17+17+11,5)*1,1*0,15 |  | 7.5075
99 | 596811111RT4 | Kladení dlažby z betonových nebo kameninových dlaždic včetně dodávky dlaždic betonových, rozměru 50/50 mm, tloušťky 50 mm, do lože z kameniva těženého | m2 | 47 | 0 | 0 | 0.18108 | 8.51 | 0 | 0
|  | okapový chodník (area) : 3,19+0,54+13,4+22,83+7,04 |  | 47
100 | 639571311R00 | Textilie proti prorůstání 45 g/m2 | m2 | 47 | 0 | 0 | 0 | 0 | 0 | 0
|  | okapový chodník (area) : 3,19+0,54+13,4+22,83+7,04 |  | 47
Díl: | 5 | Komunikace |  |  |  | 0 |  | 12.28 |  | 0
101 | 564851111RT2 | Podklad ze štěrkodrti s rozprostřením a zhutněním frakce 0-32 mm, tloušťka po zhutnění 150 mm | m2 | 20.9 | 0 | 0 | 0.378 | 7.9 | 0 | 0
|  | Odkaz na mn. položky pořadí 102 : 20,90000 |  | 20.9
102 | 596215021R00 | Kladení zámkové dlažby do drtě tloušťka dlažby 60 mm, tloušťka lože 40 mm | m2 | 20.9 | 0 | 0 | 0.0739 | 1.54 | 0 | 0
|  | západ - rampa a chodník : 20,9 |  | 20.9
103 | 596291111R00 | Řezání zámkové dlažby tloušťky 60 mm | m | 16.8 | 0 | 0 | 0.00033 | 0.01 | 0 | 0
|  | západ - rampa a chodník : 15,45+1,35 |  | 16.8
104 | 59245110R | dlažba betonová dvouvrstvá, skladebná; obdélník; šedá; l = 200 mm; š = 100 mm; tl. 60,0 mm | m2 | 21.945 | 0 | 0 | 0.129 | 2.83 | 0 | 0
|  | Odkaz na mn. položky pořadí 102 : 20,90000 |  | 20.9
|  | Koeficient prořez: 0,05 |  | 1.045
Díl: | 61 | Úpravy povrchů vnitřní |  |  |  | 0 |  | 218.89 |  | 0
105 | 601016141R00 | Omítka stropů a podhledů z hotových směsí vrstva štuková, vápenocementová, , tloušťka vrstvy 3 mm, | m2 | 87.55 | 0 | 0 | 0.00485 | 0.42 | 0 | 0
Včetně pomocného lešení.
|  | Odkaz na mn. položky pořadí 115 : 87,55000 |  | 87.55
106 | 602016191R00 | Omítka stěn z hotových směsí Doplňkové práce pro omítky stěn z hotových směsí penetrační nátěr stěn akrylátový | m2 | 87.55 | 0 | 0 | 0.0003 | 0.03 | 0 | 0
|  | Odkaz na mn. položky pořadí 105 : 87,55000 |  | 87.55
107 | 602016105R00 | Omítka stěn z hotových směsí postřik, báze, vápenocementová, , tloušťka vrstvy 3 mm, | m2 | 23.3184 | 0 | 0 | 0.00525 | 0.12 | 0 | 0
|  | Odkaz na mn. položky pořadí 113 : 23,31840 |  | 23.3184
108 | 602021203R00 | Omítka stěn z hotových směsí postřik, báze, cementová, 100% krytí, , | m2 | 2289.7273 | 0 | 0 | 0.00737 | 16.88 | 0 | 0
|  | Odkaz na mn. položky pořadí 109 : 1555,79030 |  | 1555.7903
|  | Odkaz na mn. položky pořadí 110 : 733,93700 |  | 733.937
109 | 602021232RT3 | Omítka stěn z hotových směsí jednovrstvá, vápenocementová, lehčená, hlazená, tloušťka vrstvy 15 mm, | m2 | 1555.7903 | 0 | 0 | 0.0221 | 34.38 | 0 | 0
Interiérová.
pouze na nové zdivo :
1PP :
|  | 036 : 3,58*1,84 |  | 6.5872
|  | -0,8*2,02*2 |  | -3.232
|  | 037 : 3,58*(1,5+0,85) |  | 8.413
|  | -0,8*2,02 |  | -1.616
|  | 041 : 3,58*7,49 |  | 26.8142
|  | -1*2,02 |  | -2.02
|  | 043 : 3,58*1,4 |  | 5.012
|  | -0,8*2,02 |  | -1.616
|  | 044 : 3,58*(1,4+1,4) |  | 10.024
|  | -0,8*2,02 |  | -1.616
|  | 052 : 3,58*(2,73+0,13+1,15+3,55+1,23) |  | 31.4682
|  | -0,8*2,02*3 |  | -4.848
|  | -0,9*2,02 |  | -1.818
|  | 053 : 3,58*2,5 |  | 8.95
|  | -0,8*2,02 |  | -1.616
|  | 054 : 3,58*(0,9+1,6) |  | 8.95
|  | -0,8*2,02 |  | -1.616
|  | 055 : 3,58*1,6 |  | 5.728
|  | -0,8*2,02 |  | -1.616
|  | 056 : 3,58*(0,9+0,13+0,9+1,48+0,9+0,13+0,9) |  | 19.1172
|  | -0,9*2,02 |  | -1.818
|  | 058 : 3,53*(3,55+1,03+0,04+0,08+1,03+1,78+1,41) |  | 31.4876
|  | -0,8*2,02*3 |  | -4.848
|  | -0,9*2,02 |  | -1.818
|  | 059 : 3,53*(0,9+1,6) |  | 8.825
|  | -0,8*2,02 |  | -1.616
|  | 060 : 3,53*1,6 |  | 5.648
|  | -0,8*2,02 |  | -1.616
|  | 061 : 3,53*(0,9+1,6) |  | 8.825
|  | -0,8*2,02 |  | -1.616
|  | 062 : 3,53*(0,9+0,13+0,9+1,66+0,9+0,13+0,9) |  | 19.4856
|  | -0,9*2,02 |  | -1.818
|  | 063 : 3,58*7,49 |  | 26.8142
|  | -1*2,02 |  | -2.02
|  | 064 : 3,58*(1,5+0,85) |  | 8.413
|  | -0,8*2,02 |  | -1.616
1NP :
|  | 126 : 3,65*(1,07+1,33+4,91+2,68) |  | 36.4635
|  | -1*2,02 |  | -2.02
|  | 127 : 3,5*(0,7+1,23+4,16) |  | 21.315
|  | -0,9*2,02*2 |  | -3.636
|  | 128 : 3,5*(0,13+0,58+1,23+0,79+0,7+0,13+0,13+0,8) |  | 15.715
|  | -0,9*2,02 |  | -1.818
|  | 129 : 3,5*(0,8+0,7+3,38) |  | 17.08
|  | -0,9*2,02 |  | -1.818
|  | 130 : 3,5*(3,66+3,66) |  | 25.62
|  | -0,95*2,02*2 |  | -3.838
|  | -0,9*2,02 |  | -1.818
|  | 132 : 3,5*3,66 |  | 12.81
|  | -0,95*2,02 |  | -1.919
|  | 133 : 3,5*(1,8+1,2+0,82+0,13+0,82+0,85+1,79) |  | 25.935
|  | -0,9*2,02 |  | -1.818
|  | -0,85*2,02 |  | -1.717
|  | 134 : 3,5*(1+1,79) |  | 9.765
|  | -0,85*2,02 |  | -1.717
|  | 135 : 3,5*1,4 |  | 4.9
|  | 136 : 3,5*(1,74+2,22+1,74) |  | 19.95
|  | -0,95*2,02 |  | -1.919
|  | -0,8*2,02 |  | -1.616
|  | 0,13*(0,95+2,02+2,02) |  | 0.6487
|  | 137 : 3,5*(0,95+1,74) |  | 9.415
|  | -0,8*2,02 |  | -1.616
|  | 138 : 3,65*(1,99+0,34+0,8+0,34+0,16+0,62+0,15+5,48) |  | 36.062
|  | -1*2,02 |  | -2.02
|  | -0,8*2,02 |  | -1.616
|  | 139 : 3,65*3,05 |  | 11.1325
|  | -0,8*2,02 |  | -1.616
|  | 140 : 3,65*(2,03+1,75) |  | 13.797
|  | -0,8*2,02*2 |  | -3.232
|  | 141 : 3,65*(0,9+1,7+1,7) |  | 15.695
|  | -0,8*2,02 |  | -1.616
|  | 143 : 3,65*(2,09+0,6+1,66) |  | 15.8775
|  | 145 : 3,5*1,4 |  | 4.9
|  | -0,8*2,02 |  | -1.616
|  | 146 : 3,5*(1,4+1,4) |  | 9.8
|  | -0,8*2,02 |  | -1.616
|  | 149 : 3,5*(1,19+1,93+1,19+3,15) |  | 26.11
|  | -1*2,02 |  | -2.02
|  | -0,9*2,02*2 |  | -3.636
|  | 150 : 3,5*3,15 |  | 11.025
|  | -1*2,02 |  | -2.02
|  | 151 : 3,5*(6,81+6,81) |  | 47.67
|  | -0,9*2,02*2 |  | -3.636
|  | 152 : 3,5*(1,85+1,79+1,85) |  | 19.215
|  | -0,9*2,02 |  | -1.818
|  | -0,8*2,02*2 |  | -3.232
|  | 153 : 3,5*(0,9+0,13+0,9+1,93+1,85) |  | 19.985
|  | -0,8*2,02 |  | -1.616
|  | 154 : 3,5*(1,85+2,7) |  | 15.925
|  | -0,8*2,02 |  | -1.616
|  | 155 : 3,5*(5,5+1,93+5,5) |  | 45.255
|  | -0,9*2,02*2 |  | -3.636
|  | 156 : 3,5*(1,79+1,85)*2 |  | 25.48
|  | -0,9*2,02 |  | -1.818
|  | -0,8*2,02*2 |  | -3.232
|  | 157 : 3,5*(1,93+0,9+0,9+0,13+0,9+0,9+1,85) |  | 26.285
|  | -0,8*2,02 |  | -1.616
|  | 158 : 3,5*(2,7+1,85+2,7) |  | 25.375
|  | -0,8*2,02 |  | -1.616
|  | 160 : 3,5*(0,95+1,21+0,95) |  | 10.885
|  | -0,8*2,02 |  | -1.616
2NP :
|  | 220 : 3,65*(5,48+0,25+0,62+3,45) |  | 35.77
|  | -1*2,02 |  | -2.02
|  | 221 : 3,65*(5,98+3,08) |  | 33.069
|  | -1*2,02 |  | -2.02
|  | 224 : 3,65*3,23 |  | 11.7895
|  | -0,8*2,02 |  | -1.616
|  | 225 : 3,5*(2,02+1,9) |  | 13.72
|  | -0,8*2,02*2 |  | -3.232
|  | 226 : 3,65*(0,9+1,81+1,81) |  | 16.498
|  | -0,8*2,02 |  | -1.616
|  | 227 : 3,65*(1,72+2,74) |  | 16.279
|  | -0,8*2,02 |  | -1.616
|  | 228 : 3,65*(2,59+0,24+0,6+1,62) |  | 18.4325
|  | -0,8*2,02 |  | -1.616
|  | 230 : 3,5*1,4 |  | 4.9
|  | 232 : 3,5*(6,06+0,71+1,35) |  | 28.42
|  | 233 : 3,5*1,4 |  | 4.9
|  | 234 : 3,65*3,15 |  | 11.4975
|  | -1*2,02 |  | -2.02
|  | 235 : 3,65*7,16 |  | 26.134
|  | 236 : 3,65*7,16 |  | 26.134
|  | 237 : 3,65*3,15 |  | 11.4975
|  | -1*2,02 |  | -2.02
|  | 238 : 3,5*6,96 |  | 24.36
|  | 239 : 3,5*6,96 |  | 24.36
|  | 240 : 3,5*(5,94+0,71+1,03) |  | 26.88
3NP :
|  | 320 : 3,65*(5,65+0,32+0,5+3,35) |  | 35.843
|  | -1*2,02 |  | -2.02
|  | 321 : 3,65*(6,03+2,91) |  | 32.631
|  | -1*2,02 |  | -2.02
|  | 323 : 3,65*(1,64+3,05) |  | 17.1185
|  | -0,8*2,02 |  | -1.616
|  | 324 : 3,65*(1,83+2,03) |  | 14.089
|  | -0,8*2,02*2 |  | -3.232
|  | 325 : 3,65*(0,9+1,78+1,78) |  | 16.279
|  | -0,8*2,02 |  | -1.616
|  | 326 : 3,65*(1,52+2,74) |  | 15.549
|  | -0,8*2,02 |  | -1.616
|  | 327 : 3,65*(2,59+2,17+0,64+1,58) |  | 25.477
|  | -0,8*2,02 |  | -1.616
|  | 330 : 3,5*1,4 |  | 4.9
|  | 332 : 3,5*1,4 |  | 4.9
|  | 333 : 3,65*3,15 |  | 11.4975
|  | -1*2,02 |  | -2.02
|  | 335 : 3,65*3,15 |  | 11.4975
|  | -1*2,02 |  | -2.02
4NP :
|  | 419 : 3,65*(5,61+0,4+0,33) |  | 23.141
|  | 420 : 3,65*5,94 |  | 21.681
|  | 421 : 3,65*(1,49+2,93) |  | 16.133
|  | -0,8*2,02 |  | -1.616
|  | 422 : 3,65*(1,9+1,65) |  | 12.9575
|  | -0,8*2,02*2 |  | -3.232
|  | 423 : 3,65*(0,9+1,6+1,6) |  | 14.965
|  | -0,8*2,02 |  | -1.616
|  | 424 : 3,65*2,29 |  | 8.3585
|  | 425 : 3,65*(1,11+0,52+1,84) |  | 12.6655
|  | 427 : 3,65*2,01 |  | 7.3365
|  | 429 : 3,65*1,4 |  | 5.11
|  | 430 : 3,55*6,96 |  | 24.708
|  | 431 : 3,65*1,4 |  | 5.11
|  | 435 : 3,55*6,96 |  | 24.708
5NP :
|  | nosné zdivo nadstavby okolo schodiště (vnitřní prostror) : 2,98*(6,33+10,77+7,59+4,53) |  | 87.0756
|  | -1,9*2,02 |  | -3.838
|  | -1,4*1,4*5 |  | -9.8
|  | -1,5*2,02 |  | -3.03
|  | 0,12*(1,9+2,02+2,02) |  | 0.7128
|  | 0,3*(1,4+1,4+1,4)*5 |  | 6.3
|  | 0,58*(1,5+2,02+2,02) |  | 3.2132
|  | vnější prostor : 2,98*(6,78+3,63) |  | 31.0218
|  | -1,9*2,02 |  | -3.838
|  | 0,12*(1,9+2,02+2,02) |  | 0.7128
|  | 513/515 : 2,98*(3,61+6,31+3,27) |  | 39.3062
|  | -1*2,02 |  | -2.02
|  | 514 : 2,98*(3,48+6,06+3,14) |  | 37.7864
|  | -1*2,02 |  | -2.02
|  | 525 : 2,98*1,41 |  | 4.2018
|  | 523 : 2,98*1,41 |  | 4.2018
110 | 602021232RT5 | Omítka stěn z hotových směsí jednovrstvá, vápenocementová, lehčená, hlazená, tloušťka vrstvy 20 mm, | m2 | 733.937 | 0 | 0 | 0.0294 | 21.58 | 0 | 0
Interiérová.
na stávajících stěnách s obkladem :
1PP :
|  | 037 : 3,58*(2,27+1,26+0,43+0,25+1) |  | 18.6518
|  | 043 : 3,58*(1,65+0,63+0,41+2,05) |  | 16.9692
|  | 044 : 3,58*(0,9+0,9) |  | 6.444
|  | 052 : 3,58*(1,87+3,4+0,08+0,23+0,23) |  | 20.7998
|  | 053 : 3,58*2,5 |  | 8.95
|  | 056 : 3,58*(0,9+0,9+3,28) |  | 18.1864
|  | -1,2*1,1 |  | -1.32
|  | 0,6*(1,35+2,78+2,78) |  | 4.146
|  | 058 : 3,53*(0,08+0,1+3,46+2,82) |  | 22.8038
|  | 059 : 3,53*1,6 |  | 5.648
|  | 060 : 3,53*1,6 |  | 5.648
|  | 061 : 3,53*1,6 |  | 5.648
|  | 062 : 3,53*(0,9+0,9+0,9+0,9+3,46) |  | 24.9218
|  | -1,21*1,1 |  | -1.331
|  | 0,6*(1,35+2,78+2,78) |  | 4.146
1NP :
|  | 127 : 1,2*1,46 |  | 1.752
|  | 3,5*3,18 |  | 11.13
|  | 128 : 3,5*(0,43+0,63+0,43+0,43+0,63) |  | 8.925
|  | 129 : 3,5*(3,38+2,53) |  | 20.685
|  | 130 : 3,5*(1,3+1,3) |  | 9.1
|  | -0,9*2,02 |  | -1.818
|  | 131 : 3,5*(2,01+0,48+0,43+0,08+0,19+1,4+0,19+0,09+0,43) |  | 18.55
|  | -1,4*3,1 |  | -4.34
|  | 133 : 3,5*2,17 |  | 7.595
|  | 134 : 3,5*(1+1,8) |  | 9.8
|  | -0,9*2,02 |  | -1.818
|  | 135 : 3,5*(0,95+0,95+0,05+0,52+0,9+0,52+0,45) |  | 15.19
|  | -0,9*2,02 |  | -1.818
|  | 136 : 3,5*2,22 |  | 7.77
|  | 137 : 3,5*(0,95+1,74) |  | 9.415
|  | 139 : 3,65*(1,71+2,6+0,76+0,45) |  | 20.148
|  | -0,8*2,02 |  | -1.616
|  | 0,17*(0,8+2,02+2,02) |  | 0.8228
|  | 140 : 3,65*(0,45+0,66) |  | 4.0515
|  | 142 : 3,65*(1,7+2,71)*2 |  | 32.193
|  | -0,8*2,02*2 |  | -3.232
|  | -0,91*3 |  | -2.73
|  | 0,44*(0,91+3+3) |  | 3.0404
|  | 143 : 3,65*(2,59+3,19) |  | 21.097
|  | -0,8*2,02 |  | -1.616
|  | 0,1*(0,8+2,02+2,02) |  | 0.484
|  | 144 : 3,65*(1,9+1,73)*2 |  | 26.499
|  | -1,02*2,03 |  | -2.0706
|  | 0,55*(1,02+2,03+2,03) |  | 2.794
|  | 145 : 3,65*(1,77+1,77+1,4) |  | 18.031
|  | -0,75*2,6 |  | -1.95
|  | 0,2*(0,75+2,6+2,6) |  | 1.19
|  | 146 : 3,65*(0,9+0,9) |  | 6.57
|  | 148 : 1,2*1 |  | 1.2
|  | 152 : 3,5*1,79 |  | 6.265
|  | 153 : 3,5*(0,9+0,9+1,85) |  | 12.775
|  | 154 : 3,5*2,7 |  | 9.45
|  | 157 : 3,5*1,85 |  | 6.475
2NP :
|  | 222 : 1,2*1 |  | 1.2
|  | 223 : 1,2*1 |  | 1.2
|  | 224 : 3,65*(1,6+2,78+0,79+0,45) |  | 20.513
|  | -0,8*2,02 |  | -1.616
|  | 0,1*(0,8+2,02+2,02) |  | 0.484
|  | 225 : 3,65*(0,45+0,64+1,26) |  | 8.5775
|  | 227 : 3,65*(1,72+2,74) |  | 16.279
|  | -0,8*2,02 |  | -1.616
|  | 0,1*(0,8+2,02+2,02) |  | 0.484
|  | 228 : 3,65*3,19 |  | 11.6435
|  | 229 : 3,65*(1,9+1,74)*2 |  | 26.572
|  | -1*2,04 |  | -2.04
|  | 0,55*(1+2,04+2,04) |  | 2.794
|  | 232 : 1,2*1 |  | 1.2
|  | 235 : 1,2*(0,31+0,7+0,31) |  | 1.584
|  | 236 : 1,2*1 |  | 1.2
|  | 238 : 1,2*(0,46+0,73+0,46) |  | 1.98
|  | 239 : 0,7*1,3 |  | 0.91
|  | 240 : 1,2*(0,46+0,7+0,46) |  | 1.944
3NP :
|  | 322 : 1,2*1 |  | 1.2
|  | 323 : 3,65*(2,75+0,7+0,3+0,94) |  | 17.1185
|  | -0,8*2,02 |  | -1.616
|  | 324 : 3,65*(1,14+0,3+0,69) |  | 7.7745
|  | 326 : 3,65*(0,35+1,1+0,35+0,42+2,74) |  | 18.104
|  | -0,8*2,02 |  | -1.616
|  | 327 : 3,35*3,23 |  | 10.8205
|  | 328 : 3,65*(2,01+1,74)*2 |  | 27.375
|  | -1*2,02 |  | -2.02
|  | 0,4*(1+2,02+2,02) |  | 2.016
|  | 331 : 1,2*(0,64+0,72+0,64) |  | 2.4
|  | 334 : 1,2*(0,31+0,72+0,31) |  | 1.608
|  | 336 : 1,2*(0,46+0,73+0,46) |  | 1.98
4NP :
|  | 421 : 3,65*(2,63+0,69+0,3+0,81) |  | 16.1695
|  | -0,8*2,02 |  | -1.616
|  | 422 : 3,65*(1,15+0,3+0,5) |  | 7.1175
|  | 424 : 3,65*(2,86+2,86+2,29) |  | 29.2365
|  | -0,8*2,02*2 |  | -3.232
|  | 425 : 3,65*(2,71+3,23) |  | 21.681
|  | -0,8*2,02 |  | -1.616
|  | 426 : 1,2*1 |  | 1.2
|  | 427 : 3,65*(2,01+1,97+1,97) |  | 21.7175
|  | -1*2,03 |  | -2.03
|  | 0,4*(1+2,03+2,03) |  | 2.024
|  | 430 : 1,2*1 |  | 1.2
|  | 433 : 1,2*1 |  | 1.2
|  | 434 : 1,2*(0,3+0,97+0,3) |  | 1.884
|  | 435 : 1,2*1 |  | 1.2
5NP :
|  | 519 : 2,98*3,48 |  | 10.3704
|  | 523 : 2,98*2,54 |  | 7.5692
|  | 526 : 2,98*(0,95+0,95+1,41) |  | 9.8638
|  | -0,9*2,02 |  | -1.818
|  | 0,38*(0,9+2,02+2,02) |  | 1.8772
|  | 527 : 1,2*1 |  | 1.2
111 | 610991111R00 | Zakrývání výplní vnitřních otvorů, předmětů apod. fólií Pe 0,05-0,2 mm | m2 | 356.2319 | 0 | 0 | 4e-05 | 0.01 | 0 | 0
|  | AL/B01 : 1,2*2,05 |  | 2.46
|  | AL/B02 : 1,8*0,9 |  | 1.62
|  | AL/B03 : 1,4*3,1 |  | 4.34
|  | AL/B04 : 2,8*1,3 |  | 3.64
|  | AL/B05 : 1,8*1,2 |  | 2.16
|  | AL/B06 : 1,2*3,1 |  | 3.72
|  | PL/B01 : 1,2*1,1*5 |  | 6.6
|  | PL/B02 : 1,2*0,66*2 |  | 1.584
|  | PL/B03 : 2,54*0,66 |  | 1.6764
|  | PL/B04 : 2,45*1,3 |  | 3.185
|  | PL/B05 : 1,8*0,9*3 |  | 4.86
|  | PL/B06 : 1,2*2,1 |  | 2.52
|  | PL/B09 : 1,4*2,2*71 |  | 218.68
|  | PL/B10 : 1,2*2,2*16 |  | 42.24
|  | PL/B11 : 1,8*1,2*3 |  | 6.48
|  | PL/B12 : 1,8*2*5 |  | 18
|  | PL/B13 : 1,7*1,8 |  | 3.06
|  | PL/B14 : 0,78*1,8*3 |  | 4.212
|  | PL/B16 : 0,78*2,2*2 |  | 3.432
|  | PL/B17 : 1,4*1,4*5 |  | 9.8
|  | PL/B19 : 4,66*1,25 |  | 5.825
|  | PL/B20 : 4,91*1,25 |  | 6.1375
112 | 610991002R00 | Začišťovací okenní lišta pro omítku tl. 9 mm | m | 688.02 | 0 | 0 | 0.00015 | 0.1 | 0 | 0
|  | AL/B01 : 1,2+2,05+2,05 |  | 5.3
|  | AL/B02 : 1,8+0,9+0,9 |  | 3.6
|  | AL/B03 : 1,4+3,1+3,1 |  | 7.6
|  | AL/B04 : 2,8+1,3+1,3 |  | 5.4
|  | AL/B05 : 1,8+1,2+1,2 |  | 4.2
|  | AL/B06 : 1,2+3,1+3,1 |  | 7.4
|  | PL/B01 : (1,2+1,1+1,1)*5 |  | 17
|  | PL/B02 : (1,2+0,66+0,66)*2 |  | 5.04
|  | PL/B03 : 2,54+0,66+0,66 |  | 3.86
|  | PL/B04 : 2,45+1,3+1,3 |  | 5.05
|  | PL/B05 : (1,8+0,9+0,9)*3 |  | 10.8
|  | PL/B06 : 1,2+2,1+2,1 |  | 5.4
|  | PL/B09 : (1,4+2,2+2,2)*71 |  | 411.8
|  | PL/B10 : (1,2+2,2+2,2)*16 |  | 89.6
|  | PL/B11 : (1,8+1,2+1,2)*3 |  | 12.6
|  | PL/B12 : (1,8+2+2)*5 |  | 29
|  | PL/B13 : 1,7+1,8+1,8 |  | 5.3
|  | PL/B14 : (0,78+1,8+1,8)*3 |  | 13.14
|  | PL/B16 : (0,78+2,2+2,2)*2 |  | 10.36
|  | PL/B17 : (1,4+1,4+1,4)*5 |  | 21
|  | PL/B19 : 4,66+1,25+1,25 |  | 7.16
|  | PL/B20 : 4,91+1,25+1,25 |  | 7.41
113 | 611425133RT2 | Omítky vnitřní stropů vápenné, vápenocementové schodišťových konstrukcí štukové | m2 | 23.3184 | 0 | 0 | 0.03714 | 0.87 | 0 | 0
|  | schodiště 5 NP nové : 1,56*(4,42+4,42) |  | 13.7904
|  | podesta : 3,4*1,92 |  | 6.528
|  | boky area 2 x : 1,5+1,5 |  | 3
114 | 611421431RT2 | Oprava vnitřních vápenných omítek stropů železobetonových rovných tvárnicových a kleneb v množství opravované plochy v množství opravované plochy přes 30 do 50 %, štukových | m2 | 2709.87 | 0 | 0 | 0.0186 | 50.4 | 0 | 0
Včetně pomocného pracovního lešení o výšce podlahy do 1900 mm a pro zatížení do 1,5 kPa.
1PP :
|  | 037 : 49,13 |  | 49.13
|  | 038 : 5,34 |  | 5.34
|  | 039 : 34,58 |  | 34.58
|  | 040 : 31,86 |  | 31.86
|  | 041 : 44,44 |  | 44.44
|  | 042 : 52,66 |  | 52.66
|  | 043 : 62,01 |  | 62.01
|  | 045 : 14,45 |  | 14.45
|  | 046 : 7,58 |  | 7.58
|  | 047 : 32,92 |  | 32.92
|  | 049 : 79,72 |  | 79.72
|  | 050 : 23,6 |  | 23.6
|  | 051 : 52,06 |  | 52.06
|  | 052 : 21,71 |  | 21.71
|  | 053 : 6,42 |  | 6.42
|  | 054 : 1,31 |  | 1.31
|  | 055 : 3,12 |  | 3.12
|  | 056 : 0,97 |  | 0.97
|  | 057 : 1,22 |  | 1.22
1NP :
|  | 102 : 119,33 |  | 119.33
|  | 126 : 31,04 |  | 31.04
|  | 127 : 79,65 |  | 79.65
|  | 128 : 8,79 |  | 8.79
|  | 129 : 6,94 |  | 6.94
|  | 130 : 1,1 |  | 1.1
|  | 131 : 2,66 |  | 2.66
|  | 132 : 3,87 |  | 3.87
|  | 133 : 1,28 |  | 1.28
|  | 134 : 5,15 |  | 5.15
|  | 135 : 3,17 |  | 3.17
|  | 136 : 11,67 |  | 11.67
|  | 137 : 3,1 |  | 3.1
|  | 138 : 6,15 |  | 6.15
|  | 139 : 94,12 |  | 94.12
|  | 140 : 21,16 |  | 21.16
|  | 141 : 13,04 |  | 13.04
|  | 142 : 23,98 |  | 23.98
|  | 143 : 2,2 |  | 2.2
|  | 144 : 13,99 |  | 13.99
|  | 145 : 2,12 |  | 2.12
|  | 146 : 2,12 |  | 2.12
|  | 147 : 0,9 |  | 0.9
|  | 148 : 1,24 |  | 1.24
|  | 149 : 38,41 |  | 38.41
|  | 150 : 36,1 |  | 36.1
|  | 151 : 19,72 |  | 19.72
2NP :
|  | 202 : 157,46 |  | 157.46
|  | 203 : 32,94 |  | 32.94
|  | 215 : 4,67 |  | 4.67
|  | 216 : 37,18 |  | 37.18
|  | 217 : 39,36 |  | 39.36
|  | 218 : 3,04 |  | 3.04
|  | 219 : 21,54 |  | 21.54
|  | 220 : 82,12 |  | 82.12
|  | 221 : 82,14 |  | 82.14
|  | 222 : 1,89 |  | 1.89
|  | 223 : 4,34 |  | 4.34
|  | 224 : 76,6 |  | 76.6
3NP :
|  | 302 : 28,97 |  | 28.97
|  | 303 : 129,4 |  | 129.4
|  | 316 : 4,71 |  | 4.71
|  | 317 : 77,16 |  | 77.16
|  | 318 : 3,22 |  | 3.22
|  | 319 : 26,69 |  | 26.69
|  | 320 : 81,95 |  | 81.95
|  | 321 : 28,74 |  | 28.74
|  | 322 : 82,36 |  | 82.36
|  | 323 : 1,91 |  | 1.91
|  | 324 : 1,5 |  | 1.5
|  | 325 : 1,34 |  | 1.34
|  | 326 : 1,44 |  | 1.44
|  | 327 : 77,2 |  | 77.2
4NP :
|  | 402 : 14,29 |  | 14.29
|  | 403 : 141,23 |  | 141.23
|  | 414 : 33,17 |  | 33.17
|  | 415 : 78,01 |  | 78.01
|  | 416 : 5,9 |  | 5.9
|  | 417 : 10,29 |  | 10.29
|  | 418 : 42,07 |  | 42.07
|  | 419 : 36,81 |  | 36.81
|  | 420 : 5,33 |  | 5.33
|  | 421 : 71,52 |  | 71.52
|  | 422 : 2,89 |  | 2.89
|  | 423 : 23,73 |  | 23.73
|  | 424 : 76,66 |  | 76.66
115 | 611481211RT6 | Vyztužení vnitřních omítek stropů sklotextilní síťovinou s dodávkou síťoviny a stěrkového tmelu | m2 | 87.55 | 0 | 0 | 0.00482 | 0.42 | 0 | 0
vnitřní nadpraží dle detailu E :
1.PP :
|  | nadpraží : 10,08+1,4 |  | 11.48
1.NP :
|  | nadpraží : 21,65+2,75 |  | 24.4
2.NP :
|  | nadpraží : 16,36+2,24 |  | 18.6
3.NP :
|  | nadpraží : 14,16+2,24 |  | 16.4
4.NP :
|  | nadpraží : 14,38+2,29 |  | 16.67
116 | 612409991RT2 | Začištění omítek kolem oken, dveří a obkladů apod. s použitím suché maltové směsi | m | 688.02 | 0 | 0 | 0.00238 | 1.64 | 0 | 0
|  | AL/B01 : 1,2+2,05+2,05 |  | 5.3
|  | AL/B02 : 1,8+0,9+0,9 |  | 3.6
|  | AL/B03 : 1,4+3,1+3,1 |  | 7.6
|  | AL/B04 : 2,8+1,3+1,3 |  | 5.4
|  | AL/B05 : 1,8+1,2+1,2 |  | 4.2
|  | AL/B06 : 1,2+3,1+3,1 |  | 7.4
|  | PL/B01 : (1,2+1,1+1,1)*5 |  | 17
|  | PL/B02 : (1,2+0,66+0,66)*2 |  | 5.04
|  | PL/B03 : 2,54+0,66+0,66 |  | 3.86
|  | PL/B04 : 2,45+1,3+1,3 |  | 5.05
|  | PL/B05 : (1,8+0,9+0,9)*3 |  | 10.8
|  | PL/B06 : 1,2+2,1+2,1 |  | 5.4
|  | PL/B09 : (1,4+2,2+2,2)*71 |  | 411.8
|  | PL/B10 : (1,2+2,2+2,2)*16 |  | 89.6
|  | PL/B11 : (1,8+1,2+1,2)*3 |  | 12.6
|  | PL/B12 : (1,8+2+2)*5 |  | 29
|  | PL/B13 : 1,7+1,8+1,8 |  | 5.3
|  | PL/B14 : (0,78+1,8+1,8)*3 |  | 13.14
|  | PL/B16 : (0,78+2,2+2,2)*2 |  | 10.36
|  | PL/B17 : (1,4+1,4+1,4)*5 |  | 21
|  | PL/B19 : 4,66+1,25+1,25 |  | 7.16
|  | PL/B20 : 4,91+1,25+1,25 |  | 7.41
117 | 612421637R00 | Omítky vnitřní stěn vápenné nebo vápenocementové v podlaží i ve schodišti štukové, Malta pro zdění | m2 | 10.24 | 0 | 0 | 0.04766 | 0.49 | 0 | 0
|  | stěny revizní šachty : (0,9+0,7)*2*1,6*2 |  | 10.24
118 | 612421431RT2 | Oprava vnitřních vápenných omítek stěn v množství opravované plochy přes 30 do 50 %, štukových | m2 | 5210.2878 | 0 | 0 | 0.01646 | 85.76 | 0 | 0
Včetně pomocného pracovního lešení o výšce podlahy do 1900 mm a pro zatížení do 1,5 kPa.
1PP :
|  | 037 : 3,45*(9,31+5,07)*2 |  | 99.222
|  | -1,2*2,43 |  | -2.916
|  | -1,2*0,56*2 |  | -1.344
|  | -1,13*2,45 |  | -2.7685
|  | -1*2,05 |  | -2.05
|  | -1,52*2 |  | -3.04
|  | -1,37*1,98 |  | -2.7126
|  | 0,93*(1,2+2,43+2,43) |  | 5.6358
|  | 0,57*(1,2+1,15+1,15)*2 |  | 3.99
|  | 0,49*(1,13+2,45+2,45) |  | 2.9547
|  | 0,2*(1,52+2+2) |  | 1.104
|  | 038 : 3,45*(1,5+3,72)*2 |  | 36.018
|  | -1*2,05 |  | -2.05
|  | 039 : 3,45*(5,07+6,6)*2 |  | 80.523
|  | -1,37*1,98 |  | -2.7126
|  | 0,81*(1,37+1,98+1,98) |  | 4.3173
|  | 040 : 3,45*(6,6+5,21)*2 |  | 81.489
|  | -1,57*2,2 |  | -3.454
|  | 0,81*(1,57+2,2+2,2) |  | 4.8357
|  | 041 : 3,45*(1,52+1,74+3,86+0,08+0,82+0,94+0,46+0,62+2,2+0,6+0,46+4,49+9,31+5,35) |  | 111.9525
|  | -1,52*2 |  | -3.04
|  | -1,13*2,45 |  | -2.7685
|  | -2*0,56 |  | -1.12
|  | -1,4*2,24 |  | -3.136
|  | -1,12*2 |  | -2.24
|  | -1,57*2 |  | -3.14
|  | 0,58*(2,54+1,32+1,32) |  | 3.0044
|  | 042 : 3,45*(7,43+0,49+0,31+1,13+1,83+2,25+6,58+6,6+7,49) |  | 117.6795
|  | -1,12*2 |  | -2.24
|  | 0,44*(1,12+2+2) |  | 2.2528
|  | 043 : 3,25*(1,97+6,05+2,35+2,43+10,9+2,6+5,15+0,28+5,38+3,42+3,38+1,51+1,4+0,43+4,58+2,95+0,49+1,09) |  | 183.17
|  | -1,4*2,24 |  | -3.136
|  | -2,2*1 |  | -2.2
|  | -1,35*2 |  | -2.7
|  | -1,55*2,17 |  | -3.3635
|  | -1,2*2,02 |  | -2.424
|  | -0,7*2,02 |  | -1.414
|  | -0,74*2,02 |  | -1.4948
|  | 0,34*(2,54+1,6+1,6) |  | 1.9516
|  | 0,22*(1,35+2+2) |  | 1.177
|  | 045 : 2,5*(1,33+2,64)*2 |  | 19.85
|  | -0,7*2,02 |  | -1.414
|  | 0,41*(0,82+2,02+2,02) |  | 1.9926
|  | 046 : 2,61*(1,65+4,42)*2 |  | 31.6854
|  | -1*2,19 |  | -2.19
|  | -2,2*1 |  | -2.2
|  | -2,4*0,97 |  | -2.328
|  | -1,35*2 |  | -2.7
|  | 0,21*(1,35+2+2) |  | 1.1235
|  | 047 : 3,38*(2,47+10,82)*2 |  | 89.8404
|  | -1,55*2,17 |  | -3.3635
|  | -1,8*0,9*4 |  | -6.48
|  | -4,66*3,07 |  | -14.3062
|  | -4,91*3,07 |  | -15.0737
|  | 0,3*(1,94+1,06+1,06)*4 |  | 4.872
|  | 0,65*(4,66+3,07+3,07) |  | 7.02
|  | 0,65*(4,91+3,07+3,07) |  | 7.1825
|  | 048 : 6,58*(16,37+10,61)*2 |  | 355.0568
|  | -4,66*3,07 |  | -14.3062
|  | -4,91*3,07 |  | -15.0737
|  | -8,71*6,31 |  | -54.9601
|  | 0,65*(8,71+3,31+6,31) |  | 11.9145
|  | 6,58*(3,27+10,8)*2 |  | 185.1612
|  | -8,71*6,31 |  | -54.9601
|  | -10,8*3 |  | -32.4
|  | 049 : 3,16*(7,17+11,13+7,17) |  | 80.4852
|  | -1,2*2,02 |  | -2.424
|  | -0,9*2,03 |  | -1.827
|  | -1*2,01 |  | -2.01
|  | 0,85*(1,62+2,14+2,14) |  | 5.015
|  | 0,84*(1,45+2,14+2,14) |  | 4.8132
|  | 050 : 3,45*(3,4+6,64)*2 |  | 69.276
|  | -0,9*2,03 |  | -1.827
|  | -0,9*2,01 |  | -1.809
|  | -1,2*1,1 |  | -1.32
|  | 0,23*(0,95+2,01+2,01) |  | 1.1431
|  | 0,64*(1,35+1,15+1,15) |  | 2.336
|  | 051 : 3,45*(6,64+7,57)*2 |  | 98.049
|  | -0,9*2,01 |  | -1.809
|  | -1*2,01*2 |  | -4.02
|  | -1,2*1,1*3 |  | -3.96
|  | 0,64*(1,35+1,15+1,15)*3 |  | 7.008
|  | 052 : 3,45*(3,46+6,64)*2 |  | 69.69
|  | -1*2,01 |  | -2.01
|  | -0,9*2,03*2 |  | -3.654
|  | -1,21*1,1 |  | -1.331
|  | 0,1*(1+2,01+2,01) |  | 0.502
|  | 0,64*(1,35+1,15+1,15) |  | 2.336
|  | 053, 054, 055, 056, 057 : 3,45*(3+3,91)*2 |  | 47.679
|  | -0,9*2,03*2 |  | -3.654
|  | -0,6*1,1 |  | -0.66
|  | -1,7*1,1 |  | -1.87
|  | 0,84*(1,42+2,03+2,03) |  | 4.6032
|  | 0,8*(0,94+2,03+2,03) |  | 4
|  | 0,48*(0,75+2,05+2,05) |  | 2.328
|  | 0,48*(1,7+1,1+1,1) |  | 1.872
1NP :
|  | 102 : 3,55*(3,42+4,67+0,28+0,94+0,28+4,87+0,29+0,95+1,34+4,92+1,35+2,6+5,97+2,4+3,15+5,26+0,15+3,42+6,24+1,24+0,32+0,95+0,3+4,87+0,34+0,8+0,34+0,16+0,1+4,35) |  | 235.2585
|  | -2,83*3,63 |  | -10.2729
|  | -1,2*2,2*4 |  | -10.56
|  | -2,8*1,3 |  | -3.64
|  | -1,4*2,17*2 |  | -6.076
|  | -1,06*2,23 |  | -2.3638
|  | -1,08*2,11 |  | -2.2788
|  | -0,75*2,6 |  | -1.95
|  | -0,7*2,02*2 |  | -2.828
|  | -1,2*1,5 |  | -1.8
|  | -4,65*3,25 |  | -15.1125
|  | 1,13*(2,83+3,63+3,63) |  | 11.4017
|  | 0,48*(1,35+2,3+2,3)*4 |  | 11.424
|  | 0,48*(2,93+1,38+1,38) |  | 2.7312
|  | 0,4*(1,48+3,46+3,46) |  | 3.36
|  | 0,48*(1,59+2,22+2,22) |  | 2.8944
|  | 126 : 3,4*(5,31+5,92)*2 |  | 76.364
|  | -4,65*3,25 |  | -15.1125
|  | -2*2,98 |  | -5.96
|  | 0,64*(2+2,98+2,98) |  | 5.0944
|  | 127 : 3,4*(6,81+10,95)*2 |  | 120.768
|  | -2*2,98 |  | -5.96
|  | -0,7*2,02 |  | -1.414
|  | -0,8*2,03 |  | -1.624
|  | -0,9*2,03 |  | -1.827
|  | -1,4*2,2*5 |  | -15.4
|  | 0,33*(1,56+2,22+2,22) |  | 1.98
|  | 0,64*(1,55+2,3+2,3)*4 |  | 15.744
|  | 128, 129, 130, 131, 132, 133 : 3,4*(3,66+6,84)*2 |  | 71.4
|  | -0,9*2,03 |  | -1.827
|  | -0,8*2,03 |  | -1.624
|  | -1,4*3,08 |  | -4.312
|  | 0,64*(1,56+3,08+3,08) |  | 4.9408
|  | 134 : 3,4*(1,7+2,71)*2 |  | 29.988
|  | -0,7*2,02 |  | -1.414
|  | 0,54*(0,91+3+3) |  | 3.7314
|  | 135, 136, 138 : 3,4*(2,6+3,69+1,59+0,1+0,42+1,88+3,46+3,74+2,87+1,73) |  | 75.072
|  | -0,7*2,02*2 |  | -2.828
|  | -1*1,67 |  | -1.67
|  | 0,57*(0,91+2,02+2,02) |  | 2.8215
|  | 0,25*(1,34+1,67+1,67) |  | 1.17
|  | 137 : 3,4*(1,9+1,73)*2 |  | 24.684
|  | -0,7*2,03 |  | -1.421
|  | -1*1,67 |  | -1.67
|  | 0,16*(1+1,67+1,67) |  | 0.6944
|  | 139, 142, 143, 144 : 3,4*(6,81+19,44)*2 |  | 178.5
|  | -1,08*2,11 |  | -2.2788
|  | -1,1*2,14 |  | -2.354
|  | -1,4*2,2*7 |  | -21.56
|  | 0,64*(1,55+2,2+2,2)*7 |  | 26.656
|  | 1401 141, 145, 146, 147, 148 : 3,55*(13,01+3,25+3,59+0,1+0,62+0,48+0,48) |  | 76.4315
|  | -1,2*2,2 |  | -2.64
|  | -0,78*1,8*2 |  | -2.808
|  | -1,1*2,14 |  | -2.354
|  | 0,32*(1,2+2,2+2,2) |  | 1.792
|  | 0,32*(0,78+1,8+1,8)*2 |  | 2.8032
|  | 0,47*(1,59+2,24+2,24) |  | 2.8529
|  | 149 : 3,55*(0,71+0,15+3,13+3,81+0,45+0,48+0,45+0,45+0,48+0,45) |  | 37.488
|  | -1,4*2,2 |  | -3.08
|  | 150 : 2,5*(2,43+12,56)*2 |  | 74.95
|  | -1,4*2,17 |  | -3.038
|  | -1,8*1,3*4 |  | -9.36
|  | -4,66*1,25 |  | -5.825
|  | -4,91*1,25 |  | -6.1375
|  | 0,3*(1,9+1,4+1,4)*4 |  | 5.64
|  | 0,58*(4,66+1,25+1,25) |  | 4.1528
|  | 0,54*(4,91+1,25+1,25) |  | 4.0014
2NP :
|  | 202, 203, 215, 222, 223 : 3,55*(5,4+0,51+4,02+4,67+0,28+0,99+0,28+4,82+0,28+0,95+1,34+7,52+7,32+15,51+3,15+21,79+6,24+1,24+0,32+0,95+0,32+4,87+0,33+0,96+0,96+0,25+2,97+1,73+2,51+7,14) |  | 389.151
|  | -2,69*3,48 |  | -9.3612
|  | -1,2*2,2*5 |  | -13.2
|  | -1,4*1,3*3 |  | -5.46
|  | -1,1*2,13 |  | -2.343
|  | -0,78*1,8*2 |  | -2.808
|  | -1,1*2,14 |  | -2.354
|  | -1,06*2,13 |  | -2.2578
|  | -0,9*2,02 |  | -1.818
|  | -2,2*1,51 |  | -3.322
|  | -1,06*2 |  | -2.12
|  | -0,96*2,02 |  | -1.9392
|  | 1,13*(2,69+3,48+3,48) |  | 10.9045
|  | 0,48*(1,35+2,3+2,3)*5 |  | 14.28
|  | 0,48*(1,55+1,38+1,38)*3 |  | 6.2064
|  | 0,37*(1,6+2,23+2,23) |  | 2.2422
|  | 0,29*(0,9+1,82+1,82)*2 |  | 2.6332
|  | 0,47*(1,59+2,24+2,24)*2 |  | 5.7058
|  | 0,5*(3,07+3,34+3,34) |  | 4.875
|  | 216 : 3,4*(5,21+6,81)*2 |  | 81.736
|  | -0,96*2,02 |  | -1.9392
|  | -1,4*2,2*3 |  | -9.24
|  | 0,33*(1,56+2,32+2,32) |  | 2.046
|  | 0,64*(1,55+2,32+2,32)*2 |  | 7.9232
|  | 217 : 3,43*(5,53+6,81)*2 |  | 84.6524
|  | -1,06*2 |  | -2.12
|  | -0,94*2,02 |  | -1.8988
|  | -1,4*2,2*2 |  | -6.16
|  | 0,64*(1,55+2,32+2,32)*2 |  | 7.9232
|  | 218 : 3,48*(1,74+1,9)*2 |  | 25.3344
|  | -0,9*2,02*2 |  | -3.636
|  | -1*1,75 |  | -1.75
|  | 0,2*(1+1,75+1,75) |  | 0.9
|  | 219 : 3,48*(2,78+3,73+2+1,7+3,46+3,7+2,68+1,73) |  | 75.7944
|  | -0,9*2,02 |  | -1.818
|  | -1*1,75 |  | -1.75
|  | 0,2*(1+1,75+1,75) |  | 0.9
|  | 220 : 3,4*(6,96+11,47)*2 |  | 125.324
|  | -0,94*2,02 |  | -1.8988
|  | -1,06*2,13 |  | -2.2578
|  | -1,4*2,2*4 |  | -12.32
|  | 0,49*(1,55+2,24+2,24)*4 |  | 11.8188
|  | 221 : 3,42*(6,96+11,49)*2 |  | 126.198
|  | -1,1*2,14 |  | -2.354
|  | -1,4*2,2*4 |  | -12.32
|  | 0,49*(1,55+2,24+2,24)*4 |  | 11.8188
|  | 224 : 3,55*(6,9+10,92)*2 |  | 126.522
|  | -1,1*2,13 |  | -2.343
|  | -1,4*2,2*4 |  | -12.32
|  | 0,38*(1,55+2,26+2,26)*4 |  | 9.2264
3NP :
|  | 302, 303, 316 : 3,55*(5,43+0,51+4,14+4,67+0,3+0,99+0,3+4,82+0,35+0,96+1,34+7,52+7,42+4,43+10,71+6,24+1,24+0,32+0,95+0,32+4,87+0,35+0,96+0,32+5,65+5,5) |  | 286.1655
|  | -2,84*3,4 |  | -9.656
|  | -1,2*2,2*4 |  | -10.56
|  | -1,4*1,3*3 |  | -5.46
|  | -1*2,13 |  | -2.13
|  | -1,06*2,13 |  | -2.2578
|  | -0,9*2,02 |  | -1.818
|  | -2,2*1,51 |  | -3.322
|  | -1,4*2,02 |  | -2.828
|  | 1,13*(2,84+3,4+3,4) |  | 10.8932
|  | 0,33*(1,35+2,27+2,27)*4 |  | 7.7748
|  | 0,38*(1,55+1,38+1,38)*3 |  | 4.9134
|  | 0,35*(1,6+2,23+2,23) |  | 2.121
|  | 0,47*(1,58+2,24+2,24) |  | 2.8482
|  | 0,51*(1,96+3,31+3,31) |  | 4.3758
|  | 317 : 3,4*(6,96+10,95)*2 |  | 121.788
|  | -1,4*2,02 |  | -2.828
|  | -1,4*2,2*5 |  | -15.4
|  | 0,33*(1,56+2,32+2,32) |  | 2.046
|  | 0,49*(1,55+2,32+2,32)*4 |  | 12.1324
|  | 318 : 3,4*(2,01+1,74)*2 |  | 25.5
|  | -0,9*2,02*2 |  | -3.636
|  | -1*1,45 |  | -1.45
|  | 0,2*(1+1,45+1,45) |  | 0.78
|  | 319 : 3,4*(5,61+5,4)*2 |  | 74.868
|  | -0,9*2,02 |  | -1.818
|  | -2,2*1,55 |  | -3.41
|  | -1,01*1,45 |  | -1.4645
|  | 0,2*(1,01+1,45+1,45) |  | 0.782
|  | 320 : 3,4*(6,96+11,47)*2 |  | 125.324
|  | -1,06*2,13 |  | -2.2578
|  | -1,7*2,14 |  | -3.638
|  | -1,4*2,2*4 |  | -12.32
|  | 0,49*(1,55+2,24+2,24)*4 |  | 11.8188
|  | 321, 323, 324, 325, 326 : 3,55*(11,03+11,03+3,15) |  | 89.4955
|  | -1,1*2,14 |  | -2.354
|  | -1,2*2,2 |  | -2.64
|  | -0,78*1,8*2 |  | -2.808
|  | 0,47*(1,58+2,24+2,24) |  | 2.8482
|  | 0,29*(1,35+2,26+2,26) |  | 1.7023
|  | 0,29*(0,9+1,82+1,82)*2 |  | 2.6332
|  | 322 : 3,4*(6,96+11,53)*2 |  | 125.732
|  | -1,7*2,14 |  | -3.638
|  | -1,1*2,14 |  | -2.354
|  | -1,4*2,2*4 |  | -12.32
|  | 0,49*(1,55+2,24+2,24)*4 |  | 11.8188
|  | 327 : 3,55*(6,9+10,92)*2 |  | 126.522
|  | -1*2,13 |  | -2.13
|  | -1,4*2,2*4 |  | -12.32
|  | 0,38*(1,55+2,26+2,26)*4 |  | 9.2264
4NP :
|  | 402, 416, 417 : 3,55*(5,61+5,46+2,01+1,97+0,1+1,97+1,4+0,13+2,1+2,94+2,86+2,86+2,29) |  | 112.535
|  | -1,6*3,02 |  | -4.832
|  | -0,9*2 |  | -1.8
|  | -1,4*2,29 |  | -3.206
|  | -1*1,45*2 |  | -2.9
|  | 0,5*(1,6+3,02+3,02) |  | 3.82
|  | 0,47*(1,48+2,29+2,29) |  | 2.8482
|  | 0,2*(1+1,45+1,45)*2 |  | 1.56
|  | 403 : 3,55*(3,46+4,66+0,3+0,94+0,3+4,87+0,35+0,96+1,34+7,52+7,43+8,24+3,15+14,52+6,24+1,24+0,32+0,95+0,3+4,87+0,35+0,94+0,34+4,66) |  | 277.7875
|  | -2,84*3,4 |  | -9.656
|  | -1,2*2,2*4 |  | -10.56
|  | -1,4*2,2*3 |  | -9.24
|  | -1*2,13 |  | -2.13
|  | -0,89*2,14 |  | -1.9046
|  | -1*2 |  | -2
|  | -1,08*2,13 |  | -2.3004
|  | -0,8*2,85 |  | -2.28
|  | -0,9*2 |  | -1.8
|  | -0,48*1,14 |  | -0.5472
|  | -1,6*3,02 |  | -4.832
|  | -1*2,03 |  | -2.03
|  | 1,14*(2,84+3,4+3,4) |  | 10.9896
|  | 0,33*(1,35+2,27+2,27)*4 |  | 7.7748
|  | 0,38*(1,55+2,27+2,27)*3 |  | 6.9426
|  | 0,35*(1,56+2,15+2,15) |  | 2.051
|  | 0,49*(1,6+2,22+2,22)*2 |  | 5.9192
|  | 414 : 3,55*(5,51+5,94)*2 |  | 81.295
|  | -1*1,97 |  | -1.97
|  | 415, 418, 419, 420, 421, 422 : 3,45*(6,97+34,78)*2 |  | 288.075
|  | -0,9*2,15 |  | -1.935
|  | -1,4*2,29 |  | -3.206
|  | -1,08*2,13 |  | -2.3004
|  | -1*2 |  | -2
|  | -1,4*2,2*13 |  | -40.04
|  | 0,33*(1,56+2,32+2,32) |  | 2.046
|  | 0,49*(1,55+2,26+2,26)*4 |  | 11.8972
|  | 0,49*(1,55+2,24+2,24)*8 |  | 23.6376
|  | 423 : 3,55*(3,15+7,08)*2 |  | 72.633
|  | -0,9*2,13 |  | -1.917
|  | -0,89*2,14 |  | -1.9046
|  | -1,2*2,2*2 |  | -5.28
|  | 0,3*(0,97+2,2+2,2) |  | 1.611
|  | 0,29*(1,35+2,26+2,26)*2 |  | 3.4046
|  | 424 : 3,55*(6,9+11,24)*2 |  | 128.794
|  | -1*2,13 |  | -2.13
|  | -0,9*2,13 |  | -1.917
|  | -1,4*2,2*4 |  | -12.32
|  | 0,38*(1,55+2,26+2,26)*4 |  | 9.2264
5NP :
|  | štíty area : 34+34 |  | 68
|  | 67+67 |  | 134
|  | 1,15*35,64 |  | 40.986
|  | 1,15*22,19 |  | 25.5185
|  | Odkaz na mn. položky pořadí 322 : 28,70750*-1 |  | -28.7075
|  | Odkaz na mn. položky pořadí 323 : 372,83320*-1 |  | -372.8332
119 | 612473186R00 | Omítky vnitřní zdiva ze suchých směsí příplatek za zabudované rohovníky | m | 334.99 | 0 | 0 | 0.00046 | 0.15 | 0 | 0
pouze na nové zdivo :
1PP :
|  | 052 : 3,58*2 |  | 7.16
|  | 058 : 3,58*2 |  | 7.16
|  | 056 : 3,53*4 |  | 14.12
|  | 062 : 3,53*4 |  | 14.12
1NP :
|  | 126 : 3,65*1 |  | 3.65
|  | 127 - 129 : 3,5*8 |  | 28
|  | 130 : 0,95+2,02+2,02 |  | 4.99
|  | 133 : 3,5*2 |  | 7
|  | 136 : 0,95+2,02+2,02 |  | 4.99
|  | 138 : 3,65*4 |  | 14.6
|  | 143 : 3,5*1 |  | 3.5
|  | 153 : 3,5*2 |  | 7
|  | 157 : 3,5*2 |  | 7
2NP :
|  | 220 : 3,65*2 |  | 7.3
|  | 228 : 3,5*1 |  | 3.5
|  | 240 : 3,5*1 |  | 3.5
3NP :
|  | 320 : 3,65*2 |  | 7.3
|  | 327 : 3,5*1 |  | 3.5
4NP :
|  | 419 : 3,65*1 |  | 3.65
5NP :
|  | nosné zdivo nadstavby okolo schodiště : (1,9+2,02+2,02)*2 |  | 11.88
|  | (1,4+1,4+1,4)*5 |  | 21
|  | 1,5+2,02+2,02 |  | 5.54
|  | 2,98*1 |  | 2.98
|  | 513 : 2,98*2 |  | 5.96
na stávajících stěnách s obkladem :
1PP :
|  | 056 : 1,35+2,78+2,78 |  | 6.91
|  | 062 : 1,35+2,78+2,78 |  | 6.91
1NP :
|  | 128 : 3,5*3 |  | 10.5
|  | 131 : 3,5*4 |  | 14
|  | 135 : 3,5*2 |  | 7
|  | 139 : 0,8+2,02+2,02 |  | 4.84
|  | 3,65*1 |  | 3.65
|  | 140 : 3,65*1 |  | 3.65
|  | 142 : 0,91+3+3 |  | 6.91
|  | 143 : 0,8+2,02+2,02 |  | 4.84
|  | 144 : 1,02+2,03+2,03 |  | 5.08
|  | 145 : 0,75+2,6+2,6 |  | 5.95
2NP :
|  | 224 : 0,8+2,02+2,02 |  | 4.84
|  | 3,65*1 |  | 3.65
|  | 225 : 3,65*1 |  | 3.65
|  | 227 : 0,8+2,02+2,02 |  | 4.84
|  | 229 : 1+2,04+2,04 |  | 5.08
3NP :
|  | 323 : 3,65*1 |  | 3.65
|  | 324 : 3,65*1 |  | 3.65
|  | 326 : 3,65*1 |  | 3.65
|  | 328 : 1+2,02+2,02 |  | 5.04
4NP :
|  | 421 : 3,65*1 |  | 3.65
|  | 422 : 3,65*1 |  | 3.65
|  | 427 : 1+2,03+2,03 |  | 5.06
5NP :
|  | 526 : 0,9+2,02+2,02 |  | 4.94
120 | 612481211RT2 | Vyztužení povrchu vnitřních stěn sklotextilní síťovinou s dodávkou síťoviny a stěrkového tmelu | m2 | 1500.003 | 0 | 0 | 0.00367 | 5.51 | 0 | 0
omítky - bandážování přechodů různých materiálů, drážek po profesích, .... :
cca 20% - odhad :
|  | Odkaz na mn. položky pořadí 109 : 1555,79030 |  | 1555.7903
|  | Odkaz na mn. položky pořadí 110 : 733,93700 |  | 733.937
|  | Odkaz na mn. položky pořadí 118 : 5210,28780 |  | 5210.2878
|  | Koeficient 20%: -0,8 |  | -6000.0121
121 | 622481291R00 | Vyztužení povrchových úprav vnějších stěn montáž výztužné lišty rohové a dilatační- bez dodávky materiálu | m | 182 | 0 | 0 | 0 | 0 | 0 | 0
vnitřní nadpraží dle detailu E :
1.PP :
|  | nadpraží : 23,4 |  | 23.4
1.NP :
|  | nadpraží : 45,8 |  | 45.8
2.NP :
|  | nadpraží : 37,3 |  | 37.3
3.NP :
|  | nadpraží : 37,3 |  | 37.3
4.NP :
|  | nadpraží : 38,2 |  | 38.2
122 | 632451021R00 | Vyrovnávací potěr z cementové malty v pásu o průměrné (střední) tloušťce od 10 do 20 mm | m2 | 2.64 | 0 | 0 | 0.04984 | 0.13 | 0 | 0
pouze na nové zdivo :
5NP :
|  | nosné zdivo nadstavby okolo schodiště : 0,3*1,4*5 |  | 2.1
na stávajících stěnách s obkladem :
1PP :
|  | 056 : 0,2*1,35 |  | 0.27
|  | 062 : 0,2*1,35 |  | 0.27
123 | 55392750.AR | lišta rohová; s tkaninou; materiál plast | m | 200.2 | 0 | 0 | 1e-05 | 0 | 0 | 0
|  | Odkaz na mn. položky pořadí 121 : 182,00000 |  | 182
|  | Koeficient prořez: 0,1 |  | 18.2
Díl: | 62 | Úpravy povrchů vnější |  |  |  | 0 |  | 100.63 |  | 0
124 | 319201316R00 | Vyrovnání povrchu zdiva pod omítku maltou ze SMS tloušťka 20 mm | m2 | 1486.0937 | 0 | 0 | 0.01583 | 23.52 | 0 | 0
|  | Odkaz na mn. položky pořadí 132 : 69,82780 |  | 69.8278
|  | Odkaz na mn. položky pořadí 133 : 1475,96590 |  | 1416.2659
125 | 601016187RT6 | Omítka stropů a podhledů z hotových směsí vrchní tenkovrstvá, silikonová, zatíraná, tloušťka vrstvy 2 mm, | m2 | 5.2724 | 0 | 0 | 0.00376 | 0.02 | 0 | 0
Včetně pomocného lešení.
|  | závětří 046 skl.P6 : 1,14*4,06 |  | 4.6284
|  | 0,56*1,15 |  | 0.644
126 | 601016191R00 | Omítka stropů a podhledů z hotových směsí Doplňkové práce pro omítky stropů z hotových směsí penetrační natěr stropů akrylátový | m2 | 10.5448 | 0 | 0 | 0.0003 | 0 | 0 | 0
|  | Odkaz na mn. položky pořadí 125 : 5,27240 |  | 5.2724
|  | Odkaz na mn. položky pořadí 130 : 5,27240 |  | 5.2724
127 | 602015184RT7 | Omítka stěn z hotových směsí vrchní tenkovrstvá, silikátová, zatíraná, se samočisticím efektem, tloušťka vrstvy 2 mm, probarvená | m2 | 65.2643 | 0 | 0 | 0.00347 | 0.23 | 0 | 0
|  | Odkaz na mn. položky pořadí 144 : 65,26430 |  | 65.2643
128 | 602016191R00 | Omítka stěn z hotových směsí Doplňkové práce pro omítky stěn z hotových směsí penetrační nátěr stěn akrylátový | m2 | 65.2643 | 0 | 0 | 0.0003 | 0.02 | 0 | 0 | Vysvětlení zadávací dokumentace – IV
|  | Odkaz na mn. položky pořadí 127 : 65,26430 |  | 65.2643
129 | 620991121R00 | Zakrývání výplní vnějších otvorů z postaveného lešení | m2 | 356.2319 | 0 | 0 | 4e-05 | 0.01 | 0 | 0
|  | AL/B01 : 1,2*2,05 |  | 2.46
|  | AL/B02 : 1,8*0,9 |  | 1.62
|  | AL/B03 : 1,4*3,1 |  | 4.34
|  | AL/B04 : 2,8*1,3 |  | 3.64
|  | AL/B05 : 1,8*1,2 |  | 2.16
|  | AL/B06 : 1,2*3,1 |  | 3.72
|  | PL/B01 : 1,2*1,1*5 |  | 6.6
|  | PL/B02 : 1,2*0,66*2 |  | 1.584
|  | PL/B03 : 2,54*0,66 |  | 1.6764
|  | PL/B04 : 2,45*1,3 |  | 3.185
|  | PL/B05 : 1,8*0,9*3 |  | 4.86
|  | PL/B06 : 1,2*2,1 |  | 2.52
|  | PL/B09 : 1,4*2,2*71 |  | 218.68
|  | PL/B10 : 1,2*2,2*16 |  | 42.24
|  | PL/B11 : 1,8*1,2*3 |  | 6.48
|  | PL/B12 : 1,8*2*5 |  | 18
|  | PL/B13 : 1,7*1,8 |  | 3.06
|  | PL/B14 : 0,78*1,8*3 |  | 4.212
|  | PL/B16 : 0,78*2,2*2 |  | 3.432
|  | PL/B17 : 1,4*1,4*5 |  | 9.8
|  | PL/B19 : 4,66*1,25 |  | 5.825
|  | PL/B20 : 4,91*1,25 |  | 6.1375
130 | 621481211RT6 | Vyztužení vnějších omítek podhledů sklotextilní síťovinou s dodávkou výztužné sítě a stěrkového tmelu | m2 | 5.2724 | 0 | 0 | 0.00438 | 0.02 | 0 | 0
|  | závětří 046 skl.P6 : 1,14*4,06 |  | 4.6284
|  | 0,56*1,15 |  | 0.644
130a | 622412313RT2 | Nátěr stěn vnějších, slož.1-2, silikonový | m2 | 41.7 | 0 | 0 | 0.00053 | 0.02 | 0 | 0
|  | sever nad sousedním objektem (area dle severního pohledu) : 41,7 |  | 41.7
131 | 622318630xxx | Zateplení fasády dřevostaveb, expandovaným polystyrénem, tloušťky 30 mm, kontaktní nátěr, s omítkou weberpas, extraClean, zrno 2 mm | m2 | 13.858 | 0 | 0 | 0.01339 | 0.19 | 0 | 0
nanesení lepicího tmelu na izolační desky, nalepení desek, zajištění talířovými hmoždinkami (6 ks/m2), přebroušení desek EPS, nebo kašírování u minerálních desek, natažení stěrky, vtlačení výztužné tkaniny, přehlazení stěrky. Další vrstvy podle popisu položky.
Včetně rohových lišt na hranách budov.
|  | tělocvična - přesah střechy : (0,22+0,19)*16,9*2 |  | 13.858
132 | 622319831RT3 | Zateplení fasády , minerálními deskami s podélným vláknem, tloušťky 80 mm, kontaktní nátěr a silikonsilikátová omítka se samočisticím efektem, hlazená, zrnitost 2 mm | m2 | 69.8278 | 0 | 0 | 0.02562 | 1.79 | 0 | 0
|  | horní římsa - západ : (7+36,8)*(0,32+0,61) |  | 40.734
|  | římsa- východ : (7,81+20,92+1,35)*(0,32+0,46) |  | 23.4624
|  | (3,69+11,53)*(0,27+0,1) |  | 5.6314
133 | 622319836RT3 | Zateplení fasády , minerálními deskami s podélným vláknem, tloušťky 180 mm, kontaktní nátěr a silikonsilikátová omítka se samočisticím efektem, hlazená, zrnitost 2 mm | m2 | 1416.2659 | 0 | 0 | 0.03253 | 46.07 | 0 | 0
západ :
|  | 1.PP : (6,04+35,95)*1 |  | 41.99
|  | 1.- 4.NP : (6,07+35,82)*15,7 |  | 657.673
|  | - otvory : -1,4*2,2*46 |  | -141.68
|  | -1,4*2,8 |  | -3.92
|  | východ sousedící s tělocvičnou : 3,81*18,08 |  | 68.8848
|  | -0,78*1,8*3 |  | -4.212
|  | -0,78*2,2*2 |  | -3.432
|  | 7,5*18,96 |  | 142.2
|  | -1,7*2 |  | -3.4
|  | 7,5*3,14 |  | 23.55
|  | -1,4*1,4*2 |  | -3.92
|  | (area dle řezopohledu D) : 323,18 |  | 323.18
|  | -2,74*1,3 |  | -3.562
|  | -1,4*2,2*21 |  | -64.68
|  | -1,4*1,4*3 |  | -5.88
|  | východ vedle tělocvičny : 1,04*20,32 |  | 21.1328
|  | 1.PP : 11,84*2,45 |  | 29.008
|  | -2,54*0,66 |  | -1.6764
|  | -1,2*0,66*2 |  | -1.584
|  | 1.-4.NP : 11,84*15,25 |  | 180.56
|  | -1,2*2,2*16 |  | -42.24
|  | 1.PP závětří 046 (řez 3) : (0,26+0,68+2,8+1,29+4,06+1,97+0,1+0,26)*2,9 |  | 33.118
|  | -1*1,7 |  | -1.7
|  | -2,45*1,3 |  | -3.185
|  | podhled : 1,14*0,81 |  | 0.9234
|  | tělocvična - sever : 16,77*4,4 |  | 73.788
|  | -1,8*2*4 |  | -14.4
|  | těl.východ (area dle pohledu) : 78,91 |  | 78.91
|  | těl. jih : 11,33*4,1 |  | 46.453
|  | 5,57*4,39 |  | 24.4523
|  | -1,8*0,9*4 |  | -6.48
|  | -1,8*1,2*4 |  | -8.64
|  | římsa východ - podhled : (3,68+11,49)*0,2 |  | 3.034
134 | 622319842RT3 | Zateplení fasády , minerálními deskami s podélným vláknem, tloušťky 260 mm, kontaktní nátěr a silikonsilikátová omítka se samočisticím efektem, hlazená, zrnitost 2 mm | m2 | 5.44 | 0 | 0 | 0.03944 | 0.21 | 0 | 0
|  | 046 závětří podhled řez 3 (area) : 5,44 |  | 5.44
135 | 622319853RT3 | Zateplení ostění , minerálními deskami s podélným vláknem, tloušťky 30 mm, kontaktní nátěr a silikonsilikátová omítka se samočisticím efektem | m2 | 157.6865 | 0 | 0 | 0.02192 | 3.46 | 0 | 0
1.PP :
|  | západ : (1,1+1,2+1,1)*0,4*5 |  | 6.8
|  | sever : (2+1,2+2)*0,25 |  | 1.3
|  | východ : (0,9+1,8+0,9)*0,25*4 |  | 3.6
|  | (1,3+2,45+1,3)*0,33 |  | 1.6665
|  | (0,66+2,54+0,66)*0,4 |  | 1.544
|  | (0,66+1,2+0,66)*0,4*2 |  | 2.016
1.- 5.NP :
|  | západ : (2,2+1,4+2,2)*0,25*46 |  | 66.7
|  | (2,2+1,4+2,2)*0,25 |  | 1.45
|  | sever : (2+1,7+2)*0,25 |  | 1.425
|  | (2+1,8+2)*0,25*4 |  | 5.8
|  | východ + jih : (1,8+0,78+1,8)*0,25*3 |  | 3.285
|  | (2,2+0,78+2,2)*0,25*2 |  | 2.59
|  | (2+1,8+2)*0,25 |  | 1.45
|  | (1,2+1,8+1,2)*0,25*4 |  | 4.2
|  | (1,3+2,74)*0,25 |  | 1.01
|  | (2,2+1,2+2,2)*0,25*16 |  | 22.4
|  | (2,2+1,4+2,2)*0,25*21 |  | 30.45
136 | 622319563R00 | Zateplení parapetu extrudovaným polystyrénem, tloušťky 30 mm | m2 | 40.417 | 0 | 0 | 0.00933 | 0.38 | 0 | 0
|  | západ : 1,2*0,4*5 |  | 2.4
|  | 1,4*0,25*46 |  | 16.1
|  | vnitroblok : 2,45*0,33 |  | 0.8085
|  | 2,54*0,4 |  | 1.016
|  | 1,2*0,4*2 |  | 0.96
|  | 0,78*0,25*5 |  | 0.975
|  | 2,73*0,25 |  | 0.6825
|  | 1,2*0,25*3 |  | 0.9
|  | 1,4*0,25*26 |  | 9.1
|  | 1,2*0,25*4 |  | 1.2
|  | tělocvična : 1,8*0,25*13 |  | 5.85
|  | 1,7*0,25 |  | 0.425
137 | 622319850RT3 | Povrchová úprava ostění zateplovacího systému z minerální vlny, kontaktní nátěr a silikonsilikátová omítka se samočisticím efektem | m2 | 5.808 | 0 | 0 | 0.01379 | 0.08 | 0 | 0
Položka obsahuje: podkladní stěrku, okenní a rohové lišty, výztužnou stěrku, kontaktní nátěr a povrchovou úpravu omítkou.
1.PP :
|  | 046 : (2+1,1)*0,18 |  | 0.558
|  | 5.NP východ : (1,4+1,4+1,4)*0,25*5 |  | 5.25
138 | 622391001R00 | Příplatek za montáž KZS na podhledu, bez dodávky materiálu | m2 | 49.8088 | 0 | 0 | 0 | 0 | 0 | 0
Nanesení lepicího tmelu na izolační desky, nalepení desek, zajištění talířovými hmoždinkami (6 ks/m2), natažení stěrky, vtlačení výztužné tkaniny (1,15 m2/m2), rohových lišt (0,14 m/m2), přehlazení stěrky, nanesení druhé vyrovnávací stěrky, kontaktní nátěr, tenkovrstvá omítka.
Bez dodávky materiálu.
|  | 046 závětří řez 3 (area) : 6,22 |  | 6.22
|  | horní římsa - západ : (7+36,8)*0,61 |  | 26.718
|  | římsa nad 4.NP - východ : (7,81+20,92+1,35)*0,46 |  | 13.8368
|  | (3,68+11,49)*0,2 |  | 3.034
139 | 622319016R00 | Profily zakládací hliníkové, pro izolaci tl. 180 mm | m | 53.9 | 0 | 0 | 0.00095 | 0.05 | 0 | 0
|  | úskok na fasádě mezi 1.PP a 1.NP : 6,2+36+11,7 |  | 53.9
140 | 622392915xxx | Fasádní dekorační prvky Nadokenní šambrána z kombinovaného izolantu EPS+MW tl.100 mm, š.150 mm. dle detailu | m | 203.47 | 0 | 0 | 0.001 | 0.2 | 0 | 0
včetně rohových okapních profilů, výztužně stěrky, tenkovrstvé omítky kotveno a lepeno k podkladu
dle pohledů :
|  | jih : 6,17 |  | 6.17
|  | 1,7*3 |  | 5.1
|  | západ : 36 |  | 36
|  | 8,1*9 |  | 72.9
|  | sever : 1,7*2 |  | 3.4
|  | východ : 12 |  | 12
|  | 3,1 |  | 3.1
|  | 1,5*16 |  | 24
|  | 1,7*24 |  | 40.8
141 | 622392916xxx | Fasádní dekorační prvky Podokenní šambrána z MW tl. 50-100 mm, š.100-240 mm. dle detailu | m | 145.9 | 0 | 0 | 0.0015 | 0.22 | 0 | 0
včetně rohových okapních profilů, výztužně stěrky, tenkovrstvé omítky kotveno a lepeno k podkladu
dle pohledů :
|  | jih : 1,7*3 |  | 5.1
|  | západ : 8,1*9 |  | 72.9
|  | východ : 3,1 |  | 3.1
|  | 1,5*16 |  | 24
|  | 1,7*24 |  | 40.8
142 | 622421491R00 | Doplňky zateplovacích systémů rohová lišta | m | 176.14 | 0 | 0 | 2e-05 | 0 | 0 | 0
|  | závětří 046 - vstup : 1,14+1,14 |  | 2.28
|  | římsa - západ : 6,83+36,76+0,76 |  | 44.35
|  | východ : 0,3+3,7+7,43+20,92+1,35+11,49 |  | 45.19
|  | (3,68+11,53)*2 |  | 30.42
|  | úskok na fasádě mezi 1.PP a 1.NP : 6,2+36+11,7 |  | 53.9
143 | 622454111R00 | Oprava vnějších omítek cementových v množství opravované plochy do 10 % , hladkých hlazených dřevěným hladítkem | m2 | 1660.4119 | 0 | 0 | 0.01433 | 23.79 | 0 | 0
jih :
|  | střešní římsa : (0,75+0,25)*6,79 |  | 6.79
západ :
|  | střešní římsa : (0,75+0,25)*36,48 |  | 36.48
sever :
|  | střešní římsa : (0,3+0,15)*7,82 |  | 3.519
|  | tělocvična boky : (0,3+0,25)*17,07*2 |  | 18.777
východ :
|  | střešní římsa : (0,45+0,15)*(11,88+1,04+20,14+3,89) |  | 22.17
|  | Odkaz na mn. položky pořadí 320 : 128,88300 |  | 128.883
|  | Odkaz na mn. položky pořadí 321 : 1443,79290 |  | 1443.7929
144 | 622481211RU1 | Vyztužení povrchových úprav vnějších stěn stěrkou s výztužnou sklotextilní tkaninou, s dodávkou sítě a stěrkového tmelu | m2 | 65.2643 | 0 | 0 | 0.00491 | 0.32 | 0 | 0
skl.F2 :
1.PP :
|  | západ : (35,95+6,04)*0,3 |  | 12.597
|  | angl. dvorky : 4,5*2,03 |  | 9.135
|  | 4,05*2,03 |  | 8.2215
|  | 4,36*2,03 |  | 8.8508
|  | -1,2*1,1*2 |  | -2.64
|  | sever : (3,81+24,17)*0,3 |  | 8.394
|  | prostor schodiště (area) : 3,3 |  | 3.3
|  | východ : (12,24+5,57+2,9+11,3+2,29+0,26)*0,3 |  | 10.368
|  | (0,68+2,8+0,17+4,24+1,97+0,1+0,26+0,6+0,9+11,74)*0,3 |  | 7.038
145 | 622904112R00 | Očištění fasád tlakovou vodou, složitost fasády 1 - 2 | m2 | 1660.4119 | 0 | 0 | 2e-05 | 0.03 | 0 | 0
|  | Odkaz na mn. položky pořadí 143 : 1660,41190 |  | 1660.4119
Díl: | 63 | Podlahy a podlahové konstrukce |  |  |  | 0 |  | 395.19 |  | 0
146 | 589152002xxx | Kryt sportovních ploch z plastových dílců Kryt sport. ploch z pryž. dlaždic tl. 8 mm, vč.dodávky pryž.desky 1000x1000x8 mm černo-šedá | m2 | 158.88 | 0 | 0 | 0.01768 | 2.81 | 0 | 0
1.NP skl. R19, R20 :
|  | 149 : 79,55 |  | 79.55
|  | 159 : 79,33 |  | 79.33
147 | 589651111xxx | Kryt proch pro tělovýchovu polyuretanový Sportovní povrch haly - nášlapná vrstva | m2 | 328.04 | 0 | 0 | 0.01 | 3.28 | 0 | 0
Polyuretanová litá podlaha, elastická pryžová podložka tl. 8mm, uzavírací polyuretanová vrstva 2x, uzavírací matový polyuretanový lak
skl. R7 :
|  | 047 : 32,92 |  | 32.92
|  | 048 : 215,47 |  | 215.47
|  | 049 : 79,65 |  | 79.65
148 | 589651121R00 | Kryt proch pro tělovýchovu polyuretanový lajnování polyuretanovou dvousložkovou barvou | m | 150 | 0 | 0 | 2e-05 | 0 | 0 | 0
1.PP :
|  | 048 (odhad) : 150 |  | 150
149 | 631312611R00 | Mazanina z betonu prostého tl. přes 50 do 80 mm třídy C 16/20, | m3 | 0.048 | 0 | 0 | 2.525 | 0.12 | 0 | 0
Včetně vytvoření dilatačních spár, bez zaplnění.
|  | dno revizní šachty : 0,8*0,6*0,05*2 |  | 0.048
150 | 631313611R00 | Mazanina z betonu prostého tl. přes 80 do 120 mm třídy C 16/20 , | m3 | 3.195 | 0 | 0 | 2.525 | 8.07 | 0 | 0
Včetně vytvoření dilatačních spár, bez zaplnění.
1.PP skl. R2 (area) :
|  | 043-044 : 5,75*0,1 |  | 0.575
stropy ve stávajícím světlíku skl.R18 :
|  | strop nad 1.PP- 4. NP (area) : (1,33+3,91)*5*0,1 |  | 2.62
151 | 631312131R00 | Doplnění mazanin betonem prostým o ploše jednotlivě přes 1 do 4 m2 tloušťky přes 80 mm | m3 | 0.674 | 0 | 0 | 2.5 | 1.69 | 0 | 0
|  | dopl. podkl. desek po vyzdění revizních šachet : 2*2*0,1*2 |  | 0.8
|  | -0,9*0,7*0,1*2 |  | -0.126
152 | 631319173R00 | Příplatek za stržení povrchu tloušťka mazaniny od 80 mm do 120 mm | m3 | 3.195 | 0 | 0 | 0 | 0 | 0 | 0
|  | Odkaz na mn. položky pořadí 150 : 3,19500 |  | 3.195
481 | 631341831R00 | Mazanina z betonu lehkého hutného konstrukčního tloušťky přes 50 do 80 mm z polystyrenu s cementovým pojivem rychletuhnoucí, pevnost v tlaku 0,4-0,5 N/mm2 | m3 | 98.8155 | 0 | 0 | 0.27563 | 27.24 | 0 | 0
1.NP skl. R14, R17, R18, R19, R20 - tl. 50 mm :
|  | 126 : 19,32*0,05 |  | 0.966
|  | 127 : 34,55*0,05 |  | 1.7275
|  | 128 : 33*0,05 |  | 1.65
|  | 129 : 8,65*0,05 |  | 0.4325
|  | 130 : 4,76*0,05 |  | 0.238
|  | 131 : 4,77*0,05 |  | 0.2385
|  | 132 : 3,25*0,05 |  | 0.1625
|  | 133 : 3,79*0,05 |  | 0.1895
|  | 134 : 1,79*0,05 |  | 0.0895
|  | 135 : 1,8*0,05 |  | 0.09
|  | 136 : 3,86*0,05 |  | 0.193
|  | 137 : 1,65*0,05 |  | 0.0825
|  | 138 : 50,98*0,05 |  | 2.549
|  | 139 : 5,03*0,05 |  | 0.2515
|  | 140 : 3,24*0,05 |  | 0.162
|  | 141 : 1,53*0,05 |  | 0.0765
|  | 142 : 5*0,05 |  | 0.25
|  | 143 : 10,65*0,05 |  | 0.5325
|  | 144 : 3,83*0,05 |  | 0.1915
|  | 145 : 2,64*0,05 |  | 0.132
|  | 146 : 1,26*0,05 |  | 0.063
|  | 147 : 56,1*0,05 |  | 2.805
|  | 149 : 79,55*0,05 |  | 3.9775
|  | 150 : 13,15*0,05 |  | 0.6575
|  | 151 : 13,62*0,05 |  | 0.681
|  | 152 : 3,31*0,05 |  | 0.1655
|  | 153 : 3,45*0,05 |  | 0.1725
|  | 154 : 4,99*0,05 |  | 0.2495
|  | 155 : 11,09*0,05 |  | 0.5545
|  | 156 : 3,31*0,05 |  | 0.1655
|  | 157 : 3,45*0,05 |  | 0.1725
|  | 158 : 4,99*0,05 |  | 0.2495
|  | 159 : 79,33*0,05 |  | 3.9665
|  | 160 : 1,14*0,05 |  | 0.057
2.NP skl. R12, R17, R18 - tl. 50 mm :
|  | 220 : 53,3*0,05 |  | 2.665
|  | 221 : 21,11*0,05 |  | 1.0555
|  | 224 : 4,82*0,05 |  | 0.241
|  | 225 : 3,55*0,05 |  | 0.1775
|  | 226 : 1,63*0,05 |  | 0.0815
|  | 227 : 4,71*0,05 |  | 0.2355
|  | 228 : 5,75*0,05 |  | 0.2875
|  | 229 : 3,84*0,05 |  | 0.192
|  | 230 : 4,09*0,05 |  | 0.2045
|  | 231 : 68,7*0,05 |  | 3.435
|  | 233 : 1,76*0,05 |  | 0.088
|  | 234 : 28,4*0,05 |  | 1.42
|  | 235 : 38,78*0,05 |  | 1.939
|  | 236 : 37,25*0,05 |  | 1.8625
|  | 237 : 10,91*0,05 |  | 0.5455
3.NP skl. R17, R18 - tl. 50 mm :
|  | 320 : 51,14*0,05 |  | 2.557
|  | 321 : 20,27*0,05 |  | 1.0135
|  | 323 : 4,79*0,05 |  | 0.2395
|  | 324 : 3,48*0,05 |  | 0.174
|  | 325 : 1,6*0,05 |  | 0.08
|  | 326 : 4,54*0,05 |  | 0.227
|  | 327 : 10,71*0,05 |  | 0.5355
|  | 328 : 3,88*0,05 |  | 0.194
|  | 329 : 72,64*0,05 |  | 3.632
|  | 330 : 4,09*0,05 |  | 0.2045
|  | 332 : 1,76*0,05 |  | 0.088
|  | 333 : 26,7*0,05 |  | 1.335
|  | 335 : 10,91*0,05 |  | 0.5455
4.NP skl. R12, R17, R18, R21 - tl. 50 mm :
|  | 419 : 48,05*0,05 |  | 2.4025
|  | 420 : 20,24*0,05 |  | 1.012
|  | 421 : 4,16*0,05 |  | 0.208
|  | 422 : 2,99*0,05 |  | 0.1495
|  | 423 : 1,44*0,05 |  | 0.072
|  | 424 : 6,53*0,05 |  | 0.3265
|  | 425 : 8,9*0,05 |  | 0.445
|  | 426 : 79,92*0,05 |  | 3.996
|  | 427 : 4,34*0,05 |  | 0.217
|  | 428 : 68,47*0,05 |  | 3.4235
|  | 429 : 4,09*0,05 |  | 0.2045
|  | 430 : 83,82*0,05 |  | 4.191
|  | 431 : 1,81*0,05 |  | 0.0905
|  | 432 : 19,24*0,05 |  | 0.962
|  | 433 : 76,59*0,05 |  | 3.8295
|  | 434 : 23,62*0,05 |  | 1.181
|  | 435 : 81,17*0,05 |  | 4.0585
5.NP skl. R12, R17, R18 - tl. 50 mm :
|  | 513 : 65,05*0,05 |  | 3.2525
|  | 514 : 21,08*0,05 |  | 1.054
|  | 515 : 26,14*0,05 |  | 1.307
|  | 516 : 17,98*0,05 |  | 0.899
|  | 517 : 17,98*0,05 |  | 0.899
|  | 518 : 5,57*0,05 |  | 0.2785
|  | 519 : 12,16*0,05 |  | 0.608
|  | 520 : 5,49*0,05 |  | 0.2745
|  | 521 : 3,48*0,05 |  | 0.174
|  | 522 : 1,51*0,05 |  | 0.0755
|  | 523 : 4,59*0,05 |  | 0.2295
|  | 524 : 53,24*0,05 |  | 2.662
|  | 525 : 4,09*0,05 |  | 0.2045
|  | 526 : 1,66*0,05 |  | 0.083
|  | 527 : 19,09*0,05 |  | 0.9545
|  | 528 : 193,88*0,05 |  | 9.694
153 | 631361921RT0 | Výztuž mazanin z betonů a z lehkých betonů ze svařovaných sítí průměr drátu 4 mm, velikost oka 150/150 mm | t | 0.25929 | 0 | 0 | 1.0633 | 0.28 | 0 | 0
skl. R19, R20 :
|  | 149 : 79,55*1,2*1,36/1000 |  | 0.12983
|  | 159 : 79,33*1,2*1,36/1000 |  | 0.12947
154 | 631361921RT4 | Výztuž mazanin z betonů a z lehkých betonů ze svařovaných sítí průměr drátu 6 mm, velikost oka 100/100 mm | t | 0.03591 | 0 | 0 | 1.0662 | 0.04 | 0 | 0
|  | dopl. podkl. desek po vyzdění revizních šachet : 2*2*1,2*4,44/1000*2 |  | 0.04262
|  | -0,9*0,7*1,2*4,44/1000*2 |  | -0.00671
155 | 631361921RT5 | Výztuž mazanin z betonů a z lehkých betonů ze svařovaných sítí průměr drátu 6 mm, velikost oka 150/150 mm | t | 0.11617 | 0 | 0 | 1.0662 | 0.12 | 0 | 0
1.PP skl. R2 (area) :
|  | 043-044 : 5,75*1,2*3,03/1000 |  | 0.02091
stropy ve stávajícím světlíku skl.R18 :
|  | strop nad 1.PP- 4. NP (area) : (1,33+3,91)*5*1,2*3,03/1000 |  | 0.09526
156 | 632415102R00 | Potěr ze suchých směsí cementový samonivelační podkladový, tloušťky 2 mm, včetně penetrace | m2 | 259.09 | 0 | 0 | 0.00375 | 0.97 | 0 | 0
skl. R19, R20, R21 :
|  | 149 : 79,55 |  | 79.55
|  | 159 : 79,33 |  | 79.33
|  | 433 : 76,59 |  | 76.59
|  | 434 : 23,62 |  | 23.62
157 | 632421113RT3 | Potěr ze suchých směsí samonivelační podlahová modifikovaná hmota na bázi cementu, tloušťky 3 mm, včetně penetrace | m2 | 328.04 | 0 | 0 | 0.00557 | 1.83 | 0 | 0
včetně penetrace podkladu.
skl. R7 :
|  | 047 : 32,92 |  | 32.92
|  | 048 : 215,47 |  | 215.47
|  | 049 : 79,65 |  | 79.65
158 | 632421116RV1 | Potěr ze suchých směsí samonivelační podlahová modifikovaná hmota na bázi cementu, rychletvrdnoucí, s armovacím vláknem, tloušťky 6 mm, včetně penetrace | m2 | 592.5 | 0 | 0 | 0.01092 | 6.47 | 0 | 0
včetně penetrace podkladu.
skl.R10 :
1.NP :
|  | 148 : 34,99 |  | 34.99
2.NP :
|  | 222 : 37,09 |  | 37.09
|  | 223 : 39,26 |  | 39.26
|  | 232 : 40,14 |  | 40.14
|  | 238 : 40,66 |  | 40.66
|  | 239 : 40,71 |  | 40.71
|  | 240 : 40,98 |  | 40.98
3.NP :
|  | 322 : 77,16 |  | 77.16
|  | 331 : 81,95 |  | 81.95
|  | 334 : 77,2 |  | 77.2
|  | 336 : 82,36 |  | 82.36
159 | 632421130RU1 | Potěr ze suchých směsí cementová vyrovnávací podlahová hmota, tloušťky 20 mm, včetně penetrace | m2 | 20.11 | 0 | 0 | 0.04098 | 0.82 | 0 | 0
včetně penetrace podkladu.
skl. R8a, R14a, R17a spádová vrstva :
|  | 056 : 6,08 |  | 6.08
|  | 062 : 6,43 |  | 6.43
|  | 133 : 0,7 |  | 0.7
|  | 153 : 3,45 |  | 3.45
|  | 157 : 3,45 |  | 3.45
160 | 632421150RU1 | Potěr ze suchých směsí cementová vyrovnávací podlahová hmota, tloušťky 40 mm, včetně penetrace | m2 | 8.805 | 0 | 0 | 0.08193 | 0.72 | 0 | 0
včetně penetrace podkladu.
podlaha angl. dvorků (area) :
|  | západ : 0,63+0,57+0,62+1,52 |  | 3.34
|  | sever : 1,97 |  | 1.97
|  | východ : 2,1 |  | 2.1
|  | závětří 046 : 9,3*0,15 |  | 1.395
161 | 632443131R00 | Potěr litý cementový pevnost v tlaku 20 MPa, pokládaná plocha přes 500 m2, tloušťky 50 mm | m2 | 2719.92 | 0 | 0 | 0.1111 | 302.18 | 0 | 0
1.PP skl. R2, R8 :
|  | 043 : 2,61 |  | 2.61
|  | 044 : 1,26 |  | 1.26
|  | 050 : 12,39 |  | 12.39
|  | 051 : 25,31 |  | 25.31
|  | 052 : 8,95 |  | 8.95
|  | 053 : 2,25 |  | 2.25
|  | 054 : 1,44 |  | 1.44
|  | 055 : 1,44 |  | 1.44
|  | 056 : 6,08 |  | 6.08
|  | 057 : 25,91 |  | 25.91
|  | 058 : 10,41 |  | 10.41
|  | 059 : 1,44 |  | 1.44
|  | 060 : 1,44 |  | 1.44
|  | 061 : 1,44 |  | 1.44
|  | 062 : 6,43 |  | 6.43
1.PP skl. R1, R1d, R7 :
|  | 036 : 48,02 |  | 48.02
|  | 037 : 3,11 |  | 3.11
|  | 038 : 34,58 |  | 34.58
|  | 039 : 21,97 |  | 21.97
|  | 040 : 42,12 |  | 42.12
|  | 041 : 30,6 |  | 30.6
|  | 042 : 62,25 |  | 62.25
|  | 045 : 14 |  | 14
|  | 046 : 13,03 |  | 13.03
|  | 047 : 32,92 |  | 32.92
|  | 048 : 215,47 |  | 215.47
|  | 049 : 79,65 |  | 79.65
|  | 063 : 22,28 |  | 22.28
|  | 064 : 1,86 |  | 1.86
|  | 065 : 12,95 |  | 12.95
1.NP skl. R14, R17, R18, R19, R20 :
|  | 126 : 19,32 |  | 19.32
|  | 127 : 34,55 |  | 34.55
|  | 128 : 33 |  | 33
|  | 129 : 8,65 |  | 8.65
|  | 130 : 4,76 |  | 4.76
|  | 131 : 4,77 |  | 4.77
|  | 132 : 3,25 |  | 3.25
|  | 133 : 3,79 |  | 3.79
|  | 134 : 1,79 |  | 1.79
|  | 135 : 1,8 |  | 1.8
|  | 136 : 3,86 |  | 3.86
|  | 137 : 1,65 |  | 1.65
|  | 138 : 50,98 |  | 50.98
|  | 139 : 5,03 |  | 5.03
|  | 140 : 3,24 |  | 3.24
|  | 141 : 1,53 |  | 1.53
|  | 142 : 5 |  | 5
|  | 143 : 10,65 |  | 10.65
|  | 144 : 3,83 |  | 3.83
|  | 145 : 2,64 |  | 2.64
|  | 146 : 1,26 |  | 1.26
|  | 147 : 56,1 |  | 56.1
|  | 149 : 79,55 |  | 79.55
|  | 150 : 13,15 |  | 13.15
|  | 151 : 13,62 |  | 13.62
|  | 152 : 3,31 |  | 3.31
|  | 153 : 3,45 |  | 3.45
|  | 154 : 4,99 |  | 4.99
|  | 155 : 11,09 |  | 11.09
|  | 156 : 3,31 |  | 3.31
|  | 157 : 3,45 |  | 3.45
|  | 158 : 4,99 |  | 4.99
|  | 159 : 79,33 |  | 79.33
|  | 160 : 1,14 |  | 1.14
2.NP skl. R12, R17, R18 :
|  | 220 : 53,3 |  | 53.3
|  | 221 : 21,11 |  | 21.11
|  | 224 : 4,82 |  | 4.82
|  | 225 : 3,55 |  | 3.55
|  | 226 : 1,63 |  | 1.63
|  | 227 : 4,71 |  | 4.71
|  | 228 : 5,75 |  | 5.75
|  | 229 : 3,84 |  | 3.84
|  | 230 : 4,09 |  | 4.09
|  | 231 : 68,7 |  | 68.7
|  | 233 : 1,76 |  | 1.76
|  | 234 : 28,4 |  | 28.4
|  | 235 : 38,78 |  | 38.78
|  | 236 : 37,25 |  | 37.25
|  | 237 : 10,91 |  | 10.91
3.NP skl. R17, R18 :
|  | 320 : 51,14 |  | 51.14
|  | 321 : 20,27 |  | 20.27
|  | 323 : 4,79 |  | 4.79
|  | 324 : 3,48 |  | 3.48
|  | 325 : 1,6 |  | 1.6
|  | 326 : 4,54 |  | 4.54
|  | 327 : 10,71 |  | 10.71
|  | 328 : 3,88 |  | 3.88
|  | 329 : 72,64 |  | 72.64
|  | 330 : 4,09 |  | 4.09
|  | 332 : 1,76 |  | 1.76
|  | 333 : 26,7 |  | 26.7
|  | 335 : 10,91 |  | 10.91
4.NP skl. R12, R17, R18, R21 :
|  | 419 : 48,05 |  | 48.05
|  | 420 : 20,24 |  | 20.24
|  | 421 : 4,16 |  | 4.16
|  | 422 : 2,99 |  | 2.99
|  | 423 : 1,44 |  | 1.44
|  | 424 : 6,53 |  | 6.53
|  | 425 : 8,9 |  | 8.9
|  | 426 : 79,92 |  | 79.92
|  | 427 : 4,34 |  | 4.34
|  | 428 : 68,47 |  | 68.47
|  | 429 : 4,09 |  | 4.09
|  | 430 : 83,82 |  | 83.82
|  | 431 : 1,81 |  | 1.81
|  | 432 : 19,24 |  | 19.24
|  | 433 : 76,59 |  | 76.59
|  | 434 : 23,62 |  | 23.62
|  | 435 : 81,17 |  | 81.17
5.NP skl. R12, R17, R18 :
|  | 513 : 65,05 |  | 65.05
|  | 514 : 21,08 |  | 21.08
|  | 515 : 26,14 |  | 26.14
|  | 516 : 17,98 |  | 17.98
|  | 517 : 17,98 |  | 17.98
|  | 518 : 5,57 |  | 5.57
|  | 519 : 12,16 |  | 12.16
|  | 520 : 5,49 |  | 5.49
|  | 521 : 3,48 |  | 3.48
|  | 522 : 1,51 |  | 1.51
|  | 523 : 4,59 |  | 4.59
|  | 524 : 53,24 |  | 53.24
|  | 525 : 4,09 |  | 4.09
|  | 526 : 1,66 |  | 1.66
|  | 527 : 19,09 |  | 19.09
|  | 528 : 193,88 |  | 193.88
162 | 632443132R00 | Potěr litý cementový pevnost v tlaku 20 MPa, pokládaná plocha přes 500 m2, příplatek za každých 5 mm tloušťky | m2 | 2088.66 | 0 | 0 | 0.01111 | 23.21 | 0 | 0
skl.R12, R21 celkem 64mm :
|  | 235 : 38,78 |  | 38.78
|  | 236 : 37,25 |  | 37.25
|  | 426 : 79,92 |  | 79.92
|  | 430 : 83,82 |  | 83.82
|  | 433 : 76,59 |  | 76.59
|  | 434 : 23,62 |  | 23.62
|  | 435 : 81,17 |  | 81.17
|  | 515 : 26,14 |  | 26.14
|  | 516 : 17,98 |  | 17.98
|  | 517 : 17,98 |  | 17.98
|  | 527 : 19,09 |  | 19.09
|  | 528 : 193,88 |  | 193.88
|  | Koeficient : 2 |  | 1392.44
163 | 632443132R00 | Potěr litý cementový pevnost v tlaku 20 MPa, pokládaná plocha přes 500 m2, příplatek za každých 5 mm tloušťky | m2 | 317.76 | 0 | 0 | 0.01111 | 3.53 | 0 | 0
skl. R19, R20 celkem 60mm :
|  | 149 : 79,55 |  | 79.55
|  | 159 : 79,33 |  | 79.33
|  | Koeficient : 1 |  | 158.88
164 | 632443132R00 | Potěr litý cementový pevnost v tlaku 20 MPa, pokládaná plocha přes 500 m2, příplatek za každých 5 mm tloušťky | m2 | 1023.2 | 0 | 0 | 0.01111 | 11.37 | 0 | 0
1.NP :
|  | 126 : 19,32 |  | 19.32
|  | 135 : 1,8 |  | 1.8
|  | 136 : 3,86 |  | 3.86
|  | 137 : 1,65 |  | 1.65
|  | 138 : 50,98 |  | 50.98
|  | 139 : 5,03 |  | 5.03
|  | 140 : 3,24 |  | 3.24
|  | 141 : 1,53 |  | 1.53
|  | 142 : 5 |  | 5
|  | 143 : 10,65 |  | 10.65
|  | 144 : 3,83 |  | 3.83
|  | 145 : 2,64 |  | 2.64
|  | 146 : 1,26 |  | 1.26
|  | 147 : 56,1 |  | 56.1
|  | 150 : 13,15 |  | 13.15
|  | 151 : 13,62 |  | 13.62
|  | 152 : 3,31 |  | 3.31
|  | 154 : 4,99 |  | 4.99
|  | 155 : 11,09 |  | 11.09
|  | 156 : 3,31 |  | 3.31
|  | 157 : 3,45 |  | 3.45
|  | 158 : 4,99 |  | 4.99
|  | 160 : 1,14 |  | 1.14
2.NP :
|  | 220 : 53,3 |  | 53.3
|  | 221 : 21,11 |  | 21.11
|  | 224 : 4,82 |  | 4.82
|  | 225 : 3,55 |  | 3.55
|  | 226 : 1,63 |  | 1.63
|  | 227 : 4,71 |  | 4.71
|  | 228 : 5,75 |  | 5.75
|  | 229 : 3,84 |  | 3.84
|  | 230 : 4,09 |  | 4.09
|  | 231 : 68,7 |  | 68.7
|  | 233 : 1,76 |  | 1.76
|  | 234 : 28,4 |  | 28.4
|  | 237 : 10,91 |  | 10.91
3.NP :
|  | 320 : 51,14 |  | 51.14
|  | 321 : 20,27 |  | 20.27
|  | 323 : 4,79 |  | 4.79
|  | 324 : 3,48 |  | 3.48
|  | 325 : 1,6 |  | 1.6
|  | 326 : 4,54 |  | 4.54
|  | 327 : 10,71 |  | 10.71
|  | 328 : 3,88 |  | 3.88
|  | 329 : 72,64 |  | 72.64
|  | 330 : 4,09 |  | 4.09
|  | 332 : 1,76 |  | 1.76
|  | 333 : 26,7 |  | 26.7
|  | 335 : 10,91 |  | 10.91
4.NP :
|  | 419 : 48,05 |  | 48.05
|  | 420 : 20,24 |  | 20.24
|  | 421 : 4,16 |  | 4.16
|  | 422 : 2,99 |  | 2.99
|  | 423 : 1,44 |  | 1.44
|  | 424 : 6,53 |  | 6.53
|  | 425 : 8,9 |  | 8.9
|  | 427 : 4,34 |  | 4.34
|  | 428 : 68,47 |  | 68.47
|  | 429 : 4,09 |  | 4.09
|  | 431 : 1,81 |  | 1.81
|  | 432 : 19,24 |  | 19.24
5.NP :
|  | 513 : 65,05 |  | 65.05
|  | 514 : 21,08 |  | 21.08
|  | 518 : 5,57 |  | 5.57
|  | 519 : 12,16 |  | 12.16
|  | 520 : 5,49 |  | 5.49
|  | 521 : 3,48 |  | 3.48
|  | 522 : 1,51 |  | 1.51
|  | 523 : 4,59 |  | 4.59
|  | 524 : 53,24 |  | 53.24
|  | 525 : 4,09 |  | 4.09
|  | 526 : 1,66 |  | 1.66
165 | 775599130xxx | Ostatní práce Celoplošné tmelení vlysových podlah dvousložkovou cemento-disperzní hmotou | m2 | 592.5 | 0 | 0 | 0.00049 | 0.29 | 0 | 0
Tmelící a penetrační hmota; Dvousložková cemento-disperzní rychletuhnoucí, pro tloušťku vrstvy do 1 mm s vysokou konečnou pružností; určená na dřevěné podklady; spotřeba 0,07 - 0,1 kg/m2; Tmel se smíchá s akrylátovou penetrací - Vodou ředitelný roztok na bázi akrylátové disperze; ředění dle požadované hustoty
skl.R10 :
1.NP :
|  | 148 : 34,99 |  | 34.99
2.NP :
|  | 222 : 37,09 |  | 37.09
|  | 223 : 39,26 |  | 39.26
|  | 232 : 40,14 |  | 40.14
|  | 238 : 40,66 |  | 40.66
|  | 239 : 40,71 |  | 40.71
|  | 240 : 40,98 |  | 40.98
3.NP :
|  | 322 : 77,16 |  | 77.16
|  | 331 : 81,95 |  | 81.95
|  | 334 : 77,2 |  | 77.2
|  | 336 : 82,36 |  | 82.36
166 | 2835615xxx | Přísada do betonu; proti trhlinám; PP vlákno-1kg/m3, balení 25 kg | kg | 152.43 | 0 | 0 | 0.001 | 0.15 | 0 | 0
|  | litý potěr celkem : 152,43*1 |  | 152.43
Díl: | 64 | Výplně otvorů |  |  |  | 0 |  | 4.23 |  | 0
167 | 642941111RT3 | Stavební pouzdra pro posuvné dveře osazené do zdiva Sestavení pouzdra, vložení do stavebního otvoru, vyrovnání do vodorovné a svislé polohy, zakotvení pouzdra do otvoru montážní pěnou nebo maltou, potažení pouzdra armovací sítí, odstranění zaslepení pouzdra tj. víka a polystyrenu z vnitřku pouzdra, upevnění vodícího trnu, vsazení vozíků do kolejnice, upevnění závěsných prvků na vozíky, vsazení brzdy a seřízení dojezdu, připevnění úchytů na horní hranu dveřního křídla, našroubování gumových dorazů na křídlo, zavěšení dveří. jednostranné pouzdro 800/1970 mm | kus | 1 | 0 | 0 | 0.04275 | 0.04 | 0 | 0
|  | D/10 : 1 |  | 1
168 | 642941111RT4 | Stavební pouzdra pro posuvné dveře osazené do zdiva Sestavení pouzdra, vložení do stavebního otvoru, vyrovnání do vodorovné a svislé polohy, zakotvení pouzdra do otvoru montážní pěnou nebo maltou, potažení pouzdra armovací sítí, odstranění zaslepení pouzdra tj. víka a polystyrenu z vnitřku pouzdra, upevnění vodícího trnu, vsazení vozíků do kolejnice, upevnění závěsných prvků na vozíky, vsazení brzdy a seřízení dojezdu, připevnění úchytů na horní hranu dveřního křídla, našroubování gumových dorazů na křídlo, zavěšení dveří. jednostranné pouzdro 900/1970 mm | kus | 1 | 0 | 0 | 0.04525 | 0.05 | 0 | 0
|  | D/09 : 1 |  | 1
169 | 648991113R00 | Osazení parapetních desek z plastických hmot šířky nad 200 mm | m | 205.77 | 0 | 0 | 0.00222 | 0.46 | 0 | 0
|  | VP/B01 : 1,35*5 |  | 6.75
|  | VP/B02 : 0,75*1 |  | 0.75
|  | VP/B03 : 1,7*1 |  | 1.7
|  | VP/B04 : 1,94*3 |  | 5.82
|  | VP/B05 : 1,95*1 |  | 1.95
|  | VP/B06 : 2,54*1 |  | 2.54
|  | VP/B07 : 2,54*1 |  | 2.54
|  | VP/B08 : 1,2*2 |  | 2.4
|  | VP/B09 : 1,56*5 |  | 7.8
|  | VP/B10 : 1,55*39 |  | 60.45
|  | VP/B11 : 1,56*10 |  | 15.6
|  | VP/B12 : 0,78*1 |  | 0.78
|  | VP/B13 : 1,8*1 |  | 1.8
|  | VP/B14 : 1,9*4 |  | 7.6
|  | VP/B15 : 1,9*5 |  | 9.5
|  | VP/B16 : 2,93*1 |  | 2.93
|  | VP/B17 : 1,35*9 |  | 12.15
|  | VP/B18 : 1,2*2 |  | 2.4
|  | VP/B20 : 0,9*2 |  | 1.8
|  | VP/B21 : 1,55*4 |  | 6.2
|  | VP/B22 : 1,55*6 |  | 9.3
|  | VP/B23 : 1,33*1 |  | 1.33
|  | VP/B24 : 1,56*5 |  | 7.8
|  | VP/B25 : 1,56*2 |  | 3.12
|  | VP/B26 : 1,35*4 |  | 5.4
|  | VP/B27 : 0,93*1 |  | 0.93
|  | VP/B28 : 0,93*1 |  | 0.93
|  | VP/B29 : 1,5*1 |  | 1.5
|  | VP/B30 : 1,5*2 |  | 3
|  | VP/B31 : 1,5*5 |  | 7.5
|  | VP/B32 : 1,5*3 |  | 4.5
|  | VP/B33 : 1,4*2 |  | 2.8
|  | VP/B34 : 1,4*3 |  | 4.2
170 | 766711097R00 | Podkladní tepelně izolační profil pod rám balkonových dveří, zasklených stěn, nebo pod zárubně, výška do 200 mm | m | 3.8 | 0 | 0 | 0.00672 | 0.03 | 0 | 0
Montáž zasklených stěn včetně dodávky a montáže PU pěny a spojovacích prostředků.
|  | AL/B01 : 1,2 |  | 1.2
|  | AL/B03 : 1,4 |  | 1.4
|  | AL/B06 : 1,2 |  | 1.2
171 | AL/B01 | Hliníkové dveře 1200/2050 mm, dle výpisu hliníkových výrobků | ks | 1 | 0 | 0 | 0.071 | 0.07 | 0 | 0
172 | AL/B02 | Hliníkové okno 1800/900 mm, dle výpisu hliníkových výrobků, EI 60 DP1 | ks | 1 | 0 | 0 | 0.047 | 0.05 | 0 | 0
173 | AL/B03 | Hliníkové dveře 1400/3100 mm, dle výpisu hliníkových výrobků | ks | 1 | 0 | 0 | 0.125 | 0.13 | 0 | 0
174 | AL/B04 | Hliníkové okno 2800/1300 mm, dle výpisu hliníkových výrobků, EI 45 DP1 | ks | 1 | 0 | 0 | 0.105 | 0.11 | 0 | 0
175 | AL/B05 | Hliníkové okno 1800/1200 mm, dle výpisu hliníkových výrobků, EI 45 DP1 | ks | 1 | 0 | 0 | 0.062 | 0.06 | 0 | 0
176 | AL/B06 | Hliníkové dveře 1200/3100 mm, dle výpisu hliníkových výrobků | ks | 0 |  | 0 | 0.125 | 0 | 0 | 0 | Vysvětlení zadávací dokumentace – XXXI, XXXII, XXXIII, XXXIV, XXXV, XXXVI a XXXVII
177 | ZD/01 | Dveře ocelové 700 x 1970 mm, požár., vč. zárubně a veškerého příslušenství | ks | 1 | 0 | 0 | 0.05 | 0.05 | 0 | 0
178 | ZD/02 | Dveře ocelové 1300 x 1970 mm, požár., vč. zárubně a veškerého příslušenství | ks | 1 | 0 | 0 | 0.1 | 0.1 | 0 | 0
179 | ZD/03 | Dveře ocelové 700 x 1970 mm, požár., vč. zárubně a veškerého příslušenství | ks | 1 | 0 | 0 | 0.05 | 0.05 | 0 | 0
180 | ZD/04 | Dveře ocelové 600 x 1970 mm, požár., vč. zárubně a veškerého příslušenství | ks | 1 | 0 | 0 | 0.05 | 0.05 | 0 | 0
181 | ZD/05 | Dveře ocelové 1450 x 1970 mm, požár., vč. zárubně a veškerého příslušenství | ks | 1 | 0 | 0 | 0.1 | 0.1 | 0 | 0
182 | ZD/06 | Dveře ocelové 1100 x 1970 mm, požár., vč. zárubně a veškerého příslušenství | ks | 1 | 0 | 0 | 0.05 | 0.05 | 0 | 0
183 | ZD/07 | Dveře ocelové 1100 x 1970 mm, požár., vč. zárubně a veškerého příslušenství | ks | 1 | 0 | 0 | 0.05 | 0.05 | 0 | 0
184 | ZD/08 | Dveře ocelové 900 x 1970 mm, požár., vč. zárubně a veškerého příslušenství | ks | 2 | 0 | 0 | 0.05 | 0.1 | 0 | 0
185 | ZD/09 | Dveře ocelové 1000 x 1970 mm, požár., vč. zárubně a veškerého příslušenství | ks | 1 | 0 | 0 | 0.05 | 0.05 | 0 | 0
186 | ZD/10 | Ocelová dveřní sestava 2000/2980.vč. zárubně a veškerého příslušenství | ks | 1 | 0 | 0 | 0.15 | 0.15 | 0 | 0
187 | ZD/11 | Ocelová dveřní sestava 2720/33200, požár.vč. zárubně a veškerého příslušenství | ks | 1 | 0 | 0 | 0.15 | 0.15 | 0 | 0
188 | ZD/12 | Ocelová dveřní sestava 3150/3550, požár.vč. zárubně a veškerého příslušenství | ks | 3 | 0 | 0 | 0.15 | 0.45 | 0 | 0
189 | ZD/13 | Ocelová dveřní sestava 2720/3030, požár.vč. zárubně a veškerého příslušenství | ks | 1 | 0 | 0 | 0.15 | 0.15 | 0 | 0
190 | ZD/14 | Ocelová dveřní sestava 2820/3030, požár.vč. zárubně a veškerého příslušenství | ks | 1 | 0 | 0 | 0.15 | 0.15 | 0 | 0
191 | ZD/15 | Ocelová dveřní sestava 2820/3030, požár.vč. zárubně a veškerého příslušenství | ks | 1 | 0 | 0 | 0.15 | 0.15 | 0 | 0
192 | ZD/16 | Ocelová dveřní sestava 3150/3650, požár.vč. zárubně a veškerého příslušenství | ks | 1 | 0 | 0 | 0.15 | 0.15 | 0 | 0
193 | ZD/17 | Ocelová dveřní sestava 2840/3400, požár.vč. zárubně a veškerého příslušenství | ks | 1 | 0 | 0 | 0.15 | 0.15 | 0 | 0
194 | 607753XXX | Parapet interiér DTD šíře 250 mm, techn. specifikace a příslušenství dle výpisu vnítř. parapetů | m | 8.448 | 0 | 0 | 0.00304 | 0.03 | 0 | 0 | Vysvětlení zadávací dokumentace – XXVIII, XXIX a XXX
|  | VP/B01 : 1,35*5 |  | 6.75
|  | VP/B02 : 0,75*1 |  | 0
|  | VP/B03 : 1,7*1 |  | 0
|  | VP/B28 : 0,93*1 |  | 0.93
|  | Koeficient řezání a prořez: 0,1 |  | 0.768
195 | 607754xxx | Parapet interiér DTD šíře 300 mm, techn. specifikace a příslušenství dle výpisu vnitř. parapezů | m | 2.64 | 0 | 0 | 0.00364 | 0.01 | 0 | 0
|  | VP/B18 : 1,2*2 |  | 2.4
|  | Koeficient řezání a prořez: 0,1 |  | 0.24
196 | 607755xxx | Parapet interiér DTD šíře 350 mm, techn. specifikace a příslušenství dle výpisu vnitř. parapetů | m | 56.056 | 0 | 0 | 0.00425 | 0.24 | 0 | 0
|  | VP/B04 : 1,94*3 |  | 5.82
|  | VP/B05 : 1,95*1 |  | 1.95
|  | VP/B06 : 2,54*1 |  | 2.54
|  | VP/B15 : 1,9*5 |  | 9.5
|  | VP/B20 : 0,9*2 |  | 1.8
|  | VP/B22 : 1,55*6 |  | 9.3
|  | VP/B24 : 1,56*5 |  | 7.8
|  | VP/B25 : 1,56*2 |  | 3.12
|  | VP/B26 : 1,35*4 |  | 5.4
|  | VP/B27 : 0,93*1 |  | 0.93
|  | VP/B33 : 1,4*2 |  | 2.8
|  | Koeficient řezání a prořez: 0,1 |  | 5.096
197 | 607756xxx | Parapet interiér DTD šííře 400 mm, techn. specifikace a příslušenství dle výpisu vnitř. parapetů | m | 115.764 | 0 | 0 | 0.00486 | 0.56 | 0 | 0
|  | VP/B09 : 1,56*5 |  | 7.8
|  | VP/B10 : 1,55*39 |  | 60.45
|  | VP/B11 : 1,56*10 |  | 15.6
|  | VP/B12 : 0,78*1 |  | 0.78
|  | VP/B16 : 2,93*1 |  | 2.93
|  | VP/B17 : 1,35*9 |  | 12.15
|  | VP/B23 : 1,33*1 |  | 1.33
|  | VP/B34 : 1,4*3 |  | 4.2
|  | Koeficient řezání a prořez: 0,1 |  | 10.524
198 | 607757xxx | Parapet interiér DTD šíře 500 mm, techn. specifikace a příslušenství dle výpisu vnitř. parapetů | m | 11.77 | 0 | 0 | 0.00625 | 0.07 | 0 | 0
|  | VP/B21 : 1,55*4 |  | 6.2
|  | VP/B32 : 1,5*3 |  | 4.5
|  | Koeficient řezání a prořez: 0,1 |  | 1.07
199 | 607758xxx | Parapet interiér DTD šíře 600 mm, techn. specifikace a příslušenství dle výpisu vnitř. parapetů | m | 20.24 | 0 | 0 | 0.00749 | 0.15 | 0 | 0
|  | VP/B13 : 1,8*1 |  | 1.8
|  | VP/B14 : 1,9*4 |  | 7.6
|  | VP/B29 : 1,5*1 |  | 1.5
|  | VP/B31 : 1,5*5 |  | 7.5
|  | Koeficient řezání a prořez: 0,1 |  | 1.84
200 | 607759xxx | Parapet interiér DTD šíře 800 mm, techn. specifikace a příslušenství dle výpisu vnitř. parapetů | m | 8.734 | 0 | 0 | 0.00749 | 0.07 | 0 | 0
|  | VP/B07 : 2,54*1 |  | 2.54
|  | VP/B08 : 1,2*2 |  | 2.4
|  | VP/B30 : 1,5*2 |  | 3
|  | Koeficient řezání a prořez: 0,1 |  | 0.794
Díl: | 64_A | Vnitřní dveře |  |  |  | 0 |  | 5.14 |  | 0
201 | 766664911xxx | Ostatní Příplatek za dveřní mřížku, včetně mřížky | pár | 43 | 0 | 0 | 0.001 | 0.04 | 0 | 0
vyřezání otvoru, dodávka a montáž dveřní mřížky
|  | D/01 : 8 |  | 8
|  | D/02 : 14 |  | 14
|  | D/03 : 6 |  | 6
|  | D/04 : 1 |  | 1
|  | D/05 : 5 |  | 5
|  | D/06 : 1 |  | 1
|  | D/12 : 1 |  | 1
|  | D/15 : 2 |  | 2
|  | D/18 : 2 |  | 2
|  | D/24 : 2 |  | 2
|  | D/31 : 1 |  | 1
202 | D/01 | Dveře vnitřní 700/1970, techn.specifikace a příslušenství dle výpisu dveří, včetně zárubně | kus | 8 | 0 | 0 | 0.05 | 0.4 | 0 | 0
203 | D/02 | Dveře vnitřní 700/1970, techn.specifikace a příslušenství dle výpisu dveří, včetně zárubně | kus | 29 | 0 | 0 | 0.05 | 1.45 | 0 | 0
204 | D/03 | Dveře vnitřní 800/1970, techn.specifikace a příslušenství dle výpisu dveří, včetně zárubně | kus | 10 | 0 | 0 | 0.05 | 0.5 | 0 | 0
205 | D/04 | Dveře vnitřní 800/1970, techn.specifikace a příslušenství dle výpisu dveří, včetně zárubně | kus | 1 | 0 | 0 | 0.05 | 0.05 | 0 | 0
206 | D/05 | Dveře vnitřní 900/1970, techn.specifikace a příslušenství dle výpisu dveří, včetně zárubně | kus | 10 | 0 | 0 | 0.05 | 0.5 | 0 | 0
207 | D/06 | Dveře vnitřní 800/1970, techn.specifikace a příslušenství dle výpisu dveří, včetně zárubně | kus | 4 | 0 | 0 | 0.05 | 0.2 | 0 | 0
208 | D/07 | Dveře vnitřní 700/1970, techn.specifikace a příslušenství dle výpisu dveří, včetně zárubně | kus | 1 | 0 | 0 | 0.05 | 0.05 | 0 | 0
209 | D/08 | Dveře vnitřní 700/1970, techn.specifikace a příslušenství dle výpisu dveří, včetně zárubně | kus | 1 | 0 | 0 | 0.05 | 0.05 | 0 | 0
210 | D/09 | Dveře vnitřní 900/1970, posuvné do pouzdra techn.specifikace a příslušenství dle výpisu dveří, | kus | 1 | 0 | 0 | 0.05 | 0.05 | 0 | 0
stavební pouzdro není součástí dodávky
211 | D/10 | Dveře vnitřní 800/1970, posuvné do pouzdra techn.specifikace a příslušenství dle výpisu dveří, | kus | 1 | 0 | 0 | 0.05 | 0.05 | 0 | 0
stavební pouzdro není součástí dodávky
212 | D/12 | Dveře vnitřní 900/1970, techn.specifikace a příslušenství dle výpisu dveří, včetně zárubně | kus | 6 | 0 | 0 | 0.05 | 0.3 | 0 | 0
213 | D/13 | Dveře vnitřní 1300/1970, techn.specifikace a příslušenství dle výpisu dveří, včetně zárubně | kus | 4 | 0 | 0 | 0.05 | 0.2 | 0 | 0 | Vysvětlení zadávací dokumentace – IV
214 | D/14 | Dveře vnitřní 1300/2100, techn.specifikace a příslušenství dle výpisu dveří, včetně zárubně | kus | 1 | 0 | 0 | 0.05 | 0.05 | 0 | 0
215 | D/15 | Dveře vnitřní 900/1970, techn.specifikace a příslušenství dle výpisu dveří, včetně zárubně | kus | 2 | 0 | 0 | 0.05 | 0.1 | 0 | 0
216 | D/16 | Dveře vnitřní 800/1970, techn.specifikace a příslušenství dle výpisu dveří, včetně zárubně | kus | 2 | 0 | 0 | 0.05 | 0.1 | 0 | 0
217 | D/17 | Dveře vnitřní 900/1970, techn.specifikace a příslušenství dle výpisu dveří, včetně zárubně | kus | 2 | 0 | 0 | 0.05 | 0.1 | 0 | 0
218 | D/18 | Dveře vnitřní 700/1970, techn.specifikace a příslušenství dle výpisu dveří, včetně zárubně | kus | 2 | 0 | 0 | 0.05 | 0.1 | 0 | 0
219 | D/19 | Dveře vnitřní 1300/2100, techn.specifikace a příslušenství dle výpisu dveří, včetně zárubně | kus | 1 | 0 | 0 | 0.05 | 0.05 | 0 | 0
220 | D/20 | Dveře vnitřní 1000/1970, techn.specifikace a příslušenství dle výpisu dveří, včetně zárubně | kus | 1 | 0 | 0 | 0.05 | 0.05 | 0 | 0
221 | D/21 | Dveře vnitřní 900/1970, techn.specifikace a příslušenství dle výpisu dveří, včetně zárubně | kus | 1 | 0 | 0 | 0.05 | 0.05 | 0 | 0
222 | D/22 | Dveře vnitřní 1300/1970, techn.specifikace a příslušenství dle výpisu dveří, včetně zárubně | kus | 1 | 0 | 0 | 0.05 | 0.05 | 0 | 0 | Vysvětlení zadávací dokumentace – IV
223 | D/23 | Dveře vnitřní 1100/1970, techn.specifikace a příslušenství dle výpisu dveří, včetně zárubně | kus | 1 | 0 | 0 | 0.05 | 0.05 | 0 | 0
224 | D/24 | Dveře vnitřní 700/1970, techn.specifikace a příslušenství dle výpisu dveří, včetně zárubně | kus | 2 | 0 | 0 | 0.05 | 0.1 | 0 | 0
225 | D/25 | Dveře vnitřní 800/1970, techn.specifikace a příslušenství dle výpisu dveří, včetně zárubně | kus | 1 | 0 | 0 | 0.05 | 0.05 | 0 | 0
226 | D/26 | Dveře vnitřní 800/1970, techn.specifikace a příslušenství dle výpisu dveří, včetně zárubně | kus | 1 | 0 | 0 | 0.05 | 0.05 | 0 | 0
227 | D/27 | Dveře vnitřní 1100/1970, techn.specifikace a příslušenství dle výpisu dveří, včetně zárubně | kus | 1 | 0 | 0 | 0.05 | 0.05 | 0 | 0
228 | D/28 | Dveře vnitřní 900/1970, techn.specifikace a příslušenství dle výpisu dveří, včetně zárubně | kus | 1 | 0 | 0 | 0.05 | 0.05 | 0 | 0
229 | D/29 | Dveře vnitřní 1100/1970, techn.specifikace a příslušenství dle výpisu dveří, včetně zárubně | kus | 1 | 0 | 0 | 0.05 | 0.05 | 0 | 0 | Vysvětlení zadávací dokumentace – V
230 | D/30 | Dveře vnitřní 800/1970, techn.specifikace a příslušenství dle výpisu dveří, včetně zárubně | kus | 1 | 0 | 0 | 0.05 | 0.05 | 0 | 0
231 | D/31 | Dveře vnitřní 1500/2100, techn.specifikace a příslušenství dle výpisu dveří, včetně zárubně | kus | 1 | 0 | 0 | 0.05 | 0.05 | 0 | 0
232 | D/32 | Dveře vnitřní 800/1970, techn.specifikace a příslušenství dle výpisu dveří, včetně zárubně | kus | 1 | 0 | 0 | 0.05 | 0.05 | 0 | 0
233 | D/33 | Dveře vnitřní 1800/2100, techn.specifikace a příslušenství dle výpisu dveří, včetně zárubně | kus | 1 | 0 | 0 | 0.05 | 0.05 | 0 | 0
234 | D/34 | Dveře vnitřní 1400/2100, techn.specifikace a příslušenství dle výpisu dveří, včetně zárubně | kus | 1 | 0 | 0 | 0.05 | 0.05 | 0 | 0
Díl: | 8 | Trubní vedení |  |  |  | 0 |  | 0.24 |  | 0
235 | 871318111R00 | Kladení drenážního potrubí z plastických hmot | m | 106.37 | 0 | 0 | 0 | 0 | 0 | 0
|  | západ : 36,7 |  | 36.7
|  | sever : 24,17 |  | 24.17
|  | východ : 17+17+11,5 |  | 45.5
236 | 894431111RBK | Šachty plastové plastové šachty z dílců D 315 mm, dno přímé, D 160 mm, délka šachtové roury 1,25 m, poklop plastový do roury 1,5 t | kus | 6 | 0 | 0 | 0.01658 | 0.1 | 0 | 0
Plastové dno, šachta z korugované trouby, těsnění, rám do šachtové roury, poklop.
|  | drenáž - sever : 2 |  | 2
|  | východ : 4 |  | 4
237 | 894431131RBK | Šachty plastové plastové šachty z dílců D 315 mm, dno přímé, D 160 mm, délka šachtové roury 3,00 m, poklop plastový do roury 1,5 t | kus | 2 | 0 | 0 | 0.02265 | 0.05 | 0 | 0
Plastové dno, šachta z korugované trouby, těsnění, rám do šachtové roury, poklop.
|  | drenáž západ : 2 |  | 2
238 | 28611225.AR | trubka plastová drenážní PVC; ohebná; perforovaná po celém obvodu; DN 160,0 mm | m | 111.6885 | 0 | 0 | 0.0008 | 0.09 | 0 | 0
|  | Odkaz na mn. položky pořadí 235 : 106,37000 |  | 106.37
|  | Koeficient prořez: 0,05 |  | 5.3185
Díl: | 91 | Doplňující práce na komunikaci |  |  |  | 0 |  | 9.1 |  | 0
239 | 916561111RT7 | Osazení záhonového obrubníku betonového včetně dodávky obrubníků 1000/50/200 mm, do lože z betonu prostého C 12/15, s boční opěrou z betonu prostého | m | 72.98 | 0 | 0 | 0.12472 | 9.1 | 0 | 0
|  | okapový chodník : 5,32+0,95+0,65+3,16+17,76+1,5+6,97+3,52+5,57+2,9+11,3+1,64+11,74 |  | 72.98
Díl: | 94 | Lešení a stavební výtahy |  |  |  | 0 |  | 50.42 |  | 0
240 | 941941032R00 | Montáž lešení lehkého pracovního řadového s podlahami šířky od 0,80 do 1,00 m, výšky přes 10 do 30 m | m2 | 1684 | 0 | 0 | 0.01838 | 30.95 | 0 | 0
Včetně kotvení lešení.
|  | západ : (6+37)*16 |  | 688
|  | sever : 15*3 |  | 45
|  | (4+6)*18 |  | 180
|  | východ : 16*13 |  | 208
|  | 9*1 |  | 9
|  | 17*17 |  | 289
|  | tělocvična : (18+13+7+3+12)*5 |  | 265
241 | 941941192R00 | Montáž lešení lehkého pracovního řadového s podlahami příplatek za každý další i započatý měsíc použití lešení šířky šířky od 0,80 do 1,00 m a výšky přes 10 do 30 m | m2 | 10104 | 0 | 0 | 0.00082 | 8.29 | 0 | 0
|  | Odkaz na mn. položky pořadí 240 : 1684,00000 |  | 1684
|  | Koeficient : 5 |  | 8420
242 | 941941832R00 | Demontáž lešení lehkého řadového s podlahami šířky od 0,8 do 1 m, výšky přes 10 do 30 m | m2 | 1684 | 0 | 0 | 0 | 0 | 0 | 0
|  | Odkaz na mn. položky pořadí 240 : 1684,00000 |  | 1684
243 | 941955002R00 | Lešení lehké pracovní pomocné pomocné, o výšce lešeňové podlahy přes 1,2 do 1,9 m | m2 | 3144.95 | 0 | 0 | 0.00158 | 4.97 | 0 | 0
1.PP :
|  | 036 : 48,02 |  | 48.02
|  | 037 : 3,11 |  | 3.11
|  | 038 : 34,58 |  | 34.58
|  | 039 : 21,97 |  | 21.97
|  | 040 : 42,12 |  | 42.12
|  | 041 : 30,6 |  | 30.6
|  | 042 : 62,25 |  | 62.25
|  | 043 : 2,61 |  | 2.61
|  | 044 : 1,26 |  | 1.26
|  | 045 : 14 |  | 14
|  | 046 : 13,03 |  | 13.03
|  | 047 : 32,92 |  | 32.92
|  | 049 : 79,65 |  | 79.65
|  | 050 : 12,39 |  | 12.39
|  | 051 : 25,31 |  | 25.31
|  | 052 : 8,95 |  | 8.95
|  | 053 : 2,25 |  | 2.25
|  | 054 : 1,44 |  | 1.44
|  | 055 : 1,44 |  | 1.44
|  | 056 : 6,08 |  | 6.08
|  | 057 : 25,91 |  | 25.91
|  | 058 : 10,41 |  | 10.41
|  | 059 : 1,44 |  | 1.44
|  | 060 : 1,44 |  | 1.44
|  | 061 : 1,44 |  | 1.44
|  | 062 : 6,43 |  | 6.43
|  | 063 : 22,28 |  | 22.28
|  | 064 : 1,86 |  | 1.86
|  | 065 : 12,95 |  | 12.95
1.NP :
|  | 126 : 19,32 |  | 19.32
|  | 127 : 34,55 |  | 34.55
|  | 128 : 33 |  | 33
|  | 129 : 8,65 |  | 8.65
|  | 130 : 4,76 |  | 4.76
|  | 131 : 4,77 |  | 4.77
|  | 132 : 3,25 |  | 3.25
|  | 133 : 3,79 |  | 3.79
|  | 134 : 1,79 |  | 1.79
|  | 135 : 1,8 |  | 1.8
|  | 136 : 3,86 |  | 3.86
|  | 137 : 1,65 |  | 1.65
|  | 138 : 50,98 |  | 50.98
|  | 139 : 5,03 |  | 5.03
|  | 140 : 3,24 |  | 3.24
|  | 141 : 1,53 |  | 1.53
|  | 142 : 5 |  | 5
|  | 143 : 10,65 |  | 10.65
|  | 144 : 3,83 |  | 3.83
|  | 145 : 2,64 |  | 2.64
|  | 146 : 1,26 |  | 1.26
|  | 147 : 68,1 |  | 68.1
|  | 148 : 34,99 |  | 34.99
|  | 149 : 79,55 |  | 79.55
|  | 150 : 13,15 |  | 13.15
|  | 151 : 13,62 |  | 13.62
|  | 152 : 3,31 |  | 3.31
|  | 153 : 3,45 |  | 3.45
|  | 154 : 4,99 |  | 4.99
|  | 155 : 11,09 |  | 11.09
|  | 156 : 3,31 |  | 3.31
|  | 157 : 3,45 |  | 3.45
|  | 158 : 4,99 |  | 4.99
|  | 159 : 79,33 |  | 79.33
|  | 160 : 1,14 |  | 1.14
2.NP :
|  | 220 : 53,3 |  | 53.3
|  | 221 : 21,11 |  | 21.11
|  | 222 : 37,09 |  | 37.09
|  | 223 : 39,26 |  | 39.26
|  | 224 : 4,82 |  | 4.82
|  | 225 : 3,55 |  | 3.55
|  | 226 : 1,63 |  | 1.63
|  | 227 : 4,71 |  | 4.71
|  | 228 : 5,75 |  | 5.75
|  | 229 : 3,84 |  | 3.84
|  | 230 : 4,09 |  | 4.09
|  | 231 : 80,7 |  | 80.7
|  | 232 : 40,14 |  | 40.14
|  | 233 : 1,76 |  | 1.76
|  | 234 : 28,4 |  | 28.4
|  | 235 : 38,78 |  | 38.78
|  | 236 : 37,25 |  | 37.25
|  | 237 : 10,91 |  | 10.91
|  | 238 : 40,66 |  | 40.66
|  | 239 : 40,71 |  | 40.71
|  | 240 : 40,98 |  | 40.98
3.NP :
|  | 320 : 51,14 |  | 51.14
|  | 321 : 20,27 |  | 20.27
|  | 322 : 77,16 |  | 77.16
|  | 323 : 4,79 |  | 4.79
|  | 324 : 3,48 |  | 3.48
|  | 325 : 1,6 |  | 1.6
|  | 326 : 4,54 |  | 4.54
|  | 327 : 10,71 |  | 10.71
|  | 328 : 3,88 |  | 3.88
|  | 329 : 84,64 |  | 84.64
|  | 330 : 4,09 |  | 4.09
|  | 331 : 81,95 |  | 81.95
|  | 332 : 1,76 |  | 1.76
|  | 333 : 26,7 |  | 26.7
|  | 334 : 77,2 |  | 77.2
|  | 335 : 10,91 |  | 10.91
|  | 336 : 82,36 |  | 82.36
4.NP :
|  | 419 : 48,05 |  | 48.05
|  | 420 : 20,24 |  | 20.24
|  | 421 : 4,16 |  | 4.16
|  | 422 : 2,99 |  | 2.99
|  | 423 : 1,44 |  | 1.44
|  | 424 : 6,53 |  | 6.53
|  | 425 : 8,9 |  | 8.9
|  | 426 : 79,92 |  | 79.92
|  | 427 : 4,34 |  | 4.34
|  | 428 : 80,47 |  | 80.47
|  | 429 : 4,09 |  | 4.09
|  | 430 : 83,82 |  | 83.82
|  | 431 : 1,81 |  | 1.81
|  | 432 : 19,24 |  | 19.24
|  | 433 : 76,59 |  | 76.59
|  | 434 : 23,62 |  | 23.62
|  | 435 : 81,17 |  | 81.17
5.NP :
|  | 513 : 65,05 |  | 65.05
|  | 514 : 21,08 |  | 21.08
|  | 515 : 26,14 |  | 26.14
|  | 516 : 17,98 |  | 17.98
|  | 517 : 17,98 |  | 17.98
|  | 518 : 5,57 |  | 5.57
|  | 519 : 12,16 |  | 12.16
|  | 520 : 5,49 |  | 5.49
|  | 521 : 3,48 |  | 3.48
|  | 522 : 1,51 |  | 1.51
|  | 523 : 4,59 |  | 4.59
|  | 524 : 53,24 |  | 53.24
|  | 525 : 4,09 |  | 4.09
|  | 526 : 1,66 |  | 1.66
|  | 527 : 19,09 |  | 19.09
|  | 528 : 193,88 |  | 193.88
244 | 944942101R00 | Záchytné ohrazení na vnějších volných stranách objektů upevněné na konzolách, krakorcích apod. odkloněné od svislice od 45 do 60° | m | 103 | 0 | 0 | 0.02754 | 2.84 | 0 | 0
|  | při obvodu horní římsy : 7+37+13+16+8+9+1+12 |  | 103
245 | 944944011R00 | Montáž ochranné sítě z umělých vláken | m2 | 1684 | 0 | 0 | 0 | 0 | 0 | 0
|  | Odkaz na mn. položky pořadí 240 : 1684,00000 |  | 1684
246 | 944944031R00 | Montáž ochranné sítě příplatek k ceně za každý další i započatý měsíc použití ochranných sítí z umělých vláken | m2 | 10104 | 0 | 0 | 5e-05 | 0.51 | 0 | 0
|  | Odkaz na mn. položky pořadí 245 : 1684,00000 |  | 1684
|  | Koeficient : 5 |  | 8420
247 | 944944081R00 | Demontáž ochranné sítě z umělých vláken | m2 | 1684 | 0 | 0 | 0 | 0 | 0 | 0
|  | Odkaz na mn. položky pořadí 245 : 1684,00000 |  | 1684
248 | 944945012R00 | Montáž záchytné stříšky šířky do 2 m | m | 88 | 0 | 0 | 0.02191 | 1.93 | 0 | 0
|  | obvod : 7+37+4+7+21+12 |  | 88
249 | 944945192R00 | Montáž záchytné stříšky příplatek k ceně za každý další i započatý měsíc použití záchytné stříšky šířky do 2 m | m | 528 | 0 | 0 | 0.00176 | 0.93 | 0 | 0
|  | Odkaz na mn. položky pořadí 248 : 88,00000 |  | 88
|  | Koeficient : 5 |  | 440
250 | 944945812R00 | Demontáž záchytné stříšky šířky do 2 m | m | 88 | 0 | 0 | 0 | 0 | 0 | 0
|  | Odkaz na mn. položky pořadí 248 : 88,00000 |  | 88
250a | 945943001R00 | Montáž závěsného lešení konzolového, chem. kotvy | m | 13 | 0 | 0 | 0 | 0 | 0 | 0
|  | sever nad sousedním objektem: 13m |  | 13
250b | 945943091R00 | Pronájem konzolového lešení - den | m | 1300 | 0 | 0 | 0 | 0 | 0 | 0
|  | sever nad sousedním objektem: 13m/100 dní 1300 |  | 1300
250c | 945943501R00 | Doprava lešení konzol.dovoz a odvoz sady 50-130 m | km | 15 | 0 | 0 | 0 | 0 | 0 | 0
250d | 945943801R00 | Demontáž závěsného lešení konzolového, chem. kotvy | m | 13 | 0 | 0 | 0 | 0 | 0 | 0 | Vysvětlení zadávací dokumentace – XXVIII, XXIX a XXX
251 | 946941102RT3 | Montáž sestavy pojízdného hliníkového lešení (věže) plochy 2,5 x 1,45 m, pracovní výšky do 8,2 m | sada | 2 | 0 | 0 | 0 | 0 | 0 | 0
1.PP :
|  | 048 : 2 |  | 2
252 | 946941196RT3 | Montáž sestavy pojízdného hliníkového lešení (věže) nájemné sestavy pojízdného hliníkového lešení (věže) plochy 2,5 x 0,85 m, pracovní výšky do 8,2 m | den | 120 | 0 | 0 | 0 | 0 | 0 | 0
|  | 048 : 60*2 |  | 120
253 | 946941802RT3 | Demontáž sestavy pojízdného hliníkového lešení (věže) plochy 2,5 x 1,45 m, pracovní výšky do 8,3 m | sada | 2 | 0 | 0 | 0 | 0 | 0 | 0
|  | Odkaz na mn. položky pořadí 251 : 2,00000 |  | 2
Díl: | 95 | Dokončovací konstrukce na pozemních stavbách |  |  |  | 0 |  | 1.13 |  | 0
254 | 952901111R00 | Vyčištění budov a ostatních objektů budov bytové nebo občanské výstavby - zametení a umytí podlah, dlažeb, obkladů, schodů v místnostech, chodbách a schodištích, vyčištění a umytí oken, dveří s rámy, zárubněmi, umytí a vyčištění jiných zasklených a natíraných ploch a zařizovacích předmětů před předáním do užívání světlá výška podlaží do 4 m | m2 | 3144.95 | 0 | 0 | 4e-05 | 0.13 | 0 | 0
1.PP :
|  | 036 : 48,02 |  | 48.02
|  | 037 : 3,11 |  | 3.11
|  | 038 : 34,58 |  | 34.58
|  | 039 : 21,97 |  | 21.97
|  | 040 : 42,12 |  | 42.12
|  | 041 : 30,6 |  | 30.6
|  | 042 : 62,25 |  | 62.25
|  | 043 : 2,61 |  | 2.61
|  | 044 : 1,26 |  | 1.26
|  | 045 : 14 |  | 14
|  | 046 : 13,03 |  | 13.03
|  | 047 : 32,92 |  | 32.92
|  | 049 : 79,65 |  | 79.65
|  | 050 : 12,39 |  | 12.39
|  | 051 : 25,31 |  | 25.31
|  | 052 : 8,95 |  | 8.95
|  | 053 : 2,25 |  | 2.25
|  | 054 : 1,44 |  | 1.44
|  | 055 : 1,44 |  | 1.44
|  | 056 : 6,08 |  | 6.08
|  | 057 : 25,91 |  | 25.91
|  | 058 : 10,41 |  | 10.41
|  | 059 : 1,44 |  | 1.44
|  | 060 : 1,44 |  | 1.44
|  | 061 : 1,44 |  | 1.44
|  | 062 : 6,43 |  | 6.43
|  | 063 : 22,28 |  | 22.28
|  | 064 : 1,86 |  | 1.86
|  | 065 : 12,95 |  | 12.95
1.NP :
|  | 126 : 19,32 |  | 19.32
|  | 127 : 34,55 |  | 34.55
|  | 128 : 33 |  | 33
|  | 129 : 8,65 |  | 8.65
|  | 130 : 4,76 |  | 4.76
|  | 131 : 4,77 |  | 4.77
|  | 132 : 3,25 |  | 3.25
|  | 133 : 3,79 |  | 3.79
|  | 134 : 1,79 |  | 1.79
|  | 135 : 1,8 |  | 1.8
|  | 136 : 3,86 |  | 3.86
|  | 137 : 1,65 |  | 1.65
|  | 138 : 50,98 |  | 50.98
|  | 139 : 5,03 |  | 5.03
|  | 140 : 3,24 |  | 3.24
|  | 141 : 1,53 |  | 1.53
|  | 142 : 5 |  | 5
|  | 143 : 10,65 |  | 10.65
|  | 144 : 3,83 |  | 3.83
|  | 145 : 2,64 |  | 2.64
|  | 146 : 1,26 |  | 1.26
|  | 147 : 68,1 |  | 68.1
|  | 148 : 34,99 |  | 34.99
|  | 149 : 79,55 |  | 79.55
|  | 150 : 13,15 |  | 13.15
|  | 151 : 13,62 |  | 13.62
|  | 152 : 3,31 |  | 3.31
|  | 153 : 3,45 |  | 3.45
|  | 154 : 4,99 |  | 4.99
|  | 155 : 11,09 |  | 11.09
|  | 156 : 3,31 |  | 3.31
|  | 157 : 3,45 |  | 3.45
|  | 158 : 4,99 |  | 4.99
|  | 159 : 79,33 |  | 79.33
|  | 160 : 1,14 |  | 1.14
2.NP :
|  | 220 : 53,3 |  | 53.3
|  | 221 : 21,11 |  | 21.11
|  | 222 : 37,09 |  | 37.09
|  | 223 : 39,26 |  | 39.26
|  | 224 : 4,82 |  | 4.82
|  | 225 : 3,55 |  | 3.55
|  | 226 : 1,63 |  | 1.63
|  | 227 : 4,71 |  | 4.71
|  | 228 : 5,75 |  | 5.75
|  | 229 : 3,84 |  | 3.84
|  | 230 : 4,09 |  | 4.09
|  | 231 : 80,7 |  | 80.7
|  | 232 : 40,14 |  | 40.14
|  | 233 : 1,76 |  | 1.76
|  | 234 : 28,4 |  | 28.4
|  | 235 : 38,78 |  | 38.78
|  | 236 : 37,25 |  | 37.25
|  | 237 : 10,91 |  | 10.91
|  | 238 : 40,66 |  | 40.66
|  | 239 : 40,71 |  | 40.71
|  | 240 : 40,98 |  | 40.98
3.NP :
|  | 320 : 51,14 |  | 51.14
|  | 321 : 20,27 |  | 20.27
|  | 322 : 77,16 |  | 77.16
|  | 323 : 4,79 |  | 4.79
|  | 324 : 3,48 |  | 3.48
|  | 325 : 1,6 |  | 1.6
|  | 326 : 4,54 |  | 4.54
|  | 327 : 10,71 |  | 10.71
|  | 328 : 3,88 |  | 3.88
|  | 329 : 84,64 |  | 84.64
|  | 330 : 4,09 |  | 4.09
|  | 331 : 81,95 |  | 81.95
|  | 332 : 1,76 |  | 1.76
|  | 333 : 26,7 |  | 26.7
|  | 334 : 77,2 |  | 77.2
|  | 335 : 10,91 |  | 10.91
|  | 336 : 82,36 |  | 82.36
4.NP :
|  | 419 : 48,05 |  | 48.05
|  | 420 : 20,24 |  | 20.24
|  | 421 : 4,16 |  | 4.16
|  | 422 : 2,99 |  | 2.99
|  | 423 : 1,44 |  | 1.44
|  | 424 : 6,53 |  | 6.53
|  | 425 : 8,9 |  | 8.9
|  | 426 : 79,92 |  | 79.92
|  | 427 : 4,34 |  | 4.34
|  | 428 : 80,47 |  | 80.47
|  | 429 : 4,09 |  | 4.09
|  | 430 : 83,82 |  | 83.82
|  | 431 : 1,81 |  | 1.81
|  | 432 : 19,24 |  | 19.24
|  | 433 : 76,59 |  | 76.59
|  | 434 : 23,62 |  | 23.62
|  | 435 : 81,17 |  | 81.17
5.NP :
|  | 513 : 65,05 |  | 65.05
|  | 514 : 21,08 |  | 21.08
|  | 515 : 26,14 |  | 26.14
|  | 516 : 17,98 |  | 17.98
|  | 517 : 17,98 |  | 17.98
|  | 518 : 5,57 |  | 5.57
|  | 519 : 12,16 |  | 12.16
|  | 520 : 5,49 |  | 5.49
|  | 521 : 3,48 |  | 3.48
|  | 522 : 1,51 |  | 1.51
|  | 523 : 4,59 |  | 4.59
|  | 524 : 53,24 |  | 53.24
|  | 525 : 4,09 |  | 4.09
|  | 526 : 1,66 |  | 1.66
|  | 527 : 19,09 |  | 19.09
|  | 528 : 193,88 |  | 193.88
255 | 952901114R00 | Vyčištění budov a ostatních objektů budov bytové nebo občanské výstavby - zametení a umytí podlah, dlažeb, obkladů, schodů v místnostech, chodbách a schodištích, vyčištění a umytí oken, dveří s rámy, zárubněmi, umytí a vyčištění jiných zasklených a natíraných ploch a zařizovacích předmětů před předáním do užívání světlá výška podlaží přes 4 m | m2 | 215.47 | 0 | 0 | 4e-05 | 0.01 | 0 | 0
1.PP :
|  | 048 : 215,47 |  | 215.47
256 | 953941312R00 | Osazení předmětů na hmoždinky osazení hasicího přístroje | kus | 41 | 0 | 0 | 1e-05 | 0 | 0 | 0
|  | OV/B24 : 41 |  | 41
257 | OV/B25 | Plynotěsný poklop 1200/1000 mm, techn. specifikace a příslušenství dle výpisu ost. výrobků | ks | 2 | 0 | 0 | 0.177 | 0.35 | 0 | 0 | Vysvětlení zadávací dokumentace – V
258 | 44984124R | přístoj hasicí práškový; PG6PDC; výtlačný prostředek dusík; náplň 6 kg; dostřik 5 m; doba činnosti 23 s | kus | 41 | 0 | 0 | 0.0155 | 0.64 | 0 | 0
|  | Odkaz na mn. položky pořadí 256 : 41,00000 |  | 41
Díl: | 96 | Bourání konstrukcí |  |  |  | 0 |  | 1.37 |  | 1501.14
259 | 961055111R00 | Bourání základů železobetonových | m3 | 58.0328 | 0 | 0 | 0 | 0 | 2.4 | 139.28
|  | základy garáže 151 : 4*0,4*0,9*2 |  | 2.88
|  | 1.NP schodiště včetně základu řez 3 (area dle řezu) : 1,21*1,66 |  | 2.0086
|  | boční zídky schodiště řez 3 vpravo : 2,4*2,25*2 |  | 10.8
|  | angl. dvorek řez 4 vlevo : (1,9+15,5+1,9)*0,4*2,43 |  | 18.7596
|  | (1,9+15,5+1,9)*0,6*0,55 |  | 6.369
|  | 1,6*0,15*2,18*2 |  | 1.0464
|  | 1,6*0,82*0,55*2 |  | 1.4432
|  | zídka rampy řez 3 vlevo : (1,7+7,3)*0,2*1 |  | 1.8
|  | angl. dvorek vnitroblok východ : (0,9+7,27+0,9)*0,2*1,75 |  | 3.1745
|  | 6,82*0,15*1,75 |  | 1.7902
|  | angl. dvorek tělocv. jih : (11,3+0,9+11,3)*0,2*1,65 |  | 7.755
|  | 0,5*0,25*1,65 |  | 0.20625
260 | 962031113R00 | Bourání příček z cihel pálených plných, tloušťky 65 mm | m2 | 289.3128 | 0 | 0 | 0.00067 | 0.19 | 0.184 | 53.23
izol. přizdívka ve výkopech a angl. dvorcích :
|  | západ řez 3-4 : (0,68+20,29+6,03)*3,75 |  | 101.25
|  | 1,48*1,81 |  | 2.6788
|  | sever řez D : (4+24,2)*1,97 |  | 55.554
|  | východ řez 4 : (12+5,57+2,9)*4 |  | 81.88
|  | jih řez D : 11,4*1 |  | 11.4
|  | vnitroblok východ : 17*2,15 |  | 36.55
261 | 962031113R00 | Bourání příček z cihel pálených plných, tloušťky 65 mm | m2 | 329.784 | 0 | 0 | 0.00067 | 0.22 | 0.184 | 60.68
|  | 1PP : 0,07*1,2*2 |  | 0.168
|  | 3,58*1,83 |  | 6.5514
|  | -1*2,05 |  | -2.05
|  | 2*(1,16+1,88+1,88+0,89+0,89+0,84+0,84) |  | 16.76
|  | 1,7*1,16 |  | 1.972
|  | 3,56*(1,28+0,58+0,82+1,57+0,84) |  | 18.1204
|  | -0,8*2 |  | -1.6
|  | -0,7*2,05*2 |  | -2.87
|  | 0,77*3,38 |  | 2.6026
|  | -0,74*2,02 |  | -1.4948
|  | 1NP : 3,5*2,17 |  | 7.595
|  | -0,7*2,02 |  | -1.414
|  | -1,2*1,5 |  | -1.8
|  | 3,5*2,31 |  | 8.085
|  | -0,9*2,02 |  | -1.818
|  | 2,7*3,46 |  | 9.342
|  | 3,5*(0,84+1,62+3,66+3,66+2,25+0,49+1,35+1,1) |  | 52.395
|  | -0,7*2,02*2 |  | -2.828
|  | -0,73*2,02 |  | -1.4746
|  | -1*2,02 |  | -2.02
|  | 3,5*(5,49+2,71+5,49+1,32) |  | 52.535
|  | -0,9*2,02 |  | -1.818
|  | -0,7*2,02 |  | -1.414
|  | 3,65*(3,25+0,22+2,14+1,74) |  | 26.8275
|  | 2,5*1,06 |  | 2.65
|  | -0,8*2,02*4 |  | -6.464
|  | 3,65*3,15 |  | 11.4975
|  | -1,06*2,23 |  | -2.3638
|  | 2,65*10,8 |  | 28.62
|  | 2,6*0,94 |  | 2.444
|  | -0,75*2,6 |  | -1.95
|  | 2NP : 3,65*2,2 |  | 8.03
|  | -2*1,51 |  | -3.02
|  | 3,65*(1,21+1,8) |  | 10.9865
|  | -0,75*2,02 |  | -1.515
|  | 2*0,7 |  | 1.4
|  | 3,65*(2,1+2,45) |  | 16.6075
|  | -0,89*1,97 |  | -1.7533
|  | -1,7*0,8 |  | -1.36
|  | 3NP : 3,65*2,2 |  | 8.03
|  | -2*1,51 |  | -3.02
|  | 3,65*(2,09+2,47) |  | 16.644
|  | -0,89*1,97 |  | -1.7533
|  | -1,7*0,8 |  | -1.36
|  | 3,65*(1,21+1,82) |  | 11.0595
|  | -0,75*2,02*2 |  | -3.03
|  | 4NP : 3,65*(3,25+0,48+1,1) |  | 17.6295
|  | -1,61*1,14 |  | -1.8354
|  | -0,48*1,14 |  | -0.5472
|  | -0,9*2,02 |  | -1.818
|  | 2,85*0,94 |  | 2.679
|  | -0,8*2,85 |  | -2.28
|  | 3,55*(3,34+1,05+1,05+1,05+1,16+1,16+1,25+1,25+4,14) |  | 54.8475
|  | -1*2,33 |  | -2.33
|  | -0,95*2,2 |  | -2.09
|  | -0,75*2,35 |  | -1.7625
|  | -3,7*0,93 |  | -3.441
262 | 962031116R00 | Bourání příček z cihel pálených plných, tloušťky 140 mm | m2 | 85.4783 | 0 | 0 | 0.00067 | 0.06 | 0.319 | 27.27
|  | 1PP : 3,58*(1,55+1,6) |  | 11.277
|  | -1,05*2,02 |  | -2.121
|  | 2,45*1,6 |  | 3.92
|  | -2,2*1 |  | -2.2
|  | 2*1,88 |  | 3.76
|  | 3,56*(2,5+0,99+0,5) |  | 14.2044
|  | 1NP : 3,5*1,67 |  | 5.845
|  | -1,1*0,81 |  | -0.891
|  | 3,5*1,43 |  | 5.005
|  | -1*2,03 |  | -2.03
|  | 2NP : 3,65*3,15 |  | 11.4975
|  | -0,89*2,02 |  | -1.7978
|  | 3NP : 3,65*3,15 |  | 11.4975
|  | -0,89*2,02 |  | -1.7978
|  | 4NP : 3,65*(2,07+5,96) |  | 29.3095
263 | 962031144R00 | Bourání příček z tvárnic pórobetonových, tloušťky 125 mm | m2 | 3.1959 | 0 | 0 | 0.00067 | 0 | 0.12 | 0.38
|  | 4NP : 2,01*1,59 |  | 3.1959
264 | 962032231R00 | Bourání zdiva nadzákladového z cihel pálených nebo vápenopískových, na maltu vápenou nebo vápenocementovou | m3 | 46.8242 | 0 | 0 | 0.00128 | 0.06 | 1.8 | 84.28
|  | 1PP : 2,54*0,54*0,49 |  | 0.67208
|  | 0,07*1,2*0,88*2 |  | 0.14784
|  | 1NP : 3,5*0,2*0,32 |  | 0.224
|  | 1,5*1,16*0,45 |  | 0.783
|  | 0,013*3,5*2 |  | 0.091
|  | 3,65*0,3*0,45 |  | 0.49275
|  | 3,35*3,3*0,21 |  | 2.3215
|  | 3,35*3,12*0,21 |  | 2.1949
|  | 3,35*3,27*0,21 |  | 2.3005
|  | 3,65*3,15*0,18 |  | 2.0696
|  | -0,9*2,02*0,18 |  | -0.32724
|  | 2,25*(3,99+3,99)*0,3 |  | 5.3865
|  | -2,4*2,1*0,3 |  | -1.512
|  | 2NP : 1,5*2,2*0,45 |  | 1.485
|  | 3,65*0,2*0,33 |  | 0.2409
|  | area : 0,035*3,65 |  | 0.12775
|  | 3NP : 1,5*2,2*0,3 |  | 0.99
|  | 3,65*0,21*0,3 |  | 0.22995
|  | area : 0,025*3,65 |  | 0.09125
|  | 4NP : 3,65*0,14*0,29 |  | 0.14819
|  | 1,88*0,5*0,4 |  | 0.376
|  | area : 0,027*3,65 |  | 0.09855
|  | 3,55*6,96*0,63 |  | 15.566
|  | -1,02*2,19*0,29 |  | -0.6478
|  | -0,93*2,19*0,13 |  | -0.26477
|  | 3,55*0,17*(4,43+1,58) |  | 3.627
|  | 3,55*0,18*1,4 |  | 0.8946
|  | 3,55*0,2*4,13 |  | 2.9323
|  | 3,55*0,29*0,4 |  | 0.4118
|  | 3,55*0,1*1,73 |  | 0.61415
|  | 3,55*0,12*0,96 |  | 0.40896
|  | -0,9*2,02*0,2 |  | -0.3636
|  | -1,26*1,55*0,15 |  | -0.29295
|  | 0,68*0,15*0,55*3 |  | 0.1683
|  | 1,2*2,22*0,19*2 |  | 1.0123
|  | -1,08*2,13*0,19*2 |  | -0.87415
|  | nepředvídatelné bourací práce : 5 |  | 5
265 | 962036124R00 | Demontáž sádrokartonových, sádrovláknitých příček a předstěn příčka, sádrokartonová bez minerální izolace, jednoduchá ocelová konstrukce, 2xopláštěná deskou tl. 12,5 mm | m2 | 0 |  | 0 | 0.00033 | 0 | 0.04734 | 0 | Vysvětlení zadávací dokumentace – XVIII a XIX
A/B dočasná SDK stěna :
|  | 1PP : 3,83*1,2 |  | 0
|  | 1NP : 3,65*2,83 |  | 0
|  | 2NP : 3,65*2,69 |  | 0
|  | 3NP : 3,65*2,83 |  | 0
|  | 4NP : 3,65*2,84 |  | 0
|  | 5NP : 2,15*1,7 |  | 0
266 | 962081131R00 | Bourání zdiva příček ze skleněných tvárnic, tloušťky do 100 mm | m2 | 33.0196 | 0 | 0 | 0.00067 | 0.02 | 0.055 | 1.82
|  | 1PP : 1,2*0,56*2 |  | 1.344
|  | 2*0,56 |  | 1.12
|  | 2,4*0,97 |  | 2.328
|  | 2,2*1 |  | 2.2
|  | 1NP : 1,2*1,5 |  | 1.8
|  | 4,55*1,25 |  | 5.6875
|  | 4,71*1,25 |  | 5.8875
|  | 0,75*2,6 |  | 1.95
|  | 2NP : 2*1,51 |  | 3.02
|  | 3NP : 2*1,51 |  | 3.02
|  | 4NP : 0,8*2,85 |  | 2.28
|  | 0,48*1,14 |  | 0.5472
|  | 1,61*1,14 |  | 1.8354
267 | 962084131R00 | Bourání zdiva příček deskových a sádrových potažených rabicovým pletivem nebo bez pletiva, sádrokartonových bez kovové konstrukce, tloušťky do 100 mm | m2 | 6.696 | 0 | 0 | 0.00067 | 0 | 0.1 | 0.67
|  | 1PP : 1,2*(1,05+1,25+0,26+0,13+0,79+0,08+0,46+1,1+0,46) |  | 6.696
268 | 963016111R00 | Demontáž sádrokartonových a sádrovláknitých podhledů z desek bez minerální izolace, na jednoduché ocelové konstrukci, 1x opláštěné tl. 12,5 mm | m2 | 62.6216 | 0 | 0 | 0.00033 | 0.02 | 0.01183 | 0.74
1NP :
|  | 126 : (0,6+0,5)*(4,7+4,87) |  | 10.527
|  | 127 : (0,6+0,5)*(6,26+6,73) |  | 14.289
|  | 150 : 3,01*12,56 |  | 37.8056
269 | 963051110R00 | Bourání železobetonových stropů deskových tloušťky do 80 mm | m3 | 1.2852 | 0 | 0 | 0.00951 | 0.01 | 2.4 | 3.08
|  | 5.NP skl. SS2, SR19 pro nové schodiště : 3,3*3,4*0,07 |  | 0.7854
|  | 2,1*3,4*0,07 |  | 0.4998
270 | 963051113R00 | Bourání železobetonových stropů deskových tloušťky přes 80 mm | m3 | 4.525 | 0 | 0 | 0.00666 | 0.03 | 2.4 | 10.86
|  | střecha garáže skl. SS8 : 5,6*4*0,175 |  | 3.92
|  | stříška nad vedlejším vstupem SS5 : 6,05*0,1 |  | 0.605
271 | 965031131R00 | Bourání podlah z cihel kladených na plocho, plochy přes 1 m2 | m2 | 437.4 | 0 | 0 | 0 | 0 | 0.122 | 53.36
SR 19 (7 cm) :
5NP :
|  | 504 : 190,98 |  | 190.98
|  | 505 : 246,42 |  | 246.42
272 | 965042131R00 | Bourání podkladů pod dlažby nebo litých celistvých dlažeb a mazanin betonových nebo z litého asfaltu, tloušťky do 100 mm, plochy do 4 m2 | m3 | 0.8 | 0 | 0 | 0 | 0 | 2.2 | 1.76
|  | bouraní podkl. desek pro výkop revizních šacet : 2*2*0,1*2 |  | 0.8
273 | 965042141R00 | Bourání podkladů pod dlažby nebo litých celistvých dlažeb a mazanin betonových nebo z litého asfaltu, tloušťky do 100 mm, plochy přes 4 m2 | m3 | 175.5899 | 0 | 0 | 0 | 0 | 2.2 | 386.3
SR 3 (mazanina 5 cm) :
1PP :
|  | 044 : 5,33*0,05 |  | 0.2665
SR 4 (mazanina 5 + 10 cm) :
1PP :
|  | 046 : 7,58*0,15 |  | 1.137
SR 7 (mazanina 3 + 7 cm) :
1PP :
|  | 047 : 32,92*0,1 |  | 3.292
|  | 048 : 214,93*0,1 |  | 21.493
|  | 049 : 79,72*0,1 |  | 7.972
SR 8 (mazanina 6 cm+ 4 cm + teraco 3 cm) :
1PP :
|  | 037 : 49,13*0,13 |  | 6.3869
|  | 038 : 5,34*0,13 |  | 0.6942
|  | 039 : 34,58*0,13 |  | 4.4954
|  | 040 : 31,86*0,13 |  | 4.1418
|  | 041 : 44,44*0,13 |  | 5.7772
|  | 042 : 52,66*0,13 |  | 6.8458
|  | 043 : 62,01*0,13 |  | 8.0613
|  | 045 : 14,45*0,13 |  | 1.8785
SR 9 (mazanina 6 cm, lepidlo 0,5 cm, dlažba1 cm) :
1PP :
|  | 050 : 23,6*0,075 |  | 1.77
|  | 051 : 52,06*0,075 |  | 3.9045
|  | 052 : 21,71*0,075 |  | 1.6282
|  | 053 : 6,42*0,075 |  | 0.4815
|  | 054 : 1,31*0,075 |  | 0.09825
|  | 055 : 3,12*0,075 |  | 0.234
|  | 056 : 0,97*0,075 |  | 0.07275
|  | 057 : 1,22*0,075 |  | 0.0915
SR 13 (potěr 3,5 cm, dlažba, lepidlo 1,4 cm) :
1NP :
|  | 126 : 31,04*0,049 |  | 1.521
|  | 127 : 79,65*0,049 |  | 3.9028
|  | 128 : 8,79*0,049 |  | 0.43071
|  | 129 : 6,94*0,049 |  | 0.34006
|  | 130 : 1,1*0,049 |  | 0.0539
|  | 131 : 2,66*0,049 |  | 0.13034
|  | 132 : 3,87*0,049 |  | 0.18963
|  | 133 : 1,28*0,049 |  | 0.06272
|  | 134 : 5,15*0,049 |  | 0.25235
SR 15 (mazanina 7 cm, teraco 2 cm) :
1NP :
|  | 140 : 21,16*0,09 |  | 1.9044
|  | 141 : 13,04*0,09 |  | 1.1736
2NP :
|  | 215 : 4,67*0,09 |  | 0.4203
3NP :
|  | 316 : 4,71*0,09 |  | 0.4239
|  | 321 : 28,74*0,09 |  | 2.5866
4NP :
|  | 414 : 33,17*0,09 |  | 2.9853
|  | 423 : 23,73*0,09 |  | 2.1357
SR 16 (mazanina 7 cm, teraco 2 cm) :
1NP :
|  | 102 : 119,33*0,09 |  | 10.7397
|  | 135 : 3,17*0,09 |  | 0.2853
|  | 136 : 11,67*0,09 |  | 1.0503
|  | 137 : 3,1*0,09 |  | 0.279
|  | 138 : 6,15*0,09 |  | 0.5535
|  | 144 : 13,99*0,09 |  | 1.2591
|  | 145 : 2,12*0,09 |  | 0.1908
|  | 146 : 2,12*0,09 |  | 0.1908
|  | 147 : 0,9*0,09 |  | 0.081
|  | 148 : 1,24*0,09 |  | 0.1116
2NP :
|  | 202 : 157,46*0,09 |  | 14.1714
|  | 203 : 32,94*0,09 |  | 2.9646
|  | 218 : 3,04*0,09 |  | 0.2736
|  | 219 : 21,54*0,09 |  | 1.9386
|  | 222 : 1,89*0,09 |  | 0.1701
|  | 223 : 4,34*0,09 |  | 0.3906
3NP :
|  | 302 : 28,97*0,09 |  | 2.6073
|  | 303 : 129,4*0,09 |  | 11.646
|  | 318 : 3,22*0,09 |  | 0.2898
|  | 319 : 26,69*0,09 |  | 2.4021
|  | 323 : 1,91*0,09 |  | 0.1719
|  | 324 : 1,5*0,09 |  | 0.135
|  | 325 : 1,34*0,09 |  | 0.1206
|  | 326 : 1,44*0,09 |  | 0.1296
4NP :
|  | 402 : 14,29*0,09 |  | 1.2861
|  | 403 : 141,23*0,09 |  | 12.7107
|  | 416 : 5,9*0,09 |  | 0.531
|  | 417 : 10,29*0,09 |  | 0.9261
SR 19 (mazanina 2 cm) :
5NP :
|  | 504 : 190,98*0,02 |  | 3.8196
|  | 505 : 246,42*0,02 |  | 4.9284
274 | 965042141R00 | Bourání podkladů pod dlažby nebo litých celistvých dlažeb a mazanin betonových nebo z litého asfaltu, tloušťky do 100 mm, plochy přes 4 m2 | m3 | 4.4 | 0 | 0 | 0 | 0 | 2.2 | 9.68
|  | střecha tělocvičny skl. SS3 (rea) : 220*0,02 |  | 4.4
275 | 965042241R00 | Bourání podkladů pod dlažby nebo litých celistvých dlažeb a mazanin betonových nebo z litého asfaltu, tloušťky přes 100 mm, plochy přes 4 m2 | m3 | 8.5425 | 0 | 0 | 0 | 0 | 2.2 | 18.79
|  | dno angl. dvorku řez 4 západ (area) : 22,25*0,25 |  | 5.5625
|  | dno angl. dvorku vnitroblok východ (area) : 3,4*0,2 |  | 0.68
|  | dno angl. dvorku u telocvičny jih (area) : 5,5*0,2 |  | 1.1
|  | dno angl dvorku u garáže (area) : 6*0,2 |  | 1.2
276 | 965042241R00 | Bourání podkladů pod dlažby nebo litých celistvých dlažeb a mazanin betonových nebo z litého asfaltu, tloušťky přes 100 mm, plochy přes 4 m2 | m3 | 2.958 | 0 | 0 | 0 | 0 | 2.2 | 6.51
SR 18 (mazanina 15 cm) :
1NP :
|  | 151 : 19,72*0,15 |  | 2.958
277 | 965049111R00 | Bourání podkladů pod dlažby nebo litých celistvých dlažeb a mazanin příplatek za bourání mazanin vyztužených svařovanou sítí, tloušťky do 100 mm | m3 | 0.8 | 0 | 0 | 0 | 0 | 0 | 0
|  | Odkaz na mn. položky pořadí 272 : 0,80000 |  | 0.8
278 | 965049112R00 | Bourání podkladů pod dlažby nebo litých celistvých dlažeb a mazanin příplatek za bourání mazanin vyztužených svařovanou sítí, tloušťky přes 100 mm | m3 | 8.5425 | 0 | 0 | 0 | 0 | 0 | 0
|  | Odkaz na mn. položky pořadí 275 : 8,54250 |  | 8.5425
279 | 965081702R00 | Soklíků z dlažeb keramických tloušťky do 10 mm, výšky do 100 mm | m | 672.24 | 0 | 0 | 0 | 0 | 0.0004 | 0.27
SR 8 :
1PP :
|  | 037 : (5,03+9,31)*2 |  | 28.68
|  | 038 : (1,5+3,72)*2 |  | 10.44
|  | 039 : (5,07+6,6)*2 |  | 23.34
|  | 040 : (5,21+6,6)*2 |  | 23.62
|  | 041 : (5,52+9,31)*2 |  | 29.66
|  | 042 : (8,88+8,41)*2 |  | 34.58
|  | 045 : (1,35+4)*2 |  | 10.7
SR 9 :
1PP :
|  | 043 : (10,9+8,48)*2 |  | 38.76
|  | 050 : (3,4+6,64)*2 |  | 20.08
|  | 051 : (6,64+7,57)*2 |  | 28.42
SR 13 :
1NP :
|  | 126 : (5,31+5,92)*2 |  | 22.46
|  | 127 : 6,81+1,67+0,64+0,64+1,38+9,42 |  | 20.56
|  | 129 : (2,01+3,66)*2 |  | 11.34
|  | 130 : (0,73+1,5)*2 |  | 4.46
SR 16 :
1NP :
|  | 102 : (10,62+21,86)*2 |  | 64.96
2NP :
|  | 202 : (10,62+32,73)*2 |  | 86.7
|  | 203 : (6,45+7,17)*2 |  | 27.24
3NP :
|  | 302 : (5,65+5,5)*2 |  | 22.3
|  | 303 : (10,8+23,89)*2 |  | 69.38
4NP :
|  | 402 : (6,57+2,29)*2 |  | 17.72
|  | 403 : (10,72+27,7)*2 |  | 76.84
280 | 965082933R00 | Odstranění násypu pod podlahami a ochranného na střechách tloušťky do 200 mm, plochy přes 2 m2 | m3 | 2.582 | 0 | 0 | 0 | 0 | 1.4 | 3.61
SR 3 (20 cm) :
1PP :
|  | 044 : 5,33*0,2 |  | 1.066
SR 4 (20 cm) :
1PP :
|  | 046 : 7,58*0,2 |  | 1.516
281 | 965082933R00 | Odstranění násypu pod podlahami a ochranného na střechách tloušťky do 200 mm, plochy přes 2 m2 | m3 | 5.38 | 0 | 0 | 0 | 0 | 1.4 | 7.53
|  | 1.NP rampa řez 3 vlevo (area) : 26,9*0,2 |  | 5.38
282 | 965082923R00 | Odstranění násypu pod podlahami a ochranného na střechách tloušťky do 100 mm, plochy přes 2 m2 | m3 | 154.322 | 0 | 0 | 0 | 0 | 1.4 | 216.05
SR 11 a (10 cm) :
1NP :
|  | 139 : 94,12*0,1 |  | 9.412
|  | 142 : 23,98*0,1 |  | 2.398
|  | 143 : 2,2*0,1 |  | 0.22
2NP :
|  | 224 : 76,6*0,1 |  | 7.66
4NP :
|  | 415 : 78,01*0,1 |  | 7.801
|  | 418 : 42,07*0,1 |  | 4.207
|  | 419 : 36,81*0,1 |  | 3.681
|  | 420 : 5,33*0,1 |  | 0.533
|  | 421 : 71,52*0,1 |  | 7.152
|  | 422 : 2,89*0,1 |  | 0.289
|  | 424 : 76,66*0,1 |  | 7.666
SR 13 (10 cm) :
1NP :
|  | 126 : 31,04*0,1 |  | 3.104
|  | 127 : 79,65*0,1 |  | 7.965
|  | 128 : 8,79*0,1 |  | 0.879
|  | 129 : 6,94*0,1 |  | 0.694
|  | 130 : 1,1*0,1 |  | 0.11
|  | 131 : 2,66*0,1 |  | 0.266
|  | 132 : 3,87*0,1 |  | 0.387
|  | 133 : 1,28*0,1 |  | 0.128
|  | 134 : 5,15*0,1 |  | 0.515
SR 15 (6 cm) :
1NP :
|  | 140 : 21,16*0,06 |  | 1.2696
|  | 141 : 13,04*0,06 |  | 0.7824
2NP :
|  | 215 : 4,67*0,06 |  | 0.2802
3NP :
|  | 316 : 4,71*0,06 |  | 0.2826
|  | 321 : 28,74*0,06 |  | 1.7244
4NP :
|  | 414 : 33,17*0,06 |  | 1.9902
|  | 423 : 23,73*0,06 |  | 1.4238
SR 16 (6 cm) :
1NP :
|  | 102 : 119,33*0,06 |  | 7.1598
|  | 135 : 3,17*0,06 |  | 0.1902
|  | 136 : 11,67*0,06 |  | 0.7002
|  | 137 : 3,1*0,06 |  | 0.186
|  | 138 : 6,15*0,06 |  | 0.369
|  | 144 : 13,99*0,06 |  | 0.8394
|  | 145 : 2,12*0,06 |  | 0.1272
|  | 146 : 2,12*0,06 |  | 0.1272
|  | 147 : 0,9*0,06 |  | 0.054
|  | 148 : 1,24*0,06 |  | 0.0744
2NP :
|  | 202 : 157,46*0,06 |  | 9.4476
|  | 203 : 32,94*0,06 |  | 1.9764
|  | 218 : 3,04*0,06 |  | 0.1824
|  | 219 : 21,54*0,06 |  | 1.2924
|  | 222 : 1,89*0,06 |  | 0.1134
|  | 223 : 4,34*0,06 |  | 0.2604
3NP :
|  | 302 : 28,97*0,06 |  | 1.7382
|  | 303 : 129,4*0,06 |  | 7.764
|  | 318 : 3,22*0,06 |  | 0.1932
|  | 319 : 26,69*0,06 |  | 1.6014
|  | 323 : 1,91*0,06 |  | 0.1146
|  | 324 : 1,5*0,06 |  | 0.09
|  | 325 : 1,34*0,06 |  | 0.0804
|  | 326 : 1,44*0,06 |  | 0.0864
4NP :
|  | 402 : 14,29*0,06 |  | 0.8574
|  | 403 : 141,23*0,06 |  | 8.4738
|  | 416 : 5,9*0,06 |  | 0.354
|  | 417 : 10,29*0,06 |  | 0.6174
SR 17 (10 cm) :
1NP :
|  | 149 : 38,41*0,1 |  | 3.841
SR 18 (10 cm) :
1NP :
|  | 151 : 19,72*0,1 |  | 1.972
SR 19 (7 cm) :
5NP :
|  | 504 : 190,98*0,07 |  | 13.3686
|  | 505 : 246,42*0,07 |  | 17.2494
283 | 968061125R00 | Vyvěšení nebo zavěšení dřevěných křídel dveří, plochy do 2 m2 | kus | 66 | 0 | 0 | 0 | 0 | 0.02 | 1.32
1PP :
|  | 041 : 2 |  | 2
|  | 043 : 2 |  | 2
|  | 044 : 1 |  | 1
|  | 045 : 1 |  | 1
|  | 046 : 2 |  | 2
|  | 050 : 1+1 |  | 2
|  | 052 : 1 |  | 1
|  | 053 : 1 |  | 1
|  | 054 : 1 |  | 1
|  | 056 : 1 |  | 1
|  | 057 : 1 |  | 1
1NP :
|  | 126 : 1 |  | 1
|  | 127 : 1+1 |  | 2
|  | 130 : 1 |  | 1
|  | 132 : 1 |  | 1
|  | 133 : 1 |  | 1
|  | 134 : 1 |  | 1
|  | 135 : 1+1 |  | 2
|  | 137 : 1+1 |  | 2
|  | 141 : 1 |  | 1
|  | 142 : 1 |  | 1
|  | 144 : 1 |  | 1
|  | 145 : 1 |  | 1
|  | 146 : 1 |  | 1
|  | 147 : 1 |  | 1
|  | 148 : 1 |  | 1
|  | 149 : 2 |  | 2
|  | 150 : 2 |  | 2
2NP :
|  | 215 : 1 |  | 1
|  | 216 : 1 |  | 1
|  | 217 : 1 |  | 1
|  | 218 : 1 |  | 1
|  | 219 : 1 |  | 1
|  | 222 : 1 |  | 1
|  | 223 : 1 |  | 1
3NP :
|  | 316 : 1 |  | 1
|  | 317 : 2 |  | 2
|  | 318 : 1 |  | 1
|  | 319 : 1 |  | 1
|  | 320 : 2 |  | 2
|  | 321 : 1 |  | 1
|  | 323 : 1 |  | 1
|  | 324 : 1 |  | 1
|  | 325 : 1 |  | 1
4NP :
|  | 414 : 1 |  | 1
|  | 415 : 2 |  | 2
|  | 416 : 1 |  | 1
|  | 417 : 1 |  | 1
|  | 418 : 1 |  | 1
|  | 420 : 1 |  | 1
|  | 423 : 1 |  | 1
|  | 424 : 1 |  | 1
5NP :
|  | 504 : 1 |  | 1
|  | 505 : 1 |  | 1
284 | 968061126R00 | Vyvěšení nebo zavěšení dřevěných křídel dveří, plochy přes 2 m2 | kus | 23 | 0 | 0 | 0 | 0 | 0.02 | 0.46
1PP :
|  | 038 : 1 |  | 1
|  | 040 : 1 |  | 1
|  | 041 : 1 |  | 1
|  | 043 : 1 |  | 1
|  | 046 : 1 |  | 1
|  | 051 : 1+1 |  | 2
1NP :
|  | 129 : 1 |  | 1
|  | 139 : 1+1 |  | 2
|  | 140 : 1 |  | 1
|  | 142 : 1 |  | 1
2NP :
|  | 217 : 1 |  | 1
|  | 220 : 1 |  | 1
|  | 221 : 1 |  | 1
|  | 224 : 1 |  | 1
3NP :
|  | 320 : 1 |  | 1
|  | 322 : 1 |  | 1
|  | 327 : 1 |  | 1
4NP :
|  | 418 : 1 |  | 1
|  | 419 : 1 |  | 1
|  | 421 : 1 |  | 1
|  | 424 : 1 |  | 1
285 | 968071136R00 | Vyvěšení nebo zavěšení kovových křídel vrat, plochy do 4 m2 | kus | 2 | 0 | 0 | 0 | 0 | 0 | 0
1NP :
|  | garáž : 2 |  | 2
286 | 968072455R00 | Vybourání a vyjmutí kovových rámů a rolet rámů, včetně pomocného lešení o výšce podlahy do 1900 mm a pro zatížení do 1,5 kPa (150 kg/m2) dveřních zárubní, plochy do 2 m2 | m2 | 80.0227 | 0 | 0 | 0.00117 | 0.09 | 0.076 | 6.08
1PP :
|  | 044 : 0,74*2,02 |  | 1.4948
|  | 045 : 0,7*2,02 |  | 1.414
|  | 050 : 0,9*2,03 |  | 1.827
|  | 0,9*2,01 |  | 1.809
|  | 052 : 0,9*2,03 |  | 1.827
|  | 053 : 0,9*2,03 |  | 1.827
|  | 054 : 0,7*2,05 |  | 1.435
|  | 056 : 0,7*2,05 |  | 1.435
|  | 057 : 0,7*2,05 |  | 1.435
1NP :
|  | 127 : 0,9*2,03 |  | 1.827
|  | 0,8*2,03 |  | 1.624
|  | 130 : 0,73*2,02 |  | 1.4746
|  | 132 : 0,7*2,02 |  | 1.414
|  | 133 : 0,7*2,02 |  | 1.414
|  | 134 : 0,7*2,02 |  | 1.414
|  | 135 : 0,7*2,02 |  | 1.414
|  | 0,9*2,02 |  | 1.818
|  | 137 : 0,7*2,02*2 |  | 2.828
|  | 141 : 0,9*2,02 |  | 1.818
|  | 142 : 0,7*2,02 |  | 1.414
|  | 144 : 0,9*2,02 |  | 1.818
|  | 145 : 0,8*2,02 |  | 1.616
|  | 146 : 0,8*2,02 |  | 1.616
|  | 147 : 0,8*2,02 |  | 1.616
|  | 148 : 0,8*2,02 |  | 1.616
2NP :
|  | 215 : 0,89*1,97 |  | 1.7533
|  | 216 : 0,96*2,02 |  | 1.9392
|  | 217 : 0,94*2,02 |  | 1.8988
|  | 218 : 0,9*2,02 |  | 1.818
|  | 219 : 0,9*2,02 |  | 1.818
|  | 222 : 0,89*2,02 |  | 1.7978
|  | 223 : 0,75*2,02 |  | 1.515
3NP :
|  | 316 : 0,89*1,97 |  | 1.7533
|  | 318 : 0,9*2,02 |  | 1.818
|  | 319 : 0,9*2,02 |  | 1.818
|  | 323 : 0,89*2,02 |  | 1.7978
|  | 324 : 0,75*2,02 |  | 1.515
|  | 325 : 0,75*2,02 |  | 1.515
4NP :
|  | 414 : 1*1,97 |  | 1.97
|  | 416 : 0,9*2 |  | 1.8
|  | 417 : 0,9*2,02 |  | 1.818
|  | 418 : 0,75*2,35 |  | 1.7625
|  | 420 : 0,9*2,02 |  | 1.818
|  | 423 : 0,89*2,14 |  | 1.9046
|  | 424 : 0,9*2,13 |  | 1.917
5NP :
|  | 504 : 0,75*2,02 |  | 1.515
|  | 505 : 0,75*2,02 |  | 1.515
287 | 968072456R00 | Vybourání a vyjmutí kovových rámů a rolet rámů, včetně pomocného lešení o výšce podlahy do 1900 mm a pro zatížení do 1,5 kPa (150 kg/m2) dveřních zárubní, plochy přes 2 m2 | m2 | 75.9117 | 0 | 0 | 0.001 | 0.08 | 0.063 | 4.78
1PP :
|  | 038 : 1*2,05 |  | 2.05
|  | 040 : 1,05*2 |  | 2.1
|  | 041 : 1,15*2 |  | 2.3
|  | 1,4*2,24 |  | 3.136
|  | 043 : 1,2*2,02 |  | 2.424
|  | 1,55*2,17 |  | 3.3635
|  | 046 : 1*2,19 |  | 2.19
|  | 1,35*2 |  | 2.7
|  | 051 : 1*2,01*2 |  | 4.02
1NP :
|  | 129 : 1*2,02 |  | 2.02
|  | 139 : 1,08*2,11 |  | 2.2788
|  | 1*2,03 |  | 2.03
|  | 140 : 1,06*2,23 |  | 2.3638
|  | 142 : 1,1*2,14 |  | 2.354
|  | 149 : 1,4*2,2 |  | 3.08
|  | 150 : 1,4*2,2 |  | 3.08
2NP :
|  | 217 : 1,06*2 |  | 2.12
|  | 220 : 1,06*2,13 |  | 2.2578
|  | 221 : 1,1*2,14 |  | 2.354
|  | 224 : 1,1*2,13 |  | 2.343
3NP :
|  | 317 : 1,4*2,02 |  | 2.828
|  | 320 : 1,08*2,13 |  | 2.3004
|  | 1,7*2,14 |  | 3.638
|  | 322 : 1,1*2,14 |  | 2.354
|  | 327 : 1*2,13 |  | 2.13
4NP :
|  | 415 : 1,4*2,29 |  | 3.206
|  | 418 : 1,08*2,13 |  | 2.3004
|  | 419 : 1*2,33 |  | 2.33
|  | 421 : 1*2,13 |  | 2.13
|  | 424 : 1*2,13 |  | 2.13
288 | 968072559R00 | Vybourání a vyjmutí kovových rámů a rolet rámů, včetně pomocného lešení o výšce podlahy do 1900 mm a pro zatížení do 1,5 kPa (150 kg/m2) vrat, plochy přes 5 m2 | m2 | 5.04 | 0 | 0 | 0.00056 | 0 | 0.066 | 0.33
1NP :
|  | garáž : 2,4*2,1 |  | 5.04
289 | 968083001R00 | Vybourání plastových výplní otvorů oken, do 1 m2 | m2 | 0.66 | 0 | 0 | 0.00219 | 0 | 0.01 | 0.01
|  | 1PP : 0,6*1,1 |  | 0.66
290 | 968083002R00 | Vybourání plastových výplní otvorů oken, do 2 m2 | m2 | 49.683 | 0 | 0 | 0.001 | 0.05 | 0.03492 | 1.73
|  | 1PP : 1,8*0,9*4 |  | 6.48
|  | 1,7*1,1 |  | 1.87
|  | 1,2*1,1*5 |  | 6.6
|  | 1NP : 0,78*1,8*2 |  | 2.808
|  | 1*1,67*2 |  | 3.34
|  | 2NP : 1,4*1,3*3 |  | 5.46
|  | 0,78*1,8*2 |  | 2.808
|  | 1*1,75*2 |  | 3.5
|  | 1,7*0,8 |  | 1.36
|  | 3NP : 1,4*1,3*3 |  | 5.46
|  | 0,78*1,8*2 |  | 2.808
|  | 1,01*1,45 |  | 1.4645
|  | 1*1,45 |  | 1.45
|  | 1,7*0,8 |  | 1.36
|  | 4NP : 1,01*1,45 |  | 1.4645
|  | 1*1,45 |  | 1.45
291 | 968083003R00 | Vybourání plastových výplní otvorů oken, do 4 m2 | m2 | 295.27 | 0 | 0 | 0.00092 | 0.27 | 0.04 | 11.81
|  | 1NP : 1,2*2,2*5 |  | 13.2
|  | 2,8*1,3 |  | 3.64
|  | 1,8*1,3*4 |  | 9.36
|  | 1,8*2*5 |  | 18
|  | 1,7*1,5 |  | 2.55
|  | 1,4*2,2*12 |  | 36.96
|  | 2NP : 1,2*2,2*5 |  | 13.2
|  | 1,4*2,2*17 |  | 52.36
|  | 3NP : 1,2*2,2*5 |  | 13.2
|  | 1,4*2,2*17 |  | 52.36
|  | 4NP : 1,2*2,2*6 |  | 15.84
|  | 1,4*2,2*20 |  | 61.6
|  | 3*1 |  | 3
292 | 968083012R00 | Vybourání plastových výplní otvorů prosklených dveří, nad 2 m2 | m2 | 4.34 | 0 | 0 | 0.001 | 0 | 0.0412 | 0.18
|  | 1NP : 1,4*3,1 |  | 4.34
293 | 968095001R00 | Vybourání vnitřních parapetů dřevěných, šířky do 25 cm, | m | 20.73 | 0 | 0 | 0 | 0 | 0.01113 | 0.23
|  | 1PP : 1,7+0,6 |  | 2.3
|  | 1,2*5 |  | 6
|  | 1NP : 1,2*2 |  | 2.4
|  | 1*2 |  | 2
|  | 2NP : 1*2 |  | 2
|  | 3NP : 1,01+1 |  | 2.01
|  | 4NP : 1,01+1+2,01 |  | 4.02
294 | 968095002R00 | Vybourání vnitřních parapetů dřevěných, šířky do 50 cm, | m | 164.48 | 0 | 0 | 0 | 0 | 0.01507 | 2.48
|  | 1PP : 1,8*4 |  | 7.2
|  | 1NP : 1,2*3 |  | 3.6
|  | 2,8+1,7+1,16+1+1,34 |  | 8
|  | 1,8*9 |  | 16.2
|  | 0,78*2 |  | 1.56
|  | 1,4*12 |  | 16.8
|  | 2NP : 1,2*5 |  | 6
|  | 1,4*20 |  | 28
|  | 0,78*2 |  | 1.56
|  | 2,2 |  | 2.2
|  | 3NP : 1,2*5 |  | 6
|  | 1,4*20 |  | 28
|  | 0,78*2 |  | 1.56
|  | 2,2 |  | 2.2
|  | 4NP : 1,2*6 |  | 7.2
|  | 1,4*20 |  | 28
|  | 0,4 |  | 0.4
295 | 970031200R00 | Jádrové vrtání, kruhové prostupy v cihelném zdivu jádrové vrtání, do D 200 mm | m | 0.69 | 0 | 0 | 0 | 0 | 0.05652 | 0.04
1NP :
|  | 148/149 : 0,5 |  | 0.5
4NP :
|  | 432/434 : 0,19 |  | 0.19
296 | 970031300R00 | Jádrové vrtání, kruhové prostupy v cihelném zdivu jádrové vrtání, do D 300 mm | m | 10.1 | 0 | 0 | 0 | 0 | 0.12417 | 1.25
1PP :
|  | A/B : 0,93+0,93 |  | 1.86
|  | 036/037 : 0,1 |  | 0.1
1NP :
|  | 139/142 : 0,15 |  | 0.15
|  | 140/144 : 0,15 |  | 0.15
|  | 142/143 : 0,2 |  | 0.2
2NP :
|  | 220/223 : 0,64 |  | 0.64
|  | 220/225 : 0,2 |  | 0.2
|  | 221/222 : 0,64 |  | 0.64
|  | 228/229 : 0,1 |  | 0.1
|  | 229/230 : 0,34 |  | 0.34
|  | 223/232 : 0,63 |  | 0.63
|  | 228/233 : 0,47 |  | 0.47
|  | 234/236 : 0,52 |  | 0.52
|  | 234/239 : 0,64 |  | 0.64
|  | 234/240 : 0,64 |  | 0.64
3NP :
|  | 320/324 : 0,2 |  | 0.2
|  | 327/332 : 0,47 |  | 0.47
|  | 328/330 : 0,34 |  | 0.34
4NP :
|  | 419/422 : 0,2 |  | 0.2
|  | 424/425 : 0,1 |  | 0.1
|  | 425/431 : 0,47 |  | 0.47
|  | 427/429 : 0,34 |  | 0.34
5NP :
|  | 519/526 : 0,35 |  | 0.35
|  | 523/525 : 0,35 |  | 0.35
297 | 970251100R00 | Řezání železobetonu hloubka řezu 100 mm | m | 16 | 0 | 0 | 0 | 0 | 0.00046 | 0.01
|  | bouraní podkl. desek pro výkop revizních šacet : (2+2)*2*2 |  | 16
298 | 971033531R00 | Vybourání otvorů ve zdivu cihelném z jakýchkoliv cihel pálených na jakoukoliv maltu vápenou nebo vápenocementovou, plochy do 1 m2, tloušťky do 150 mm | m2 | 1.5699 | 0 | 0 | 0.00165 | 0 | 0.27 | 0.42
Včetně pomocného lešení o výšce podlahy do 1900 mm a pro zatížení do 1,5 kPa (150 kg/m2).
1PP :
|  | 049/050 : 0,46*0,46*2 |  | 0.4232
1NP :
|  | 138/142 : 0,4*0,35 |  | 0.14
2NP :
|  | 228/229 : 0,55*0,35 |  | 0.1925
3NP :
|  | 320/326 : 0,33*0,33 |  | 0.1089
|  | 320/328 : 0,42*0,42 |  | 0.1764
|  | 327/328 : 0,35*0,35 |  | 0.1225
|  | 0,5*0,35 |  | 0.175
4NP :
|  | 424/425 : 0,33*0,33 |  | 0.1089
|  | 425/427 : 0,35*0,35 |  | 0.1225
299 | 971033541R00 | Vybourání otvorů ve zdivu cihelném z jakýchkoliv cihel pálených na jakoukoliv maltu vápenou nebo vápenocementovou, plochy do 1 m2, tloušťky do 300 mm | m3 | 1.5272 | 0 | 0 | 0.00182 | 0 | 1.8 | 2.75
Včetně pomocného lešení o výšce podlahy do 1900 mm a pro zatížení do 1,5 kPa (150 kg/m2).
1PP :
|  | 057/058 : 0,68*0,46*0,18 |  | 0.0563
|  | 057/059 : 0,35*0,35*0,18 |  | 0.02205
1NP :
|  | 149 : 0,42*0,42*0,19 |  | 0.03352
2NP :
|  | 220/222 : 0,9*0,25*0,19 |  | 0.04275
|  | 220/223 : 0,9*0,25*0,19 |  | 0.04275
|  | 220/227 : 0,35*0,35*0,18 |  | 0.02205
|  | IŠ/schodiště : 0,6*1,3*0,3 |  | 0.234
3NP :
|  | 320/322 : 0,9*0,25*0,18 |  | 0.0405
|  | IŠ/schodiště : 0,6*1,3*0,3 |  | 0.234
|  | 333/336 : 0,9*0,25*0,19 |  | 0.04275
4NP :
|  | 419/420 : 0,6*0,55*0,18*2 |  | 0.1188
|  | 419/424 : 0,33*0,33*0,18 |  | 0.0196
|  | 419/426 : 0,33*0,33*0,18 |  | 0.0196
|  | 0,9*0,25*0,18 |  | 0.0405
|  | IŠ/schodiště : 0,6*1,3*0,3 |  | 0.234
|  | 432/433 : 0,9*0,25*0,2 |  | 0.045
|  | 432/435 : 0,9*0,25*0,2 |  | 0.045
|  | IŠ/schodiště : 0,6*1,3*0,3 |  | 0.234
300 | 971033561R00 | Vybourání otvorů ve zdivu cihelném z jakýchkoliv cihel pálených na jakoukoliv maltu vápenou nebo vápenocementovou, plochy do 1 m2, tloušťky do 600 mm | m3 | 3.7179 | 0 | 0 | 0.00182 | 0.01 | 1.8 | 6.69
Včetně pomocného lešení o výšce podlahy do 1900 mm a pro zatížení do 1,5 kPa (150 kg/m2).
1PP :
|  | 036/040 : 0,42*0,42*0,49 |  | 0.08644
|  | 038/039 : 0,81*0,5*0,32 |  | 0.1296
|  | 041 area : 0,51*0,31 |  | 0.1581
|  | 042/043 : 0,5*0,9*0,5 |  | 0.225
|  | 042/046 : 0,9*0,9*0,49 |  | 0.3969
|  | 051/054 : 0,35*0,35*0,33 |  | 0.04043
1NP :
|  | 143/146 : 0,35*0,35*0,43 |  | 0.05268
|  | 150 : 0,8*0,7*0,45*2 |  | 0.504
2NP :
|  | 234/235 : 1*0,25*0,52 |  | 0.13
|  | 234/236 : 0,9*0,25*0,52 |  | 0.117
|  | 237 : 0,8*0,8*0,42*2 |  | 0.5376
3NP :
|  | 320/328 : 0,5*0,35*0,5 |  | 0.0875
|  | 333/334 : 0,33*0,33*0,52 |  | 0.05663
|  | 335 : 0,8*0,7*0,42*2 |  | 0.4704
4NP :
|  | 419 : 1,1*0,55*0,46*2 |  | 0.5566
|  | 419/427 : 0,35*0,35*0,5 |  | 0.06125
|  | 425/431 : 0,33*0,33*0,47 |  | 0.05118
|  | 432/433 : 0,33*0,33*0,52 |  | 0.05663
301 | 971033581R00 | Vybourání otvorů ve zdivu cihelném z jakýchkoliv cihel pálených na jakoukoliv maltu vápenou nebo vápenocementovou, plochy do 1 m2, tloušťky do 900 mm | m3 | 3.8358 | 0 | 0 | 0.00133 | 0.01 | 1.8 | 6.9
Včetně pomocného lešení o výšce podlahy do 1900 mm a pro zatížení do 1,5 kPa (150 kg/m2).
1PP :
|  | 036/038 : 0,66*0,5*0,81 |  | 0.2673
|  | 0,42*0,42*0,81 |  | 0.14288
|  | 039/040 : 0,66*0,5*0,81 |  | 0.2673
|  | 050 : 0,81*0,63*0,71*2 |  | 0.72463
|  | 050/058 : 0,46*0,46*0,9*2 |  | 0.38088
1NP :
|  | 138 : 0,42*0,42*0,61 |  | 0.1076
|  | 138/144 : 0,35*0,35*0,65 |  | 0.07963
|  | 149/157 : 0,42*0,42*0,64 |  | 0.1129
|  | 149/159 : 0,46*0,46*0,64 |  | 0.13542
|  | 151 : 0,5*1,7*0,72 |  | 0.612
2NP :
|  | 220/229 : 0,35*0,35*0,65 |  | 0.07963
|  | 0,55*0,35*0,65 |  | 0.12513
|  | 223/228 : 0,3*0,35*0,64 |  | 0.0672
|  | 234/238 : 1,05*0,25*0,64 |  | 0.168
|  | 234/239 : 0,9*0,25*0,64 |  | 0.144
3NP :
|  | 321/322 : 0,33*0,33*0,64 |  | 0.0697
|  | 322/327 : 0,33*0,35*0,64 |  | 0.07392
|  | 322/331 : 0,33*0,33*0,63 |  | 0.06861
|  | 333/336 : 0,33*0,33*0,64 |  | 0.0697
4NP :
|  | 430/431 : 0,33*0,33*0,64 |  | 0.0697
|  | 432/435 : 0,33*0,33*0,64 |  | 0.0697
302 | 971033591R00 | Vybourání otvorů ve zdivu cihelném z jakýchkoliv cihel pálených na jakoukoliv maltu vápenou nebo vápenocementovou, plochy do 1 m2, tloušťky přes 900 mm | m3 | 2.092 | 0 | 0 | 0.00133 | 0 | 1.8 | 3.77
Včetně pomocného lešení o výšce podlahy do 1900 mm a pro zatížení do 1,5 kPa (150 kg/m2).
1PP :
|  | 039/041 : 0,81*0,5*1,1 |  | 0.4455
|  | 042/043 : 0,6*0,9*0,99 |  | 0.5346
|  | 063 : 0,66*0,95*0,94 |  | 0.58938
|  | 063/065 : 0,95*0,5*1,1 |  | 0.5225
303 | 971033631R00 | Vybourání otvorů ve zdivu cihelném z jakýchkoliv cihel pálených na jakoukoliv maltu vápenou nebo vápenocementovou, plochy do 4 m2, tloušťky do 150 mm | m2 | 11.9926 | 0 | 0 | 0.00054 | 0.01 | 0.27 | 3.24
Včetně pomocného lešení o výšce podlahy do 1900 mm a pro zatížení do 1,5 kPa (150 kg/m2).
|  | 1PP : 1*2,02 |  | 2.02
|  | 1NP : 0,8*2,02 |  | 1.616
|  | 1,02*2,03 |  | 2.0706
|  | -0,6*1,95 |  | -1.17
|  | 3NP : 0,8*3,65*2 |  | 5.84
|  | 4NP : 0,8*2,02 |  | 1.616
304 | 971033641R00 | Vybourání otvorů ve zdivu cihelném z jakýchkoliv cihel pálených na jakoukoliv maltu vápenou nebo vápenocementovou, plochy do 4 m2, tloušťky do 300 mm | m3 | 7.9582 | 0 | 0 | 0.00182 | 0.01 | 1.8 | 14.32
Včetně pomocného lešení o výšce podlahy do 1900 mm a pro zatížení do 1,5 kPa (150 kg/m2).
|  | 1NP : 1,45*2,05*0,19 |  | 0.56478
|  | 0,8*2,02*0,27 |  | 0.43632
|  | 0,8*2,02*0,2 |  | 0.3232
|  | 0,94*3,65*0,3 |  | 1.0293
|  | -0,94*2,6*0,3 |  | -0.7332
|  | 2NP : 0,8*3,65*0,18 |  | 0.5256
|  | 0,8*3,65*0,18 |  | 0.5256
|  | 0,9*3,65*0,3 |  | 0.9855
|  | 1*2,24*0,19 |  | 0.4256
|  | 1*2,23*0,27*2 |  | 1.2042
|  | 3NP : 0,9*3,65*0,3 |  | 0.9855
|  | 4NP : 1*2,03*0,18 |  | 0.3654
|  | 1,2*2,03*0,18 |  | 0.43848
|  | -1*2,03*0,18 |  | -0.3654
|  | 0,8*2,02*0,18 |  | 0.29088
|  | 0,81*2,02*0,18 |  | 0.29452
|  | 1,2*2,02*0,18 |  | 0.43632
|  | 0,94*3,65*0,3 |  | 1.0293
|  | -0,94*2,85*0,3 |  | -0.8037
305 | 971033651R00 | Vybourání otvorů ve zdivu cihelném z jakýchkoliv cihel pálených na jakoukoliv maltu vápenou nebo vápenocementovou, plochy do 4 m2, tloušťky do 600 mm | m3 | 6.1604 | 0 | 0 | 0.00182 | 0.01 | 1.8 | 11.09
Včetně pomocného lešení o výšce podlahy do 1900 mm a pro zatížení do 1,5 kPa (150 kg/m2).
1PP :
|  | 039/040 : 1,2*2,1*0,32 |  | 0.8064
|  | 046 : 1,34*2,23*0,32 |  | 0.95622
|  | -1*2,19*0,32 |  | -0.7008
|  | 046 : 2,4*0,97*0,32 |  | 0.74496
|  | 1NP : 1,12*2,24*0,33 |  | 0.8279
|  | 3NP : 0,9*1,4*0,5*3 |  | 1.89
|  | 1,1*2,8*0,35 |  | 1.078
|  | 1,3*1,3*0,33 |  | 0.5577
306 | 971033681R00 | Vybourání otvorů ve zdivu cihelném z jakýchkoliv cihel pálených na jakoukoliv maltu vápenou nebo vápenocementovou, plochy do 4 m2, tloušťky do 900 mm | m3 | 16.8878 | 0 | 0 | 0.00133 | 0.02 | 1.8 | 30.4
Včetně pomocného lešení o výšce podlahy do 1900 mm a pro zatížení do 1,5 kPa (150 kg/m2).
|  | 1PP : 1,2*2,18*0,9 |  | 2.3544
|  | 1,42*2,14*0,9 |  | 2.7349
|  | 1,2*2,1*0,62 |  | 1.5624
|  | 1NP : 0,9*2,02*0,62 |  | 1.1272
|  | 1,62*2,22*0,64 |  | 2.3017
|  | 2NP : 0,85*1,4*0,61*3 |  | 2.1777
|  | 0,8*2,02*0,64 |  | 1.0342
|  | 1,03*2,12*0,64 |  | 1.3975
|  | 3NP : 0,8*2,02*0,64 |  | 1.0342
|  | 4NP : 0,9*2,02*0,64 |  | 1.1635
307 | 971035691R00 | Vybourání otvorů ve zdivu cihelném z jakýchkoliv cihel pálených na maltu cementovou, plochy do 4 m2, tloušťky přes 900 mm | m3 | 2.772 | 0 | 0 | 0.00133 | 0 | 1.95 | 5.41
Včetně pomocného lešení o výšce podlahy do 1900 mm a pro zatížení do 1,5 kPa (150 kg/m2).
1PP :
|  | 040/042 : 1,2*2,1*1,1 |  | 2.772
308 | 973031324R00 | Vysekání v cihelném zdivu výklenků a kapes kapes na jakoukoliv maltu vápennou nebo vápenocementovou, plochy do 0,1 m2, hloubky do 150 mm | kus | 60 | 0 | 0 | 0.00049 | 0.03 | 0.015 | 0.9
Včetně pomocného lešení o výšce podlahy do 1900 mm a pro zatížení do 1,5 kPa (150 kg/m2).
|  | stropy ve stávajícím světlíku skl.R18 výr. Z/B11 I120 : 6*5*2 |  | 60
309 | 974031167xxx | Vysekání rýh v jakémkoliv zdivu cihelném do hloubky 200 mm, šířky do 200 mm | m | 16.79 | 0 | 0 | 0.00049 | 0.01 | 0.081 | 1.36
Včetně pomocného lešení o výšce podlahy do 1900 mm a pro zatížení do 1,5 kPa (150 kg/m2).
|  | prouložení schodiště a podesty do 5.NP : 4,5+1,87+3,4+1,87+5,15 |  | 16.79
310 | 974031142R00 | Vysekání rýh v jakémkoliv zdivu cihelném v ploše do hloubky 70 mm, šířky do 70 mm | m | 116.17 | 0 | 0 | 0.00049 | 0.06 | 0.009 | 1.05
Včetně pomocného lešení o výšce podlahy do 1900 mm a pro zatížení do 1,5 kPa (150 kg/m2).
Prostupy VZT :
1PP :
|  | 036/038 : 0,86*2 |  | 1.72
|  | 0,62*2 |  | 1.24
|  | 036/040 : 0,62*2 |  | 1.24
|  | 038/039 : 1,01*2 |  | 2.02
|  | 039/040 : 0,86*2 |  | 1.72
|  | 039/041 : 1,01*2 |  | 2.02
|  | 042/043 : 0,8*2 |  | 1.6
|  | 0,7*2 |  | 1.4
|  | 042/046 : 1,1*2 |  | 2.2
|  | 049/050 : 0,66*2*2 |  | 2.64
|  | 050 : 1,01*2*2 |  | 4.04
|  | 050/058 : 0,66*2*2 |  | 2.64
|  | 051/054 : 0,55*2 |  | 1.1
|  | 057/058 : 0,88*2 |  | 1.76
|  | 057/059 : 0,55*2 |  | 1.1
|  | 063/065 : 1,15*2 |  | 2.3
|  | 063 : 0,86*2 |  | 1.72
1NP :
|  | 138 : 0,62*2 |  | 1.24
|  | 138/142 : 0,6*2 |  | 1.2
|  | 138/144 : 0,55*2 |  | 1.1
|  | 143/146 : 0,55*2 |  | 1.1
|  | 149 : 0,62*2 |  | 1.24
|  | 149/157 : 0,62*2 |  | 1.24
|  | 149/159 : 0,66*2 |  | 1.32
|  | 150 : 1*2*2 |  | 4
2NP :
|  | 220/222 : 1,1*2 |  | 2.2
|  | 220/223 : 1,1*2 |  | 2.2
|  | 220/227 : 0,55*2 |  | 1.1
|  | 220/229 : 0,55*2 |  | 1.1
|  | 0,75*2 |  | 1.5
|  | 228/229 : 0,75*1 |  | 0.75
|  | iš/schodiště : 0,8*2 |  | 1.6
|  | 234/235 : 1,2*2 |  | 2.4
|  | 234/236 : 1,1*2 |  | 2.2
|  | 234/238 : 1,25*2 |  | 2.5
|  | 234/239 : 1,1*2 |  | 2.2
|  | 237 : 1*2*2 |  | 4
3NP :
|  | 320/322 : 1,1*2 |  | 2.2
|  | 320/326 : 0,53*2 |  | 1.06
|  | 320/328 : 0,7*2 |  | 1.4
|  | 0,62*2 |  | 1.24
|  | 321/322 : 0,53*2 |  | 1.06
|  | 322/327 : 0,53*2 |  | 1.06
|  | 322/331 : 0,53*2 |  | 1.06
|  | 327/328 : 0,55*1 |  | 0.55
|  | 0,7*1 |  | 0.7
|  | iš/schodiště : 0,8*2 |  | 1.6
|  | 333/334 : 0,53*2 |  | 1.06
|  | 333/336 : 0,53*2 |  | 1.06
|  | 1,1*2 |  | 2.2
|  | 335 : 1*2*2 |  | 4
4NP :
|  | 419 : 1,3*2*2 |  | 5.2
|  | 419/420 : 0,8*2*2 |  | 3.2
|  | 419/424 : 0,53*2 |  | 1.06
|  | 419/426 : 1,1*2 |  | 2.2
|  | 0,53*2 |  | 1.06
|  | 419/427 : 0,55*2 |  | 1.1
|  | 424/425 : 0,53*2 |  | 1.06
|  | 425/427 : 0,55*1 |  | 0.55
|  | 425/431 : 0,53*2 |  | 1.06
|  | 430/431 : 0,53*2 |  | 1.06
|  | iš/schodiště : 0,8*2 |  | 1.6
|  | 432/433 : 1,1*2 |  | 2.2
|  | 0,53*2 |  | 1.06
|  | 432/435 : 0,53*2 |  | 1.06
|  | 1,1*2 |  | 2.2
|  | iš/schodiště : 0,8*2 |  | 1.6
311 | 974031164R00 | Vysekání rýh v jakémkoliv zdivu cihelném v ploše do hloubky 150 mm, šířky do 150 mm | m | 104 | 0 | 0 | 0.00049 | 0.05 | 0.04 | 4.16
Včetně pomocného lešení o výšce podlahy do 1900 mm a pro zatížení do 1,5 kPa (150 kg/m2).
dle výpisu překladů :
pro překlady I 120 :
|  | PB02 : 1,1*9 |  | 9.9
|  | PB03 : 1,3*2 |  | 2.6
|  | PB05 : 1,5*6 |  | 9
|  | PB09 : 1,5*16 |  | 24
|  | PB11 : 1,5*7 |  | 10.5
|  | PB12 : 1,2*12 |  | 14.4
|  | PB13 : 1,2*20 |  | 24
|  | PB17 : 1,2*3 |  | 3.6
|  | Z/B16 : 3*2 |  | 6
312 | 974031165R00 | Vysekání rýh v jakémkoliv zdivu cihelném v ploše do hloubky 150 mm, šířky do 200 mm | m | 103.45 | 0 | 0 | 0.00049 | 0.05 | 0.054 | 5.59
Včetně pomocného lešení o výšce podlahy do 1900 mm a pro zatížení do 1,5 kPa (150 kg/m2).
dle výpisu překladů :
překlady I 140 :
|  | PB06 : 1,65*2 |  | 3.3
|  | PB10 : 1,7*12 |  | 20.4
|  | PB15 : 1,5*1 |  | 1.5
|  | PB18 : 1,8*15 |  | 27
překlady I 160 :
|  | PB14 : 2,0*8 |  | 16
|  | PB16 : 1,8*5 |  | 9
překlady I 180 :
|  | PB04 : 2,2*3 |  | 6.6
|  | PB07 : 2,85*4 |  | 11.4
|  | PB08 : 2,75*3 |  | 8.25
313 | 978015291R00 | Otlučení omítek vnějších MVC v složit.1-4 do 100 % | m2 | 352.31 | 0 | 0 | 0 | 0 | 0.059 | 20.79
|  | světlík : 24,5*(1,4+5,79)*2 |  | 352.31
314 | 978015291R00 | Otlučení omítek vnějších MVC v složit.1-4 do 100 % | m2 | 388.2414 | 0 | 0 | 0 | 0 | 0.059 | 22.91
|  | dle výměry v rozpočtu SANACE - vnější sanační systém : 388,24135 |  | 388.2414
315 | 978011161R00 | Otlučení omítek vápenných nebo vápenocementových vnitřních s vyškrabáním spár, s očištěním zdiva stropů, v rozsahu do 50 % | m2 | 2709.87 | 0 | 0 | 0 | 0 | 0.02 | 54.2
|  | Odkaz na mn. položky pořadí 114 : 2709,87000 |  | 2709.87
316 | 978012191R00 | Otlučení omítek vápenných nebo vápenocementových vnitřních s vyškrabáním spár, s očištěním zdiva stropů rákosovaných, v rozsahu do 100 % | m2 | 214.93 | 0 | 0 | 0 | 0 | 0.05 | 10.75
|  | střecha tělocvičny : 214,93 |  | 214.93
317 | 978013161R00 | Otlučení omítek vápenných nebo vápenocementových vnitřních s vyškrabáním spár, s očištěním zdiva stěn, v rozsahu do 50 % | m2 | 5109.5278 | 0 | 0 | 0 | 0 | 0.02 | 102.19
|  | Odkaz na mn. položky pořadí 118 : 5210,28780 |  | 5210.2878
|  | - otlučení pro sanace : -100,76 |  | -100.76
318 | 978013191R00 | Otlučení omítek vápenných nebo vápenocementových vnitřních s vyškrabáním spár, s očištěním zdiva stěn, v rozsahu do 100 % | m2 | 429.4139 | 0 | 0 | 0 | 0 | 0.046 | 19.75
na stávajícím zdivu v místě nových obkladů :
1PP :
|  | 038 : 3,14*(1,5+2,27+2,27) |  | 18.9656
|  | -0,8*2,02 |  | -1.616
|  | 050 : 3,53*(3,4+6,64)*2 |  | 70.8824
|  | -0,9*2,01 |  | -1.809
|  | -1,2*1,1 |  | -1.32
|  | 0,6*(1,35+1,15+1,15) |  | 2.19
|  | 052 : 3,53*(3,46+6,65)*2 |  | 71.3766
|  | -0,9*2,02 |  | -1.818
|  | -1,21*1,1 |  | -1.331
|  | 0,6*(1,35+1,15+1,15) |  | 2.19
1NP :
|  | 127 : 3,5*(3,38+5,83+1,46) |  | 37.345
|  | 134 : 3,5*(3,25+1,7)*2 |  | 34.65
|  | -0,8*2,02*2 |  | -3.232
|  | 135, 136, 138 : 3,5*(2,6+0,76+0,65+0,45+0,76+1,59+0,1+0,42+3,33+3,74+2,86+1,72) |  | 66.43
|  | -0,8*2,02 |  | -1.616
|  | 0,1*(0,8+2,02+2,02) |  | 0.484
|  | 137 : 3,5*(1,9+1,73)*2 |  | 25.41
|  | -1,02*2,03 |  | -2.0706
|  | 0,55*(1,02+2,03+2,03) |  | 2.794
|  | 128 - 132 : 3,5*(3,66+6,84)*2 |  | 73.5
|  | -0,9*2,02*2 |  | -3.636
|  | -1,4*3,1 |  | -4.34
|  | 0,62*(0,9+2,02+2,02) |  | 3.0628
|  | 0,62*(1,56+3,1+3,1) |  | 4.8112
|  | 139 : 3,5*(1,85+6,81+1,85) |  | 36.785
|  | 3,5*(1,85+1,85) |  | 12.95
2NP :
|  | 218 : 3,5*(1,74+1,9)*2 |  | 25.48
|  | -1*2,02 |  | -2.02
|  | 0,55*(1+2,02+2,02) |  | 2.772
|  | 219 : 3,5*(2,78+0,79+0,45+0,45+0,74+2+3,33+3,7+2,68+1,73) |  | 65.275
|  | -0,8*2,02*2 |  | -3.232
|  | 0,1*(0,8+2,02+2,02)*2 |  | 0.968
3NP :
|  | 318 : 3,5*(1,74+2,01)*2 |  | 26.25
|  | -1*2,02 |  | -2.02
|  | 0,4*(1+2,02+2,02) |  | 2.016
|  | 319 : 3,5*(5,61+0,7+0,3+0,3+0,79+2,11+3,38+3,88+0,35+1,1+0,35+0,42) |  | 67.515
|  | -0,8*2,02*2 |  | -3.232
4NP :
|  | 402 : 3,55*(5,61+0,69+0,3+0,3+0,5+2,86+2,29) |  | 44.5525
|  | -0,8*2,02*3 |  | -4.848
|  | 416 : 3,55*(2,01+1,97+1,97) |  | 21.1225
|  | -1*2,03 |  | -2.03
|  | 0,4*(1+2,03+2,03) |  | 2.024
|  | 417 : 3,55*(2,86+3,38+2,94) |  | 32.589
|  | -0,8*2,02 |  | -1.616
5NP :
|  | 504 : 2,81*6,26 |  | 17.5906
- otlučené obklady na stávajících stěnách :
|  | Odkaz na mn. položky pořadí 323 : 372,83320*-1 |  | -372.8332
|  | Odkaz na mn. položky pořadí 322 : 28,70750*-1 |  | -28.7075
|  | otlučení pro sanace : 100,76 |  | 100.76
319 | 978015221R00 | Otlučení omítek vápenných nebo vápenocementových vnějších s vyškrabáním spár, s očištěním zdiva 1. až 4. stupni složitosti, v rozsahu do 10 % | m2 | 1660.4119 | 0 | 0 | 0 | 0 | 0.005 | 8.3
|  | Odkaz na mn. položky pořadí 143 : 1660,41190 |  | 1660.4119
320 | 978041103R00 | Odstranění kontaktního zateplovacího systému z fasádního polystyrenu EPS F, tloušťky 30 mm, s omítkou | m2 | 128.883 | 0 | 0 | 0 | 0 | 0.01319 | 1.7
jih :
|  | okna : 0,15*(1,4+2,2)*2*4 |  | 4.32
západ :
okna :
|  | 1PP : 0,18*(1,2+1,1)*2*5 |  | 4.14
|  | 1NP : 0,15*(1,4+2,2)*2*11 |  | 11.88
|  | 0,15*(1,4+3,08+3,08) |  | 1.134
|  | 2NP : 0,15*(1,4+2,2)*2*12 |  | 12.96
|  | 3NP : 0,15*(1,4+2,2)*2*12 |  | 12.96
|  | 4NP : 0,15*(1,4+2,2)*2*12 |  | 12.96
sever :
|  | zeď nad garáží : 0,15*(1,7+1,5)*2 |  | 0.96
|  | tělocivična : 0,15*(1,8+0,9)*2*4 |  | 3.24
|  | 0,15*(1,8+1,3)*2*4 |  | 3.72
|  | 0,15*(1,8+2)*2*5 |  | 5.7
východ :
|  | 1PP : 0,21*(1,2+0,56)*2*2 |  | 1.4784
|  | 0,21*(2+0,56)*2 |  | 1.0752
|  | 0,22*(1+2,19+2,19) |  | 1.1836
|  | 0,22*(2,4+0,97)*2 |  | 1.4828
|  | 0,15*(1,65+1,1)*2 |  | 0.825
|  | 0,15*(0,6+1,1)*2 |  | 0.51
|  | 1NP : 0,15*(1,2+2,2)*2*5 |  | 5.1
|  | 0,15*(2,8+1,3)*2 |  | 1.23
|  | 0,15*(0,78+1,8)*2*2 |  | 1.548
|  | 2NP : 0,15*(1,2+2,2)*2*5 |  | 5.1
|  | 0,15*(1,4+1,3)*2*3 |  | 2.43
|  | 0,15*(1,4+2,2)*2*4 |  | 4.32
|  | 0,15*(0,78+1,8)*2*2 |  | 1.548
|  | 3NP : 0,15*(1,2+2,2)*2*5 |  | 5.1
|  | 0,15*(1,4+1,3)*2*3 |  | 2.43
|  | 0,15*(1,4+2,2)*2*4 |  | 4.32
|  | 0,15*(0,78+1,8)*2*2 |  | 1.548
|  | 4NP : 0,15*(1,2+2,2)*2*6 |  | 6.12
|  | 0,15*(1,4+2,2)*2*7 |  | 7.56
321 | 978041110R00 | Odstranění kontaktního zateplovacího systému z fasádního polystyrenu EPS F, tloušťky 100 mm, s omítkou | m2 | 1406.6929 | 0 | 0 | 0 | 0 | 0.01293 | 18.19
|  | jih : 19,38*(6,17+0,15) |  | 122.4816
|  | - okna : -1,4*2,2*4 |  | -12.32
|  | západ : 19,01*35,75 |  | 679.6075
- okna :
|  | -1PP : -1,2*1,1*5 |  | -6.6
|  | -1NP : -1,4*2,2*11 |  | -33.88
|  | -1,3*3,08 |  | -4.004
|  | -2NP : -1,4*2,2*12 |  | -36.96
|  | -3NP : -1,4*2,2*12 |  | -36.96
|  | -4NP : -1,4*2,2*12 |  | -36.96
sever :
|  | zeď nad garáží, area : 129,63 |  | 129.63
|  | - okna : -1,7*1,5 |  | -2.55
|  | tělocvična, boční stěny : 17,08*4,7 |  | 80.276
|  | 17,08*4,21 |  | 71.9068
- okna :
|  | -1PP : -1,8*0,9*4 |  | -6.48
|  | -1NP : -1,8*1,3*4 |  | -9.36
|  | -1,8*2*5 |  | -18
východ :
|  | z vnitřního dvora : 18,5*(11,88+1,04+20,14+3,89) |  | 683.575
- okna :
|  | -1PP : -1,2*0,56*2 |  | -1.344
|  | -2*0,56 |  | -1.12
|  | -2,4*0,97 |  | -2.328
|  | -1,7*1,1 |  | -1.87
|  | -0,6*1,1 |  | -0.66
|  | -1NP : -1,2*2,2*5 |  | -13.2
|  | -2,8*1,3 |  | -3.64
|  | -0,78*1,8*2 |  | -2.808
|  | -2NP : -1,2*2,2*5 |  | -13.2
|  | -1,4*1,3*3 |  | -5.46
|  | -1,4*2,2*4 |  | -12.32
|  | -0,78*1,8*2 |  | -2.808
|  | -3NP : -1,2*2,2*5 |  | -13.2
|  | -1,4*1,3*3 |  | -5.46
|  | -1,4*2,2*4 |  | -12.32
|  | -0,78*1,8*2 |  | -2.808
|  | -4NP : -1,2*2,2*6 |  | -15.84
|  | -1,4*2,2*7 |  | -21.56
|  | - štít tělocvičny (přizdívka) : -2,05*12,08 |  | -24.764
322 | 978059521R00 | Odsekání a odebrání obkladů stěn z obkládaček vnitřních z jakýchkoliv materiálů, plochy do 2 m2 | m2 | 28.7075 | 0 | 0 | 0 | 0 | 0.068 | 1.95
1PP :
|  | 050 : 1,2*(0,3+0,7+0,3) |  | 1.56
1NP :
|  | 146 : 0,87*1,25 |  | 1.0875
|  | 147 : 2*0,85 |  | 1.7
2NP :
|  | 216 : 1,2*1,2 |  | 1.44
|  | 217 : 1,2*1,49 |  | 1.788
|  | 220 : 1,2*(0,46+0,7+0,46) |  | 1.944
|  | 221 : 1,2*(0,46+0,73+0,46) |  | 1.98
|  | 224 : 1,2*(0,31+0,71+0,31) |  | 1.596
3NP :
|  | 317 : 1,2*0,9 |  | 1.08
|  | 320 : 1,2*(0,46+0,72+0,46) |  | 1.968
|  | 322 : 1,2*(0,46+0,73+0,46) |  | 1.98
|  | 323 : 1,2*1,11 |  | 1.332
|  | 325 : 1,2*1,01 |  | 1.212
|  | 327 : 1,2*(0,31+0,72+0,31) |  | 1.608
4NP :
|  | 415 : 1,2*0,9 |  | 1.08
|  | 418 : 1,2*1,63 |  | 1.956
|  | 423 : 1,2*1,2 |  | 1.44
|  | 424 : 1,2*1,63 |  | 1.956
323 | 978059531R00 | Odsekání a odebrání obkladů stěn z obkládaček vnitřních z jakýchkoliv materiálů, plochy přes 2 m2 | m2 | 372.8332 | 0 | 0 | 0 | 0 | 0.068 | 25.35
1PP :
|  | 052 : 1,7*(2,71+2,44+1,22+3,46+6,65+3,46) |  | 33.898
|  | -1*1,7 |  | -1.7
|  | -0,9*1,7*2 |  | -3.06
|  | 053 : 1,7*(1,35+0,65+0,8+0,41+0,84+0,84+0,25) |  | 8.738
|  | 054 : 1,7*(0,27+1,7+0,27) |  | 3.808
|  | 055 : 1,7*(0,8+0,62+1,9+0,1+0,8) |  | 7.174
|  | 057 : 1,7*(0,41+0,27+0,75+1,29) |  | 4.624
1NP :
|  | 127 : 1,7*1,2 |  | 2.04
|  | 2,3*(4,45+0,67+0,57+1,01+0,57+1,83+0,57+1,21+0,57+2,1+1,5+0,43) |  | 35.604
|  | -0,8*2,03 |  | -1.624
|  | -0,9*2,03 |  | -1.827
|  | 128 : 2*(2,4+2,4) |  | 9.6
|  | -0,9*2 |  | -1.8
|  | 131 : 2*(2,25+1,19) |  | 6.88
|  | -0,8*2 |  | -1.6
|  | -0,9*2 |  | -1.8
|  | 132 : 2*(1,05+1,15) |  | 4.4
|  | 133 : 2*(1,26+1,01) |  | 4.54
|  | 134 : 2*(2,71+1,7+2,71+0,5+0,54+0,91+0,54+0,29) |  | 19.8
|  | -0,8*2*2 |  | -3.2
|  | -0,7*2 |  | -1.4
|  | 135 : 2*(0,57+0,76+1,59+0,1) |  | 6.04
|  | 136 : 2*(1,7+0,1+0,76+1,86+1,74+1,73) |  | 15.78
|  | 137 : 2*(1,9+0,61+1,9+1,63) |  | 12.08
|  | -0,7*2 |  | -1.4
|  | -1*0,33 |  | -0.33
|  | 138 : 2*(1,78+3,46+1,78) |  | 14.04
|  | -1*0,33 |  | -0.33
|  | 139 : 2,2*(13,43+7,12+1,55+0,3+0,58+0,3+1,55+0,3+3,94) |  | 63.954
|  | -1,08*2,11 |  | -2.2788
|  | -0,7*2,15 |  | -1.505
|  | -1*2,02 |  | -2.02
|  | -1*2,03 |  | -2.03
|  | -1,55*1,3*2 |  | -4.03
|  | 144 : 2*(0,48+0,43+1,55+0,43+0,49) |  | 6.76
|  | -1,55*1,1 |  | -1.705
|  | 145 : 2*(0,99+2,14) |  | 6.26
|  | 148 : 2*(0,86+1,26) |  | 4.24
|  | -0,78*0,75 |  | -0.585
|  | 150 : 1,2*1,7 |  | 2.04
2NP :
|  | 218 : 2*(1,9+1,6)*2 |  | 14
|  | -0,9*2*2 |  | -3.6
|  | -1*0,25 |  | -0.25
|  | 219 : 2*(2,78+3,73+2+1,7+3,46+3,7+1,61+1,74) |  | 41.44
|  | -0,8*2 |  | -1.6
|  | -2,2*2 |  | -4.4
|  | -0,9*2 |  | -1.8
|  | -1*0,25 |  | -0.25
|  | 223 : 2*(0,88+3,15+1,05+0,94) |  | 12.04
|  | -0,78*0,7 |  | -0.546
3NP :
|  | 318 : 2,02*(2,01+1,6)*2 |  | 14.5844
|  | -0,9*2,02 |  | -1.818
|  | -1*2,02 |  | -2.02
|  | -1*0,25 |  | -0.25
|  | 319 : 2,02*(5,61+3,69+2,11+1,84+1,4+0,13+2,1+5,4) |  | 45.0056
|  | -2,02*(0,8+0,3+0,8+2,2+0,9+1,1) |  | -12.322
|  | 324 : 1,2*(0,88+1,7) |  | 3.096
|  | 326 : 1,2*(1,03+1,41) |  | 2.928
4NP :
|  | 416 : 2*(0,92+0,64+2,01+1,84) |  | 10.82
|  | -2,01*1,59 |  | -3.1959
|  | -1*0,41 |  | -0.41
|  | 417 : 2*(1,85+0,21+1,97+1,4+0,13+2,1+2,94) |  | 21.2
|  | -1,01*0,41 |  | -0.4141
|  | 422 : 1,2*(0,96+1,14) |  | 2.52
324 | 96001 | Vybourání el. rozvodných skříní | ks | 5 | 0 | 0 | 0 | 0 | 0.03 | 0.15
Díl: | 99 | Staveništní přesun hmot |  |  |  | 0 |  | 0 |  | 0
325 | 999281111R00 | Přesun hmot pro opravy a údržbu objektů pro opravy a údržbu dosavadních objektů včetně vnějších plášťů výšky do 25 m, | t | 1648.8446 | 0 | 0 | 0 | 0 | 0 | 0 | Vysvětlení zadávací dokumentace – XVIII a XIX
Hmotnosti z položek s pořadovými čísly: :
11,12,13,14,15,16,17,18,20,21,22,23,24,25,26,27,29,30,31,32,33,34,35,36,37,38,39,40,41,43,44,45,46, :
47,48,49,50,51,52,53,54,55,56,57,58,59,60,61,62,63,64,65,66,67,68,69,70,71,72,73,74,75,76,78,79,80, :
81,82,83,84,85,86,87,88,89,90,91,92,94,96,97,98,99,101,102,103,104,105,106,107,108,109,110,111,112, :
113,114,115,116,117,118,119,120,122,123,124,125,126,127,128,129,130,131,132,133,134,135,136,137,139, :
140,141,142,143,144,145,146,147,148,149,150,151,153,154,155,156,157,158,159,160,161,162,163,164,165, :
166,167,168,169,170,171,172,173,174,175,176,177,178,179,180,181,182,183,184,185,186,187,188,189,190, :
191,192,193,194,195,196,197,198,199,200,201,202,203,204,205,206,207,208,209,210,211,212,213,214,215, :
216,217,218,219,220,221,222,223,224,225,226,227,228,229,230,231,232,233,234,238,239,240,241,243,244, :
246,248,249,254,255,256,257,258,260,261,262,263,264,265,266,267,268,269,270,286,287,288,289,290,291, :
292,298,299,300,301,302,303,304,305,306,307,308,309,310,311,312,481, :
|  | Součet: : 1651,20463 |  | 1651.2046
Díl: | 711 | Izolace proti vodě |  |  |  | 0 |  | 9.13 |  | 2.99
326 | 711111006RZ3 | Provedení izolace proti zemní vlhkosti natěradly za studena na ploše vodorovné asfaltovou penetrační suspenzí, včetně dodávky emulze 0,3 kg/m2 | m2 | 747.9 | 0 | 0 | 0.00033 | 0.25 | 0 | 0
|  | Odkaz na mn. položky pořadí 328 : 747,90000 |  | 747.9
327 | 711112006RZ3 | Provedení izolace proti zemní vlhkosti natěradly za studena na ploše svislé, včetně pomocného lešení o výšce podlahy do 1900 mm a pro zatížení do 1,5 kPa. asfaltovou penetrační emulzí, včetně dodávky emulze 0,3 kg/m2 | m2 | 8.96 | 0 | 0 | 0.00052 | 0 | 0 | 0
|  | Odkaz na mn. položky pořadí 329 : 8,96000 |  | 8.96
328 | 711141559R00 | Provedení izolace proti zemní vlhkosti pásy přitavením vodorovná, 1 vrstva, bez dodávky izolačních pásů, | m2 | 747.9 | 0 | 0 | 0.00041 | 0.31 | 0 | 0
1.PP dle skladeb (area) :
|  | 036-040 : 166 |  | 166
|  | 041+063 : 55,3 |  | 55.3
|  | 042-044 : 70,47 |  | 70.47
|  | 046 : 10,53 |  | 10.53
|  | 047-050 : 345,9 |  | 345.9
|  | 052-056 : 23,9 |  | 23.9
|  | 051-062 : 75,8 |  | 75.8
329 | 711142559RT2 | Provedení izolace proti zemní vlhkosti pásy přitavením svislá, 2 vrstvy, bez dodávky izolačních pásů, | m2 | 8.96 | 0 | 0 | 0.00099 | 0.01 | 0 | 0
|  | stěny revizní šachty : (0,9+0,7)*2*1,4*2 |  | 8.96
330 | 711140201R00 | Odstranění izolace proti vodě - pásy přitavením svislé, 1 vrstva | m2 | 289.3128 | 0 | 0 | 0 | 0 | 0.00524 | 1.52
obvod objektu :
|  | západ řez 3-4 : (0,68+20,29+6,03)*3,75 |  | 101.25
|  | 1,48*1,81 |  | 2.6788
|  | sever řez D : (4+24,2)*1,97 |  | 55.554
|  | východ řez 4 : (12+5,57+2,9)*4 |  | 81.88
|  | jih řez D : 11,4*1 |  | 11.4
|  | vnitroblok východ : 17*2,15 |  | 36.55
331 | 711140101R00 | Odstranění izolace proti vodě - pásy přitavením vodorovné, 1 vrstva | m2 | 302.05 | 0 | 0 | 0 | 0 | 0.00487 | 1.47
SR 4 :
1PP :
|  | 046 : 7,58 |  | 7.58
SR 8 :
1PP :
|  | 037 : 49,13 |  | 49.13
|  | 038 : 5,34 |  | 5.34
|  | 039 : 34,58 |  | 34.58
|  | 040 : 31,86 |  | 31.86
|  | 041 : 44,44 |  | 44.44
|  | 042 : 52,66 |  | 52.66
|  | 043 : 62,01 |  | 62.01
|  | 045 : 14,45 |  | 14.45
332 | 711191272R00 | Provedení izolace proti zemní vlhkosti ostatní svislé uložení, ochranná textilie, bez dodávky materiálu | m2 | 358.206 | 0 | 0 | 0 | 0 | 0 | 0
|  | Odkaz na mn. položky pořadí 337 : 358,20600 |  | 358.206
333 | 711212000RU1 | Izolace proti vodě nátěr podkladní pod hydroizolační stěrky | m2 | 1108.373 | 0 | 0 | 0.00021 | 0.23 | 0 | 0
|  | Odkaz na mn. položky pořadí 334 : 1108,37300 |  | 1108.373
334 | 711212002RT3 | Izolace proti vodě stěrka hydroizolační proti vlhkosti | m2 | 1108.373 | 0 | 0 | 0.0034 | 3.77 | 0 | 0
jednovrstvá
1.PP :
|  | 046 : 6,8 |  | 6.8
|  | 047 : 32,92 |  | 32.92
|  | 053 : 2,25 |  | 2.25
|  | 056 : 6,08 |  | 6.08
|  | 062 : 6,43 |  | 6.43
|  | 063 : 22,28 |  | 22.28
1.NP :
|  | 127 : 34,55 |  | 34.55
|  | 128 : 33 |  | 33
|  | 129 : 8,65 |  | 8.65
|  | 136 : 3,86 |  | 3.86
|  | 140 : 3,24 |  | 3.24
|  | 153 : 3,45 |  | 3.45
|  | 157 : 3,45 |  | 3.45
2.NP :
|  | 225 : 3,55 |  | 3.55
3.NP :
|  | 324 : 3,48 |  | 3.48
4.NP :
|  | 422 : 2,99 |  | 2.99
5.NP :
|  | 521 : 3,48 |  | 3.48
stěny pod obklad dle skladeb :
1.PP :
|  | 037 : (2,27+1,5)*2*2 |  | 15.08
|  | 1,26*0,15 |  | 0.189
|  | -0,7*2 |  | -1.4
|  | 043 : (2,05+1,4)*2*2 |  | 13.8
|  | -0,7*2*2 |  | -2.8
|  | 044 : (0,9+1,4)*2*2 |  | 9.2
|  | -0,7*2 |  | -1.4
|  | 052 : (4,59+3,4)*2*2 |  | 31.96
|  | -0,7*2*3 |  | -4.2
|  | -0,8*2*2 |  | -3.2
|  | 053 : (2,5+0,9)*2*2 |  | 13.6
|  | -0,7*2 |  | -1.4
|  | 054 : (1,6+0,9)*2*2 |  | 10
|  | -0,7*2 |  | -1.4
|  | 055 : (1,6+0,9)*2*2 |  | 10
|  | -0,7*2 |  | -1.4
|  | 056 : (2,53+3,27+0,9+0,9)*2*2 |  | 30.4
|  | -0,8*2 |  | -1.6
|  | -1,2*0,37 |  | -0.444
|  | 058 : (4,59+3,46)*2*2 |  | 32.2
|  | -0,7*2*3 |  | -4.2
|  | -0,8*2*2 |  | -3.2
|  | 059 : (1,6+0,9)*2*2 |  | 10
|  | -0,7*2 |  | -1.4
|  | 060 : (1,6+0,9)*2*2 |  | 10
|  | -0,7*2 |  | -1.4
|  | 061 : (1,6+0,9)*2*2 |  | 10
|  | -0,7*2 |  | -1.4
|  | 062 : (2,53+3,46+0,9+0,9)*2*2 |  | 31.16
|  | -0,8*2 |  | -1.6
|  | -1,2*0,37 |  | -0.444
1.NP :
|  | 127 : 3,18*2 |  | 6.36
|  | 1,46*1,2 |  | 1.752
|  | 128 : (0,43+0,63+0,43)*2*2 |  | 5.96
|  | 129 : (3,38+2,53)*2*2 |  | 23.64
|  | -1,03*2 |  | -2.06
|  | 130 : (1,3+3,66)*2*2 |  | 19.84
|  | -0,9*2 |  | -1.8
|  | -0,95*2 |  | -1.9
|  | -0,8*2 |  | -1.6
|  | 131 : (2,63+0,55+2,04+0,62)*2 |  | 11.68
|  | -0,9*2 |  | -1.8
|  | 133 : (2,17+1,8+0,82)*2*2 |  | 19.16
|  | -0,8*2*2 |  | -3.2
|  | 134 : (1+1,8)*2*2 |  | 11.2
|  | -0,8*2*2 |  | -3.2
|  | 135 : (1,47+1,4)*2*2 |  | 11.48
|  | 0,95*0,15 |  | 0.1425
|  | -0,8*2 |  | -1.6
|  | 136 : (2,22+1,74)*2*2 |  | 15.84
|  | -0,95*2 |  | -1.9
|  | -0,7*2 |  | -1.4
|  | 137 : (0,95+1,74)*2*2 |  | 10.76
|  | 0,95*0,15 |  | 0.1425
|  | -0,7*2 |  | -1.4
|  | 139 : (3,05+1,88)*2*2 |  | 19.72
|  | -0,7*2*2 |  | -2.8
|  | 140 : (2,02+1,75)*2*2 |  | 15.08
|  | -0,7*2*2 |  | -2.8
|  | 141 : (1,7+0,9)*2*2 |  | 10.4
|  | -0,7*2 |  | -1.4
|  | 142 : (3,15+1,7)*2*2 |  | 19.4
|  | -0,7*2*2 |  | -2.8
|  | 143 : (3,74+3,18)*2*2 |  | 27.68
|  | -0,7*2 |  | -1.4
|  | 144 : (2,45+1,72)*2*2 |  | 16.68
|  | -0,9*2 |  | -1.8
|  | 145 : (1,96+1,4)*2*2 |  | 13.44
|  | -0,7*2*2 |  | -2.8
|  | 146 : (0,9+1,4)*2*2 |  | 9.2
|  | 0,9*0,15 |  | 0.135
|  | -0,7*2 |  | -1.4
|  | 148 : 1*1,2 |  | 1.2
|  | 152 : (1,79+1,85)*2*2 |  | 14.56
|  | -0,7*2*2 |  | -2.8
|  | -0,7*2 |  | -1.4
|  | 153 : (1,93+1,85+0,9)*2*2 |  | 18.72
|  | -0,7*2 |  | -1.4
|  | 154 : (2,7+1,85)*2*2 |  | 18.2
|  | -0,7*2 |  | -1.4
|  | 156 : (1,79+1,85)*2*2 |  | 14.56
|  | -0,7*2*2 |  | -2.8
|  | -0,8*2 |  | -1.6
|  | 157 : (1,93+1,85+0,9)*2*2 |  | 18.72
|  | -0,7*2 |  | -1.4
|  | 158 : (2,7+1,85)*2*2 |  | 18.2
|  | -0,7*2 |  | -1.4
2.NP :
|  | 222 : 1*1,2 |  | 1.2
|  | 223 : 1*1,2 |  | 1.2
|  | 224 : (3,23+1,6)*2*2 |  | 19.32
|  | -0,7*2*2 |  | -2.8
|  | 225 : (2,02+1,9)*2*2 |  | 15.68
|  | -0,7*2*2 |  | -2.8
|  | 226 : (0,9+1,81)*2*2 |  | 10.84
|  | -0,7*2 |  | -1.4
|  | 227 : (2,73+1,72)*2*2 |  | 17.8
|  | -0,7*2*2 |  | -2.8
|  | 228 : (3,18+1,85)*2*2 |  | 20.12
|  | -0,7*2 |  | -1.4
|  | 229 : (2,45+1,74)*2*2 |  | 16.76
|  | -0,9*2 |  | -1.8
|  | 232 : 1*1,2 |  | 1.2
|  | 235 : (0,3+0,7+0,3)*1,2 |  | 1.56
|  | 236 : 1*1,2 |  | 1.2
|  | 238 : (0,46+0,73+0,46)*1,2 |  | 1.98
|  | 239 : (0,6+1,3)*1,2 |  | 2.28
|  | 240 : (0,46+0,7+0,46)*1,2 |  | 1.944
3.NP :
|  | 322 : 1*1,2 |  | 1.2
|  | 323 : (3,05+1,64)*2*2 |  | 18.76
|  | -0,7*2*2 |  | -2.8
|  | 324 : (2,02+1,83)*2*2 |  | 15.4
|  | -0,7*2 |  | -1.4
|  | 325 : (1,77+0,9)*2*2 |  | 10.68
|  | -0,7*2 |  | -1.4
|  | 326 : (3,08+1,52)*2*2 |  | 18.4
|  | -0,7*2*2 |  | -2.8
|  | 327 : (3,23+3,75)*2*2 |  | 27.92
|  | -0,7*2 |  | -1.4
|  | 328 : (2,41+1,74)*2*2 |  | 16.6
|  | -0,9*2 |  | -1.8
|  | 331 : (0,46+0,72+0,46)*1,2 |  | 1.968
|  | 334 : (0,3+0,72+0,3)*1,2 |  | 1.584
|  | 336 : (0,46+0,73+0,46)*1,2 |  | 1.98
4.NP :
|  | 421 : (2,96+1,49)*2*2 |  | 17.8
|  | -0,7*2*2 |  | -2.8
|  | 422 : (1,65+1,9)*2*2 |  | 14.2
|  | -0,7*2*2 |  | -2.8
|  | 423 : (0,9+1,6)*2*2 |  | 10
|  | -0,7*2 |  | -1.4
|  | 424 : (2,9+2,29)*2*2 |  | 20.76
|  | -0,7*2*2 |  | -2.8
|  | 425 : (3,22+2,94)*2*2 |  | 24.64
|  | -0,7*2 |  | -1.4
|  | 427 : (2,4+1,97)*2*2 |  | 17.48
|  | -0,9*2 |  | -1.8
|  | 430 : 1*1,2 |  | 1.2
|  | 433 : 1*1,2 |  | 1.2
|  | 434 : (0,3+0,97+0,3)*1,2 |  | 1.884
|  | 435 : 1*1,2 |  | 1.2
5.NP :
|  | 515 : 1*1,2 |  | 1.2
|  | 516 : 1*1,2 |  | 1.2
|  | 517 : 1*1,2 |  | 1.2
|  | 518 : (3,16+1,77)*2*2 |  | 19.72
|  | -0,7*2*2 |  | -2.8
|  | 519 : (3,48+3,75)*2*2 |  | 28.92
|  | -0,7*2 |  | -1.4
|  | 520 : (3,1+1,77)*2*2 |  | 19.48
|  | -0,7*2*2 |  | -2.8
|  | 521 : (2,08+1,68)*2*2 |  | 15.04
|  | -0,7*2*2 |  | -2.8
|  | 522 : (0,9+1,7)*2*2 |  | 10.4
|  | -0,7*2 |  | -1.4
|  | 523 : (2,54+1,8)*2*2 |  | 17.36
|  | -0,8*2 |  | -1.6
|  | 526 : (1,33+1,41)*2*2 |  | 10.96
|  | -0,8*2 |  | -1.6
|  | 527 : 1*1,2 |  | 1.2
335 | 711212601RT2 | Izolace proti vodě doplňky těsnicí pás š.100 mm do spoje podlaha-stěna | m | 208.09 | 0 | 0 | 0.00029 | 0.06 | 0 | 0
1.PP :
|  | 046 : 5,8+3,41+2+1,84+3,92+1,34+0,4+0,4 |  | 19.11
|  | 047 : 0,6+0,65+2,47+10,82+0,88 |  | 15.42
|  | 053 : (2,5+0,9)*2 |  | 6.8
|  | 056 : (3,27+2,36)*2 |  | 11.26
|  | 0,9*4 |  | 3.6
|  | 062 : (3,46+2,36)*2 |  | 11.64
|  | 0,9*4 |  | 3.6
|  | 063 : (2,98+7,49)*2 |  | 20.94
1.NP :
|  | 127 : 1,23+4,16+3,18+1,45+0,22+3,9 |  | 14.14
|  | 128 : 2,91+10,95+3,28+2,5+0,79+1,24+0,58+0,13+0,7 |  | 23.08
|  | 0,3*8 |  | 2.4
|  | 129 : (3,37+2,53)*2 |  | 11.8
|  | 136 : (1,74+2,22)*2 |  | 7.92
|  | 140 : (1,75+2,02)*2 |  | 7.54
|  | 153 : (1,93+1,85+0,9)*2 |  | 9.36
|  | 157 : (1,93+1,85+0,9)*2 |  | 9.36
2.NP :
|  | 225 : (1,9+2)*2 |  | 7.8
3.NP :
|  | 324 : (2,02+1,83)*2 |  | 7.7
4.NP :
|  | 422 : (1,9+1,65)*2 |  | 7.1
5.NP :
|  | 521 : (2,08+1,68)*2 |  | 7.52
336 | 711212611R00 | Izolace proti vodě doplňky těsnicí pás šířky 120 mm do svislých koutů | m | 564 | 0 | 0 | 0.00032 | 0.18 | 0 | 0
1.PP :
|  | 037 : 2*5 |  | 10
|  | 043 : 2*5 |  | 10
|  | 044 : 2*4 |  | 8
|  | 052 : 2*5 |  | 10
|  | 053 : 2*4 |  | 8
|  | 054 : 2*4 |  | 8
|  | 055 : 2*4 |  | 8
|  | 056 : 2*9 |  | 18
|  | 058 : 2*6 |  | 12
|  | 059 : 2*4 |  | 8
|  | 060 : 2*4 |  | 8
|  | 061 : 2*4 |  | 8
|  | 062 : 2*9 |  | 18
1.NP :
|  | 128 : 2*2 |  | 4
|  | 129 : 2*4 |  | 8
|  | 130 : 2*4 |  | 8
|  | 131 : 2*4 |  | 8
|  | 133 : 2*6 |  | 12
|  | 134 : 2*4 |  | 8
|  | 135 : 2*4 |  | 8
|  | 136 : 2*4 |  | 8
|  | 137 : 2*4 |  | 8
|  | 139 : 2*5 |  | 10
|  | 140 : 2*5 |  | 10
|  | 141 : 2*4 |  | 8
|  | 142 : 2*6 |  | 12
|  | 143 : 2*5 |  | 10
|  | 144 : 2*3 |  | 6
|  | 145 : 2*3 |  | 6
|  | 146 : 2*4 |  | 8
|  | 152 : 2*2 |  | 4
|  | 153 : 2*6 |  | 12
|  | 154 : 2*4 |  | 8
|  | 156 : 2*4 |  | 8
|  | 157 : 2*6 |  | 12
|  | 158 : 2*4 |  | 8
2.NP :
|  | 224 : 2*5 |  | 10
|  | 225 : 2*5 |  | 10
|  | 226 : 2*4 |  | 8
|  | 227 : 2*4 |  | 8
|  | 228 : 2*5 |  | 10
|  | 229 : 2*3 |  | 6
|  | 235 : 1,2*2 |  | 2.4
|  | 238 : 1,2*2 |  | 2.4
|  | 239 : 1,2 |  | 1.2
|  | 240 : 1,2*2 |  | 2.4
3.NP :
|  | 323 : 2*5 |  | 10
|  | 324 : 2*5 |  | 10
|  | 325 : 2*4 |  | 8
|  | 326 : 2*5 |  | 10
|  | 327 : 2*5 |  | 10
|  | 328 : 2*3 |  | 6
|  | 331 : 1,2*2 |  | 2.4
|  | 334 : 1,2*2 |  | 2.4
|  | 336 : 1,2*2 |  | 2.4
4.NP :
|  | 421 : 2*5 |  | 10
|  | 422 : 2*5 |  | 10
|  | 423 : 2*4 |  | 8
|  | 424 : 2*4 |  | 8
|  | 425 : 2*5 |  | 10
|  | 427 : 2*4 |  | 8
|  | 434 : 1,2*2 |  | 2.4
5.NP :
|  | 518 : 2*4 |  | 8
|  | 519 : 2*5 |  | 10
|  | 520 : 2*4 |  | 8
|  | 521 : 2*4 |  | 8
|  | 522 : 2*4 |  | 8
|  | 523 : 2*4 |  | 8
|  | 526 : 2*4 |  | 8
337 | 711823121RT5 | Ochrana konstrukcí nopovou fólií svisle, výška nopu 8 mm, včetně dodávky fólie | m2 | 358.206 | 0 | 0 | 0.00063 | 0.23 | 0 | 0
skl. F1 :
|  | západ řez 3 : (6,21+21,32+1,3)*4,2 |  | 121.086
|  | řez 4 : 13,32*2,15 |  | 28.638
|  | sever řez D : (4+23,35)*2,6 |  | 71.11
|  | tělocvična - západ řez 4 : 12,24*2,6 |  | 31.824
|  | tělocvična - jih řez D : (5,75+2,9+11,49)*2,6 |  | 52.364
|  | řez 3 - východ : (2,8+0,96+1+11,88)*2,6 |  | 43.264
|  | u schodů : (0,26+0,68+2,8+1,65+4,42+1,65+0,68+0,26)*0,8 |  | 9.92
338 | 711823129RT5 | Ochrana konstrukcí nopovou fólií ukončovací lišta, , včetně dodávky lišty | m | 129.58 | 0 | 0 | 0.00033 | 0.04 | 0 | 0
|  | obvod objektu : 6,03+35,95+3,81+24,17+12,23+5,57+2,9+11,3+2,9+0,68+2,8+1,29+4,06+1,29+0,1+0,68+1,22+0,9+11,7 |  | 129.58
339 | 62852251R | pás izolační z modifikovaného asfaltu natavitelný; nosná vložka polyesterové rouno; horní strana jemný minerální posyp; spodní strana PE fólie; tl. 4, | m2 | 10.304 | 0 | 0 | 0.0046 | 0.05 | 0 | 0
|  | Odkaz na mn. položky pořadí 329 : 8,96000 |  | 8.96
|  | Koeficient přeložení a prořez: 0,15 |  | 1.344
340 | 62852265R | pás izolační z modifikovaného asfaltu natavitelný, mechanicky kotvený; nosná vložka skelná tkanina; horní strana jemný minerální posyp; spodní strana | m2 | 870.389 | 0 | 0 | 0.0045 | 3.92 | 0 | 0
|  | Odkaz na mn. položky pořadí 328 : 747,90000 |  | 747.9
|  | Odkaz na mn. položky pořadí 329 : 8,96000 |  | 8.96
|  | Koeficient přeložení a prořez: 0,15 |  | 113.529
341 | 69366197R | geotextilie PP; funkce separační, ochranná, výztužná, filtrační; plošná hmotnost 200 g/m2; zpevněná oboustranně | m2 | 394.0266 | 0 | 0 | 0.0002 | 0.08 | 0 | 0
|  | Odkaz na mn. položky pořadí 332 : 358,20600 |  | 358.206
|  | Koeficient přeložení a prořez: 0,1 |  | 35.8206
342 | 998711103R00 | Přesun hmot pro izolace proti vodě svisle do 60 m | t | 9.1204 | 0 | 0 | 0 | 0 | 0 | 0
Hmotnosti z položek s pořadovými čísly: :
326,327,328,329,333,334,335,336,337,338,339,340,341, :
|  | Součet: : 9,12041 |  | 9.1204
Díl: | 712 | Povlakové krytiny |  |  |  | 0 |  | 1.07 |  | 7.71
343 | 712300831R00 | Odstranění povlakové krytiny a mechu na střechách plochých do 10° povlakové krytiny jednovrstvé, | m2 | 220 | 0 | 0 | 0 | 0 | 0.006 | 1.32
|  | střecha tělocvičny skl. SS3 (pod mazaninou area) : 220 |  | 220
344 | 712300833R00 | Odstranění povlakové krytiny a mechu na střechách plochých do 10° povlakové krytiny třívrstvé, | m2 | 274.5293 | 0 | 0 | 0 | 0 | 0.014 | 3.84
|  | střecha tělocvičny skl. SS3 : (9,45+6,07)*11,33 |  | 175.8416
|  | (6,54+6,07)*5,57 |  | 70.2377
|  | střecha garáže skl. SS8 : 5,6*4 |  | 22.4
|  | stříška nad vedlejším vstupem SS5 : 6,05 |  | 6.05
345 | 712300834R00 | Odstranění povlakové krytiny a mechu na střechách plochých do 10° povlakové krytiny každé další vrstvy, | m2 | 424.5388 | 0 | 0 | 0 | 0 | 0.006 | 2.55
|  | střecha tělocvičny skl. SS3 : (9,45+6,07)*11,33 |  | 175.8416
|  | 6,54*5,57 |  | 36.4278
|  | Koeficient celkem 5 vrstev: 1 |  | 212.2694
346 | 712351111RT2 | Povlakové krytiny střech do 10° samolepicími pásy 1 vrstva, včetně dodávky samolepicího asfaltového pásu | m2 | 254.1428 | 0 | 0 | 0.00403 | 1.02 | 0 | 0
|  | střecha tělocvičny skl. S5 : (3,35+6,09+6,52)*11,43 |  | 182.4228
|  | (6,52+6,52)*5,5 |  | 71.72
347 | 712378005R00 | Doplňkové konstrukce k povlakovým krytinám z fólií stěnová lišta vyhnutá, RŠ 70 mm, z pozinkovaného plechu s povrchovou úpravou PVC | m | 35 | 0 | 0 | 0.00058 | 0.02 | 0 | 0
Úprava délky a připevnění stěnové lišty natloukacími hmoždinkami včetně dodávky lišty.
|  | K/B31 r.š. 100 mm : 35 |  | 35
348 | 712378007xxx | Doplňkové konstrukce k povlakovým krytinám z fólií rohová lišta, RŠ 140 mm, z pozinkovaného plechu s povrchovou úpravou PVC | m | 35 | 0 | 0 | 0.00076 | 0.03 | 0 | 0
včetně dodávek výrobků
Úprava délky a připevnění rohové lišty natloukacími hmoždinkami včetně dodávky lišty.
|  | K/32 : 35 |  | 35
349 | 998712103R00 | Přesun hmot pro povlakové krytiny v objektech výšky přes 12 do 24 m | t | 1.0711 | 0 | 0 | 0 | 0 | 0 | 0
Hmotnosti z položek s pořadovými čísly: :
346,347,348, :
|  | Součet: : 1,07110 |  | 1.0711
Díl: | 713 | Izolace tepelné |  |  |  | 0 |  | 21.4 |  | 4.76
350 | 713100821R00 | Odstranění tepelné izolace z kombidesek z kombidesek jednostraně, tloušťky 25 mm | m2 | 220 | 0 | 0 | 0 | 0 | 0.0065 | 1.43
|  | střecha tělocvičny skl. SS3 (heraklit area) : 220 |  | 220
351 | 713100822R00 | Odstranění tepelné izolace z kombidesek z kombidesek jednostraně, tloušťky 35 mm | m2 | 327.57 | 0 | 0 | 0 | 0 | 0.0095 | 3.11
SR 7 (pružná vložka - tělocvična) :
1PP :
|  | 047 : 32,92 |  | 32.92
|  | 048 : 214,93 |  | 214.93
|  | 049 : 79,72 |  | 79.72
352 | 713111111RT2 | Montáž tepelné izolace stropů kladené vrchem, volně, dvouvrstvá | m2 | 237.718 | 0 | 0 | 0 | 0 | 0 | 0
skl. S5 :
|  | tělocvična : 12,34*16,3 |  | 201.142
|  | strop nad kabinetem : 3,2*11,43 |  | 36.576
353 | 713111125R00 | Montáž tepelné izolace stropů rovných, spodem, lepením, | m2 | 76.63 | 0 | 0 | 0.00083 | 0.06 | 0 | 0
vnitřní nadpraží dle detailu E :
1.PP :
|  | nadpraží : 10,08 |  | 10.08
1.NP :
|  | nadpraží : 21,65 |  | 21.65
2.NP :
|  | nadpraží : 16,36 |  | 16.36
3.NP :
|  | nadpraží : 14,16 |  | 14.16
4.NP :
|  | nadpraží : 14,38 |  | 14.38
354 | 713111130R00 | Montáž tepelné izolace stropů vložené mezi krokve, | m2 | 268.9138 | 0 | 0 | 0.00023 | 0.06 | 0 | 0
skl S5 :
|  | 048 : 10,6*16,3 |  | 172.78
|  | 148 : 10,82*3,09 |  | 33.4338
|  | zastř. obloukových vikýřů : (0,7+2,4+0,7)*1,5*11 |  | 62.7
355 | 713111130RT2 | Montáž tepelné izolace stropů vložené mezi krokve, dvouvrstvá | m2 | 631.2571 | 0 | 0 | 0.00023 | 0.15 | 0 | 0
|  | skl S1 obj. B : 7,87*23,61 |  | 185.8107
|  | západ : 7,87*6,42 |  | 50.5254
|  | 7,81*5,94 |  | 46.3914
|  | 7,84*6,71/2 |  | 26.3032
|  | sever : 7,09*12,82/2 |  | 45.4469
|  | východ : 7,17*13,43 |  | 96.2931
|  | 4,76*9,08 |  | 43.2208
|  | 4,76*2,65 |  | 12.614
|  | 4*9,12/2 |  | 18.24
|  | 8,34*12,19 |  | 101.6646
|  | 2,02*4,7/2 |  | 4.747
356 | 713111221RO6 | Montáž tepelné izolace stropů parotěsná zábrana zavěšených podhledů s přelepením spojů, včetně dodávky fólie | m2 | 209 | 0 | 0 | 0.00019 | 0.04 | 0 | 0
včetně dodávky fólie a spojovacích prostředků.
skl S5 :
|  | 048 : 174 |  | 174
|  | 148 : 35 |  | 35
357 | 713102111R00 | Odstr.tep.izolace podlah,volně, EPS tl.do 100 mm | m2 | 110.41 | 0 | 0 | 0 | 0 | 0.002 | 0.22
SR 9 (2 cm) :
1PP :
|  | 050 : 23,6 |  | 23.6
|  | 051 : 52,06 |  | 52.06
|  | 052 : 21,71 |  | 21.71
|  | 053 : 6,42 |  | 6.42
|  | 054 : 1,31 |  | 1.31
|  | 055 : 3,12 |  | 3.12
|  | 056 : 0,97 |  | 0.97
|  | 057 : 1,22 |  | 1.22
358 | 713121111R00 | Montáž tepelné izolace podlah jednovrstvá, bez dodávky materiálu | m2 | 2647.07 | 0 | 0 | 0 | 0 | 0 | 0
1.PP skl. R1, R1d, R7 :
|  | 036 : 48,02 |  | 48.02
|  | 037 : 3,11 |  | 3.11
|  | 038 : 34,58 |  | 34.58
|  | 039 : 21,97 |  | 21.97
|  | 040 : 42,12 |  | 42.12
|  | 041 : 30,6 |  | 30.6
|  | 042 : 62,25 |  | 62.25
|  | 045 : 14 |  | 14
|  | 046 : 13,03 |  | 13.03
|  | 047 : 32,92 |  | 32.92
|  | 048 : 215,47 |  | 215.47
|  | 049 : 79,65 |  | 79.65
|  | 063 : 22,28 |  | 22.28
|  | 064 : 1,86 |  | 1.86
|  | 065 : 12,95 |  | 12.95
1.NP skl. R14, R17, R18, R19, R20 :
|  | 126 : 19,32 |  | 19.32
|  | 127 : 34,55 |  | 34.55
|  | 128 : 33 |  | 33
|  | 129 : 8,65 |  | 8.65
|  | 130 : 4,76 |  | 4.76
|  | 131 : 4,77 |  | 4.77
|  | 132 : 3,25 |  | 3.25
|  | 133 : 3,79 |  | 3.79
|  | 134 : 1,79 |  | 1.79
|  | 135 : 1,8 |  | 1.8
|  | 136 : 3,86 |  | 3.86
|  | 137 : 1,65 |  | 1.65
|  | 138 : 50,98 |  | 50.98
|  | 139 : 5,03 |  | 5.03
|  | 140 : 3,24 |  | 3.24
|  | 141 : 1,53 |  | 1.53
|  | 142 : 5 |  | 5
|  | 143 : 10,65 |  | 10.65
|  | 144 : 3,83 |  | 3.83
|  | 145 : 2,64 |  | 2.64
|  | 146 : 1,26 |  | 1.26
|  | 147 : 56,1 |  | 56.1
|  | 148 : 34,99 |  | 34.99
|  | 149 : 79,55 |  | 79.55
|  | 150 : 13,15 |  | 13.15
|  | 151 : 13,62 |  | 13.62
|  | 152 : 3,31 |  | 3.31
|  | 153 : 3,45 |  | 3.45
|  | 154 : 4,99 |  | 4.99
|  | 155 : 11,09 |  | 11.09
|  | 156 : 3,31 |  | 3.31
|  | 157 : 3,45 |  | 3.45
|  | 158 : 4,99 |  | 4.99
|  | 159 : 79,33 |  | 79.33
|  | 160 : 1,14 |  | 1.14
2.NP skl. R12, R17, R18 :
|  | 220 : 53,3 |  | 53.3
|  | 221 : 21,11 |  | 21.11
|  | 224 : 4,82 |  | 4.82
|  | 225 : 3,55 |  | 3.55
|  | 226 : 1,63 |  | 1.63
|  | 227 : 4,71 |  | 4.71
|  | 228 : 5,75 |  | 5.75
|  | 229 : 3,84 |  | 3.84
|  | 230 : 4,09 |  | 4.09
|  | 231 : 68,7 |  | 68.7
|  | 233 : 1,76 |  | 1.76
|  | 234 : 28,4 |  | 28.4
|  | 235 : 38,78 |  | 38.78
|  | 236 : 37,25 |  | 37.25
|  | 237 : 10,91 |  | 10.91
3.NP skl. R17, R18 :
|  | 320 : 51,14 |  | 51.14
|  | 321 : 20,27 |  | 20.27
|  | 323 : 4,79 |  | 4.79
|  | 324 : 3,48 |  | 3.48
|  | 325 : 1,6 |  | 1.6
|  | 326 : 4,54 |  | 4.54
|  | 327 : 10,71 |  | 10.71
|  | 328 : 3,88 |  | 3.88
|  | 329 : 72,64 |  | 72.64
|  | 330 : 4,09 |  | 4.09
|  | 332 : 1,76 |  | 1.76
|  | 333 : 26,7 |  | 26.7
|  | 335 : 10,91 |  | 10.91
4.NP skl. R12, R17, R18, R21 :
|  | 419 : 48,05 |  | 48.05
|  | 420 : 20,24 |  | 20.24
|  | 421 : 4,16 |  | 4.16
|  | 422 : 2,99 |  | 2.99
|  | 423 : 1,44 |  | 1.44
|  | 424 : 6,53 |  | 6.53
|  | 425 : 8,9 |  | 8.9
|  | 426 : 79,92 |  | 79.92
|  | 427 : 4,34 |  | 4.34
|  | 428 : 68,47 |  | 68.47
|  | 429 : 4,09 |  | 4.09
|  | 430 : 83,82 |  | 83.82
|  | 431 : 1,81 |  | 1.81
|  | 432 : 19,24 |  | 19.24
|  | 433 : 76,59 |  | 76.59
|  | 434 : 23,62 |  | 23.62
|  | 435 : 81,17 |  | 81.17
5.NP skl. R12, R17, R18 :
|  | 513 : 65,05 |  | 65.05
|  | 514 : 21,08 |  | 21.08
|  | 515 : 26,14 |  | 26.14
|  | 516 : 17,98 |  | 17.98
|  | 517 : 17,98 |  | 17.98
|  | 518 : 5,57 |  | 5.57
|  | 519 : 12,16 |  | 12.16
|  | 520 : 5,49 |  | 5.49
|  | 521 : 3,48 |  | 3.48
|  | 522 : 1,51 |  | 1.51
|  | 523 : 4,59 |  | 4.59
|  | 524 : 53,24 |  | 53.24
|  | 525 : 4,09 |  | 4.09
|  | 526 : 1,66 |  | 1.66
|  | 527 : 19,09 |  | 19.09
|  | 528 : 193,88 |  | 193.88
|  | dno revizní šachty : 0,8*0,6*2 |  | 0.96
359 | 713121121R00 | Montáž tepelné izolace podlah dvouvrstvá, bez dodávky materiálu | m2 | 108.8 | 0 | 0 | 0 | 0 | 0 | 0
1.PP skl. R2, R8 :
|  | 043 : 2,61 |  | 2.61
|  | 044 : 1,26 |  | 1.26
|  | 050 : 12,39 |  | 12.39
|  | 051 : 25,31 |  | 25.31
|  | 052 : 8,95 |  | 8.95
|  | 053 : 2,25 |  | 2.25
|  | 054 : 1,44 |  | 1.44
|  | 055 : 1,44 |  | 1.44
|  | 056 : 6,08 |  | 6.08
|  | 057 : 25,91 |  | 25.91
|  | 058 : 10,41 |  | 10.41
|  | 059 : 1,44 |  | 1.44
|  | 060 : 1,44 |  | 1.44
|  | 061 : 1,44 |  | 1.44
|  | 062 : 6,43 |  | 6.43
360 | 713131131R00 | Montáž tepelné izolace stěn lepením | m2 | 6.54 | 0 | 0 | 0.003 | 0.02 | 0 | 0
Očištění povrchu stěny od prachu, nařezání izolačních desek na požadovaný rozměr, nanesení lepicího tmelu, osazení desek.
|  | obvod stěna tělocvičny nad kabinetem dle řezu D : 10,9*0,6 |  | 6.54
361 | 713131131RT2 | Montáž tepelné izolace stěn lepením | m2 | 358.206 | 0 | 0 | 0.00294 | 1.05 | 0 | 0
Očištění povrchu stěny od prachu, nařezání izolačních desek na požadovaný rozměr, nanesení lepicího tmelu, osazení desek, lepidlo bitumenové
skl. F1, F2 izol pod terénem a v angl. dvorcích 0,3 m pod úr. podkl. betonu a 0,3 m nad UT :
|  | západ řez 3 : (6,21+21,32+1,3)*4,2 |  | 121.086
|  | řez 4 : 13,32*2,15 |  | 28.638
|  | sever řez D : (4+23,35)*2,6 |  | 71.11
|  | tělocvična - západ řez 4 : 12,24*2,6 |  | 31.824
|  | tělocvična - jih řez D : (5,75+2,9+11,49)*2,6 |  | 52.364
|  | řez 3 - východ : (2,8+0,96+1+11,88)*2,6 |  | 43.264
|  | u schodů : (0,26+0,68+2,8+1,65+4,42+1,65+0,68+0,26)*0,8 |  | 9.92
362 | 713141312R00 | Montáž tepelné izolace plochých střech jednovrstvé, tloušťky do 160 mm na kotvy | m2 | 13.8368 | 0 | 0 | 0 | 0 | 0 | 0
|  | římsa nad 4.NP - východ : (7,81+20,92+1,35)*0,46 |  | 13.8368
363 | 713191100RT9 | Izolace tepelné běžných konstrukcí - doplňky položení separační fólie, včetně dodávky PE fólie | m2 | 2755.87 | 0 | 0 | 1e-05 | 0.03 | 0 | 0
|  | Odkaz na mn. položky pořadí 358 : 2647,07000 |  | 2647.07
|  | Odkaz na mn. položky pořadí 359 : 108,80000 |  | 108.8
364 | 765901121R00 | Fólie parotěsné, difúzní a vodotěsné Fólie podstřešní difuzní na krokve, | m2 | 237.718 | 0 | 0 | 0.00014 | 0.03 | 0 | 0
Dodávka a montáž hydroizolační fólie, spojovacích pásek včetně spojovacích prostředků.
|  | Odkaz na mn. položky pořadí 352 : 237,71800 |  | 237.718
365 | 713004 | Tepelně izolační box pro ext. žaluzii dl.1400 mm, specifikace dle detailu " E" | ks | 50 | 0 | 0 | 0.005 | 0.25 | 0 | 0
366 | 28375460R | deska izolační tepelně izol.; extrudovaný polystyren; povrch hladký; součinitel tepelné vodivosti 0,035 W/mK; obj. hmotnost 40,00 kg/m3 | m3 | 82.2296 | 0 | 0 | 0.03 | 2.47 | 0 | 0
skl. F1, F2 izol pod terénem a v angl. dvorcích 0,3 m pod úr. podkl. betonu a 0,3 m nad UT :
|  | západ řez 3 : (6,21+21,32+1,3)*4,2*0,18 |  | 21.7955
|  | řez 4 : 13,32*2,15*0,18 |  | 5.1548
|  | sever řez D : (4+23,35)*2,6*0,18 |  | 12.7998
|  | tělocvična - západ řez 4 : 12,24*2,6*0,18 |  | 5.7283
|  | tělocvična - jih řez D : (5,75+2,9+11,49)*2,6*0,18 |  | 9.4255
|  | řez 3 - východ : (2,8+0,96+1+11,88)*2,6*0,18 |  | 7.7875
|  | u schodů : (0,26+0,68+2,8+1,65+4,42+1,65+0,68+0,26)*0,8*0,18 |  | 1.7856
|  | římsa nad 4.NP horní hrana - východ : (7,81+20,92+1,35)*0,46 |  | 13.8368
|  | Koeficient prořez: 0,05 |  | 3.9157
367 | 283754621R | deska izolační tepelně izol.; extrudovaný polystyren; povrch strukturovaný; rovná hrana; tl. 50,0 mm; součinitel tepelné vodivosti 0,035 W/mK; R = 1,4 | m2 | 1.056 | 0 | 0 | 0.00175 | 0 | 0 | 0
|  | dno revizní šachty : 0,8*0,6*2 |  | 0.96
|  | Koeficient prořez: 0,1 |  | 0.096
368 | 28375705R | deska izolační stabilizovaná; pěnový polystyren; rovná hrana; součinitel tepelné vodivosti 0,035 W/mK; obj. hmotnost 25,00 kg/m3 | m3 | 19.2989 | 0 | 0 | 0.025 | 0.48 | 0 | 0
1.PP skl. R2, R8 :
|  | 043 : 2,61*0,14 |  | 0.3654
|  | 044 : 1,26*0,14 |  | 0.1764
|  | 050 : 12,39*0,17 |  | 2.1063
|  | 051 : 25,31*0,17 |  | 4.3027
|  | 052 : 8,95*0,17 |  | 1.5215
|  | 053 : 2,25*0,17 |  | 0.3825
|  | 054 : 1,44*0,17 |  | 0.2448
|  | 055 : 1,44*0,17 |  | 0.2448
|  | 056 : 6,08*0,17 |  | 1.0336
|  | 057 : 25,91*0,17 |  | 4.4047
|  | 058 : 10,41*0,17 |  | 1.7697
|  | 059 : 1,44*0,17 |  | 0.2448
|  | 060 : 1,44*0,17 |  | 0.2448
|  | 061 : 1,44*0,17 |  | 0.2448
|  | 062 : 6,43*0,17 |  | 1.0931
|  | Koeficient prořez: 0,05 |  | 0.919
369 | 28376815R | deska izolační střešní; PIR; rovná hrana; tl. 80,0 mm; kašírování Al fólie; součinitel tepelné vodivosti 0,022 W/mK; R = 3,600 m2K/W; obj. hmotnost 30 | m2 | 662.82 | 0 | 0 | 0.0024 | 1.59 | 0 | 0
|  | skl S1 obj. B : 7,87*23,61 |  | 185.8107
|  | západ : 7,87*6,42 |  | 50.5254
|  | 7,81*5,94 |  | 46.3914
|  | 7,84*6,71/2 |  | 26.3032
|  | sever : 7,09*12,82/2 |  | 45.4469
|  | východ : 7,17*13,43 |  | 96.2931
|  | 4,76*9,08 |  | 43.2208
|  | 4,76*2,65 |  | 12.614
|  | 4*9,12/2 |  | 18.24
|  | 8,34*12,19 |  | 101.6646
|  | 2,02*4,7/2 |  | 4.747
|  | Koeficient prořez: 0,05 |  | 31.5629
370 | 2837696xxx | Deska izolační PIR 1200x600x70 mm, podlahová, oboustranně Al fólie | m2 | 667.317 | 0 | 0 | 0.0028 | 1.87 | 0 | 0
1.PP skl. R1, R1d, R7 :
|  | 036 : 48,02 |  | 48.02
|  | 037 : 3,11 |  | 3.11
|  | 038 : 34,58 |  | 34.58
|  | 039 : 35,65 |  | 35.65
|  | 040 : 42,12 |  | 42.12
|  | 041 : 30,6 |  | 30.6
|  | 042 : 62,25 |  | 62.25
|  | 045 : 14 |  | 14
|  | 046 : 13,03 |  | 13.03
|  | 047 : 32,92 |  | 32.92
|  | 048 : 215,47 |  | 215.47
|  | 049 : 79,65 |  | 79.65
|  | 063 : 22,28 |  | 22.28
|  | 064 : 1,86 |  | 1.86
|  | Koeficient prořez: 0,05 |  | 31.777
371 | 63151401R | deska izolační minerální vlákno; tl. 50,0 mm; součinitel tepelné vodivosti 0,035 W/mK; R = 1,400 m2K/W; obj. hmotnost 40,00 kg/m3; hydrofobizováno | m2 | 84.293 | 0 | 0 | 0.002 | 0.17 | 0 | 0
vnitřní nadpraží dle detailu E :
1.PP :
|  | nadpraží : 10,08 |  | 10.08
1.NP :
|  | nadpraží : 21,65 |  | 21.65
2.NP :
|  | nadpraží : 16,36 |  | 16.36
3.NP :
|  | nadpraží : 14,16 |  | 14.16
4.NP :
|  | nadpraží : 14,38 |  | 14.38
|  | Koeficient prořez: 0,1 |  | 7.663
372 | 63151404R | deska izolační minerální vlákno; tl. 80,0 mm; součinitel tepelné vodivosti 0,035 W/mK; R = 2,250 m2K/W; obj. hmotnost 40,00 kg/m3; hydrofobizováno | m2 | 244.8495 | 0 | 0 | 0.0032 | 0.78 | 0 | 0
|  | Odkaz na mn. položky pořadí 352 : 237,71800 |  | 237.718
|  | Koeficient prořez: 0,03 |  | 7.1315
373 | 63151406R | deska izolační lambda 0,0350 W/mK | m2 | 244.8495 | 0 | 0 | 0.004 | 0.98 | 0 | 0
|  | Odkaz na mn. položky pořadí 352 : 237,71800 |  | 237.718
|  | Koeficient prořez: 0,03 |  | 7.1315
374 | 63151408R | deska izolační minerální vlákno; tl. 120,0 mm; součinitel tepelné vodivosti 0,035 W/mK; R = 3,350 m2K/W; obj. hmotnost 40,00 kg/m3; hydrofobizováno | m2 | 212.4002 | 0 | 0 | 0.0048 | 1.02 | 0 | 0
skl S5 :
|  | 048 : 10,6*16,3 |  | 172.78
|  | 148 : 10,82*3,09 |  | 33.4338
|  | Koeficient prořez: 0,03 |  | 6.1864
375 | 63151413.AR | deska izolační minerální vlákno; tl. 180,0 mm; součinitel tepelné vodivosti 0,035 W/mK; R = 5,050 m2K/W; obj. hmotnost 40,00 kg/m3; hydrofobizováno | m2 | 721.512 | 0 | 0 | 0.0072 | 5.19 | 0 | 0
|  | obvod stěna tělocvičny nad kabinetem dle řezu D : 10,9*0,6 |  | 6.54
|  | skl.S1 obj. B : 7,87*23,61 |  | 185.8107
|  | západ : 7,87*6,42 |  | 50.5254
|  | 7,81*5,94 |  | 46.3914
|  | 7,84*6,71/2 |  | 26.3032
|  | sever : 7,09*12,82/2 |  | 45.4469
|  | východ : 7,17*13,43 |  | 96.2931
|  | 4,76*9,08 |  | 43.2208
|  | 4,76*2,65 |  | 12.614
|  | 4*9,12/2 |  | 18.24
|  | 8,34*12,19 |  | 101.6646
|  | 2,02*4,7/2 |  | 4.747
|  | zastř. obloukových vikýřů : (0,7+2,4+0,7)*1,5*11 |  | 62.7
|  | Koeficient prořez: 0,03 |  | 21.0149
376 | 63166813R | deska izolační kročejová; minerální vlákno; tl. 30,0 mm; součinitel tepelné vodivosti 0,032 W/mK; R = 0,950 m2K/W; obj. hmotnost 80,00 kg/m3 | m2 | 2006.6445 | 0 | 0 | 0.0024 | 4.82 | 0 | 0
1.NP skl. R14, R17, R18, R19, R20 :
|  | 126 : 19,32 |  | 19.32
|  | 127 : 34,55 |  | 34.55
|  | 128 : 33 |  | 33
|  | 129 : 8,65 |  | 8.65
|  | 130 : 4,76 |  | 4.76
|  | 131 : 4,77 |  | 4.77
|  | 132 : 3,25 |  | 3.25
|  | 133 : 3,79 |  | 3.79
|  | 134 : 1,79 |  | 1.79
|  | 135 : 1,8 |  | 1.8
|  | 136 : 3,86 |  | 3.86
|  | 137 : 1,65 |  | 1.65
|  | 138 : 50,98 |  | 50.98
|  | 139 : 5,03 |  | 5.03
|  | 140 : 3,24 |  | 3.24
|  | 141 : 1,53 |  | 1.53
|  | 142 : 5 |  | 5
|  | 143 : 10,65 |  | 10.65
|  | 144 : 3,83 |  | 3.83
|  | 145 : 2,64 |  | 2.64
|  | 146 : 1,26 |  | 1.26
|  | 147 : 56,1 |  | 56.1
|  | 148 : 34,99 |  | 34.99
|  | 149 : 79,55 |  | 79.55
|  | 150 : 13,15 |  | 13.15
|  | 151 : 13,62 |  | 13.62
|  | 152 : 3,31 |  | 3.31
|  | 153 : 3,45 |  | 3.45
|  | 154 : 4,99 |  | 4.99
|  | 155 : 11,09 |  | 11.09
|  | 156 : 3,31 |  | 3.31
|  | 157 : 3,45 |  | 3.45
|  | 158 : 4,99 |  | 4.99
|  | 159 : 79,33 |  | 79.33
|  | 160 : 1,14 |  | 1.14
2.NP skl. R12, R17, R18 :
|  | 220 : 53,3 |  | 53.3
|  | 221 : 21,11 |  | 21.11
|  | 224 : 4,82 |  | 4.82
|  | 225 : 3,55 |  | 3.55
|  | 226 : 1,63 |  | 1.63
|  | 227 : 4,71 |  | 4.71
|  | 228 : 5,75 |  | 5.75
|  | 229 : 3,84 |  | 3.84
|  | 230 : 4,09 |  | 4.09
|  | 231 : 68,7 |  | 68.7
|  | 233 : 1,76 |  | 1.76
|  | 234 : 28,4 |  | 28.4
|  | 235 : 38,78 |  | 38.78
|  | 236 : 37,25 |  | 37.25
|  | 237 : 10,91 |  | 10.91
3.NP skl. R17, R18 :
|  | 320 : 51,14 |  | 51.14
|  | 321 : 20,27 |  | 20.27
|  | 323 : 4,79 |  | 4.79
|  | 324 : 3,48 |  | 3.48
|  | 325 : 1,6 |  | 1.6
|  | 326 : 4,54 |  | 4.54
|  | 327 : 10,71 |  | 10.71
|  | 328 : 3,88 |  | 3.88
|  | 329 : 72,64 |  | 72.64
|  | 330 : 4,09 |  | 4.09
|  | 332 : 1,76 |  | 1.76
|  | 333 : 26,7 |  | 26.7
|  | 335 : 10,91 |  | 10.91
4.NP skl. R12, R17, R18 :
|  | 419 : 48,05 |  | 48.05
|  | 420 : 20,24 |  | 20.24
|  | 421 : 4,16 |  | 4.16
|  | 422 : 2,99 |  | 2.99
|  | 423 : 1,44 |  | 1.44
|  | 424 : 6,53 |  | 6.53
|  | 425 : 8,9 |  | 8.9
|  | 426 : 79,92 |  | 79.92
|  | 427 : 4,34 |  | 4.34
|  | 428 : 68,47 |  | 68.47
|  | 429 : 4,09 |  | 4.09
|  | 430 : 83,82 |  | 83.82
|  | 431 : 1,81 |  | 1.81
|  | 432 : 19,24 |  | 19.24
|  | 435 : 81,17 |  | 81.17
5.NP skl. R12, R17, R18 :
|  | 513 : 65,05 |  | 65.05
|  | 514 : 21,08 |  | 21.08
|  | 515 : 26,14 |  | 26.14
|  | 516 : 17,98 |  | 17.98
|  | 517 : 17,98 |  | 17.98
|  | 518 : 5,57 |  | 5.57
|  | 519 : 12,16 |  | 12.16
|  | 520 : 5,49 |  | 5.49
|  | 521 : 3,48 |  | 3.48
|  | 522 : 1,51 |  | 1.51
|  | 523 : 4,59 |  | 4.59
|  | 524 : 53,24 |  | 53.24
|  | 525 : 4,09 |  | 4.09
|  | 526 : 1,66 |  | 1.66
|  | 527 : 19,09 |  | 19.09
|  | 528 : 193,88 |  | 193.88
|  | Koeficient prořez: 0,05 |  | 95.5545
377 | 63166815R | deska izolační kročejová; minerální vlákno; tl. 40,0 mm; součinitel tepelné vodivosti 0,032 W/mK; R = 1,250 m2K/W; obj. hmotnost 80,00 kg/m3 | m2 | 105.2205 | 0 | 0 | 0.0032 | 0.34 | 0 | 0
4.NP skl. R21 :
|  | 433 : 76,59 |  | 76.59
|  | 434 : 23,62 |  | 23.62
|  | Koeficient prořez: 0,05 |  | 5.0105
378 | 998713103R00 | Přesun hmot pro izolace tepelné v objektech výšky do 24 m | t | 21.403 | 0 | 0 | 0 | 0 | 0 | 0
Hmotnosti z položek s pořadovými čísly: :
353,354,355,356,360,361,363,364,365,366,367,368,369,370,371,372,373,374,375,376,377, :
|  | Součet: : 21,40296 |  | 21.403
Díl: | 722 | Vnitřní vodovod |  |  |  | 0 |  | 0 |  | 0
379 | 722254110R00 | Demontáž požárního příslušenství hydrantových skříní | soubor | 5 | 0 | 0 | 0 | 0 | 0 | 0
Díl: | 725 | Zařizovací předměty |  |  |  | 0 |  | 1.02 |  | 0
380 | 725291123xxx | Invalidní program madlo jednoduché pevné, rozměr 600 mm, nerez | soubor | 5 | 0 | 0 | 0.0013 | 0.01 | 0 | 0
|  | OV/B08 : 5 |  | 5
381 | 725291142xxx | Invalidní program madlo dvojité pevné, rozměr 900 mm, nerez, s držákem toal. papíru | soubor | 5 | 0 | 0 | 0.002 | 0.01 | 0 | 0
|  | OV/B07 : 5 |  | 5
382 | 725291146R00 | Invalidní program madlo dvojité sklopné, rozměr 813 mm, nerez | soubor | 5 | 0 | 0 | 0.0022 | 0.01 | 0 | 0
|  | OV/B06 : 5 |  | 5
383 | 725989101R00 | Montáž dvířek kovových i plastových | kus | 18 | 0 | 0 | 0 | 0 | 0 | 0
|  | OV/B26 : 18 |  | 18
384 | 787911111R00 | Montáž zrcadla na stěnu, lepidlem, plochy do 2 m2 | m2 | 29.61 | 0 | 0 | 8e-05 | 0 | 0 | 0
včetně dodávky lepidla.
|  | OV/B03 : 1,4*0,9*10 |  | 12.6
|  | OV/B04 : 0,7*0,9*15 |  | 9.45
|  | OV/B05 : 2,1*0,9*4 |  | 7.56
385 | OV/B09 | Háček na oděv, dle výpisu ost. výr. a doplňků | ks | 5 | 0 | 0 | 0.0002 | 0 | 0 | 0
|  | OV/B09 : 5 |  | 5
386 | OV/B10 | Sanitární příčky 1850+1600/1870, techn. specifikace a příslušenství dle výpisu ost. výrobků a doplň. | ks | 3 | 0 | 0 | 0 | 0 | 0 | 0
387 | OV/B11 | Sanitární příčky 3735+3x1600/1870, techn. specifikace a příslušenství dle výpisu ost. výrobků | ks | 1 | 0 | 0 | 0.1 | 0.1 | 0 | 0
388 | OV/B12 | Sanitární příčky 3750+3x1600/1870, techn. specifikace a příslušenství dle výpisu ost. výrobků | ks | 2 | 0 | 0 | 0.1 | 0.2 | 0 | 0
389 | OV/B13 | Sanitární příčky 2940+1600/1870, techn. specifikace a příslušenství dle výpisu ost. výrobků a doplň. | ks | 1 | 0 | 0 | 0.075 | 0.08 | 0 | 0
390 | 5534765xxx | Dvířka revizní do zdiva 200x250 mm,tl.12,5 mm | kus | 18 | 0 | 0 | 0.0017 | 0.03 | 0 | 0
|  | Odkaz na mn. položky pořadí 383 : 18,00000 |  | 18
391 | OV/B16 | Posuvné sprchové dveře do niky 900 mm, D+M, dle výpisu ostatních výrobků | ks | 10 | 0 | 0 | 0.025 | 0.25 | 0 | 0 | Vysvětlení zadávací dokumentace – VI, VII a VIII
392 | 63465124R | sklo plavené zrcadlo; čiré; š = 1 600 mm; l = 2000,0 mm; tl = 4,0 mm | m2 | 32.571 | 0 | 0 | 0.01 | 0.33 | 0 | 0
|  | Odkaz na mn. položky pořadí 384 : 29,61000 |  | 29.61
|  | Koeficient prořez: 0,1 |  | 2.961
393 | 998725103R00 | Přesun hmot pro zařizovací předměty v objektech výšky do 24 m | t | 1.02 | 0 | 0 | 0 | 0 | 0 | 0 | Vysvětlení zadávací dokumentace – VI, VII a VIII
Hmotnosti z položek s pořadovými čísly: :
380,381,382,384,385,387,388,389,390,391,392, :
|  | Součet: : 1,02 |  | 1.02
Díl: | 730 | Vytápění |  |  |  | 0 |  | 0 |  | 0
453 | ut_B1 | Vytápění - nový rozvod v 1PP vč. nových otopných těles v objektu "B" | soubor | 1 | 0 | 0 | 0 | 0 | 0 | 0
453 | ut_B2 | Vytápění - nový rozvod v 5NP vč. nových otopných těles v objektu "B" | soubor | 1 | 0 | 0 | 0 | 0 | 0 | 0
453 | ut_B3 | Vytápění - úpravy v rámci stávajících rozvodů v objektu "B" | soubor | 1 | 0 | 0 | 0 | 0 | 0 | 0
Díl: | 762 | Konstrukce tesařské |  |  |  | 0 |  | 0.76 |  | 17.82
394 | 762342251R00 | Montáž kontralatí přes tepelnou izolaci tloušťky 140 mm, z tuhé pěny (např. PIR), bez dodávky latí | m2 | 631.2571 | 0 | 0 | 4e-05 | 0.03 | 0 | 0
|  | skl S1 obj. B : 7,87*23,61 |  | 185.8107
|  | západ : 7,87*6,42 |  | 50.5254
|  | 7,81*5,94 |  | 46.3914
|  | 7,84*6,71/2 |  | 26.3032
|  | sever : 7,09*12,82/2 |  | 45.4469
|  | východ : 7,17*13,43 |  | 96.2931
|  | 4,76*9,08 |  | 43.2208
|  | 4,76*2,65 |  | 12.614
|  | 4*9,12/2 |  | 18.24
|  | 8,34*12,19 |  | 101.6646
|  | 2,02*4,7/2 |  | 4.747
395 | 762341811R00 | Demontáž bednění a laťování bednění střech rovných, obloukových, o sklonu do 60 stupňů včetně všech nadstřešních konstrukcí z prken hrubých | m2 | 246.0793 | 0 | 0 | 0 | 0 | 0.015 | 3.69
|  | střecha tělocvičny skl. SS3 : (9,45+6,07)*11,33 |  | 175.8416
|  | (6,54+6,07)*5,57 |  | 70.2377
396 | 762522811R00 | Demontáž podlah s polštáři , z prken, tloušťky do 32 mm | m2 | 548.6 | 0 | 0 | 0 | 0 | 0.018 | 9.87
SR 11 a :
1NP :
|  | 139 : 94,12 |  | 94.12
|  | 142 : 23,98 |  | 23.98
|  | 143 : 2,2 |  | 2.2
2NP :
|  | 224 : 76,6 |  | 76.6
4NP :
|  | 415 : 78,01 |  | 78.01
|  | 418 : 42,07 |  | 42.07
|  | 419 : 36,81 |  | 36.81
|  | 420 : 5,33 |  | 5.33
|  | 421 : 71,52 |  | 71.52
|  | 422 : 2,89 |  | 2.89
|  | 424 : 76,66 |  | 76.66
SR 17 :
1NP :
|  | 149 : 38,41 |  | 38.41
397 | 762811811R00 | Demontáž záklopů stropů vrchních, zapuštěných z hrubých prken tloušťky do 32 mm | m2 | 220 | 0 | 0 | 0 | 0 | 0.014 | 3.08
|  | střecha tělocvičny skl. SS3 (pod mazaninou area) : 220 |  | 220
398 | 762841812R00 | Demontáž podbití stropů a střech do 60° z prken tl. do 35 mm s omítkou | m2 | 18.36 | 0 | 0 | 0.00016 | 0 | 0.064 | 1.18
|  | 5.NP skl. SS2, SR19 pro nové schodiště : 3,3*3,4 |  | 11.22
|  | 2,1*3,4 |  | 7.14
399 | 762911111R00 | Impregnace řeziva máčením, ochrana proti dřevokazným houbám, plísním a dřevokaznému hmyzu | m2 | 194.6491 | 0 | 0 | 6e-05 | 0.01 | 0 | 0
|  | KVH na krokve (1/3 celkové délky krokví) : (0,04+0,06)*2*573 |  | 114.6
ocelový strop na schodištěm skl. S3 dle výpisu řeziva v.č. B221 :
|  | fošna 8x25 : (0,08+0,25)*2*7,75*15 |  | 76.725
|  | (0,08*0,25)*2*6,4*10 |  | 2.56
|  | trám 15x18 : (0,15*0,18)*2*7,75 |  | 0.4185
|  | (0,15*0,18)*2*6,4 |  | 0.3456
400 | 60515801R | hranol SM; konstrukční, masivní; tl = 40,0 mm; š = 60 mm; l = 5 000,0 mm; pro konstrukce nepohledové; 15 % | m3 | 1.444 | 0 | 0 | 0.5 | 0.72 | 0 | 0
|  | střecha skl S1 obj. A na krokve (1/3 celkové délky krokví) : 0,04*0,06*573 |  | 1.3752
|  | Koeficient prořez: 0,05 |  | 0.06876
401 | 998762103R00 | Přesun hmot pro konstrukce tesařské v objektech výšky do 24 m | t | 0.76185 | 0 | 0 | 0 | 0 | 0 | 0
Hmotnosti z položek s pořadovými čísly: :
394,398,399,400, :
|  | Součet: : 0,76185 |  | 0.76185
Díl: | 763 | Dřevostavby |  |  |  | 0 |  | 4.21 |  | 0
402 | 763611232R00 | Montáž bednění střech, z desek tl. nad 18 mm, na P+D, šroubováním | m2 | 254.1428 | 0 | 0 | 8e-05 | 0.02 | 0 | 0
|  | střecha tělocvičny skl. S5 : (3,35+6,09+6,52)*11,43 |  | 182.4228
|  | (6,52+6,52)*5,5 |  | 71.72
403 | 60726123R | deska dřevoštěpková třívrstvá pro prostředí vlhké; strana broušená; hrana pero/drážka; tl = 25,0 mm | m2 | 279.5571 | 0 | 0 | 0.015 | 4.19 | 0 | 0
|  | Odkaz na mn. položky pořadí 402 : 254,14280 |  | 254.1428
|  | Koeficient prořez: 0,1 |  | 25.4143
404 | 998762103R00 | Přesun hmot pro konstrukce tesařské v objektech výšky do 24 m | t | 4.2137 | 0 | 0 | 0 | 0 | 0 | 0
Hmotnosti z položek s pořadovými čísly: :
402,403, :
|  | Součet: : 4,21369 |  | 4.2137
Díl: | 764 | Konstrukce klempířské |  |  |  | 0 |  | 4.19 |  | 2.42
405 | 764892310R00 | Krytina z falcovaných tabulí osazených na dřevo, z pozinkovaného plechu s povrchem z matného polyuretanu, tl. 0,5 mm, dodávka a montáž | m2 | 254.1428 | 0 | 0 | 0.00833 | 2.12 | 0 | 0
včetně ochranného pásů, větrací mřížky, okapové lemovací lišty a spojovacích prostředků.
|  | střecha tělocvičny skl. S5 : (3,35+6,09+6,52)*11,43 |  | 182.4228
|  | (6,52+6,52)*5,5 |  | 71.72
406 | 764812640R00 | Oplechování říms, z lakovaného pozinkovaného plechu, rš 250 mm, dodávka a montáž | m | 209.91 | 0 | 0 | 0.00091 | 0.19 | 0 | 0 | Vysvětlení zadávací dokumentace – XIII
|  | B16 : 46,2 |  | 46.2
|  | B17 : 32,11 |  | 32.11
|  | B18 : 131,6 |  | 131.6
407 | 764812650R00 | Oplechování říms, z lakovaného pozinkovaného plechu, rš 330 mm, dodávka a montáž | m | 36.45 | 0 | 0 | 0.00124 | 0.05 | 0 | 0 | Vysvětlení zadávací dokumentace – XIII
r.š.290mm :
|  | B15 : 36,45 |  | 36.45
408 | 764812680R00 | Oplechování říms, z lakovaného pozinkovaného plechu, rš 600 mm, dodávka a montáž | m | 33.09 | 0 | 0 | 0.00297 | 0.1 | 0 | 0
r.š. 555mm :
|  | B20 : 33,09 |  | 33.09
409 | 764816420xxx | Oplechování okapnice, z lakovaného pozinkovaného plechu, rš 215 mm, dodávka a montáž | m | 150.6 | 0 | 0 | 0.00119 | 0.18 | 0 | 0
včetně zhotovení rohů, spojů a dilatací
|  | B24 : 116,9 |  | 116.9
|  | B26 : 33,7 |  | 33.7
410 | 764817118R00 | Oplechování zdí (atik), z lakovaného pozinkovaného plechu, rš 180 mm, dodávka a montáž | m | 41 | 0 | 0 | 0.00074 | 0.03 | 0 | 0
|  | B19 r.š.130mm : 20,5 |  | 20.5
|  | r.š. 100mm : 20,5 |  | 20.5
411 | 764817153R00 | Oplechování zdí (atik), z lakovaného pozinkovaného plechu, rš 530 mm, dodávka a montáž | m | 33 | 0 | 0 | 0.00218 | 0.07 | 0 | 0 | Vysvětlení zadávací dokumentace – XIII
|  | K/B33 r.š.510 mm : 33 |  | 33
412 | 76481717XR00 | Oplechování zdí (atik), z lakovaného pozinkovaného plechu, rš 985 mm, dodávka a montáž | m | 20.5 | 0 | 0 | 0.00395 | 0.08 | 0 | 0 | Vysvětlení zadávací dokumentace – XIII
|  | B19 : 20,5 |  | 20.5
413 | 764813120xxx | Lemování zdí, z lakovaného pozinkovaného plechu, rš 75 mm, dodávka a montáž | m | 19.65 | 0 | 0 | 0.00116 | 0.02 | 0 | 0
včetně krycí lišty
|  | B21 : 19,65 |  | 19.65
414 | 764813133R00 | Lemování zdí, z lakovaného pozinkovaného plechu, rš 330 mm, dodávka a montáž | m | 16.5 | 0 | 0 | 0.00188 | 0.03 | 0 | 0
včetně krycí lišty
|  | K/B30 : 16,5 |  | 16.5
415 | 764819212R00 | Odpadní trouby kruhové, průměr 100 mm, z lakovaného pozinkovaného plechu, , dodávka a montáž | m | 2 | 0 | 0 | 0.00317 | 0.01 | 0 | 0
včetně kolena, objímky, spojovacího materiálu a zednické výpomoci.
|  | K/28 : 2 |  | 2
416 | 764819213R00 | Odpadní trouby kruhové, průměr 120 mm, z lakovaného pozinkovaného plechu, , dodávka a montáž | m | 91 | 0 | 0 | 0.00354 | 0.32 | 0 | 0
včetně kolena, objímky, spojovacího materiálu a zednické výpomoci.
|  | K/B27 : 15 |  | 15
|  | K/29 : 76 |  | 76
417 | 764815212R00 | Žlaby podokapní půlkruhové, z lakovaného pozinkovaného plechu, rš 330 mm, dodávka a montáž | m | 153.92 | 0 | 0 | 0.0024 | 0.37 | 0 | 0
včetně háku, čela a spojky.
|  | B22 : 92,77 |  | 92.77
|  | B23 : 24,08 |  | 24.08
|  | B25 : 37,07 |  | 37.07
418 | 764815812R00 | Ostatní prvky ke žlabům a odpadním troubám kotlík žlabový oválného tvaru o rozměru 330/120 mm, z lakovaného pozinkovaného plechu, , dodávka a montáž | kus | 9 | 0 | 0 | 0.0005 | 0 | 0 | 0
419 | 764816131R00 | Oplechování parapetů včetně rohů, lepené lepidlem, z lakovaného pozinkovaného plechu, rš 305 mm, dodávka a montáž | m | 18.15 | 0 | 0 | 0.00236 | 0.04 | 0 | 0
včetně krytek a spojovacích prostředků.
r.š.290 mm :
|  | B13 : 18,15 |  | 18.15
420 | 764816134R00 | Oplechování parapetů včetně rohů, lepené lepidlem, z lakovaného pozinkovaného plechu, rš 360 mm, dodávka a montáž | m | 178.75 | 0 | 0 | 0.00289 | 0.52 | 0 | 0 | Vysvětlení zadávací dokumentace – XIII
včetně krytek a spojovacích prostředků.
|  | B04 : 7,92 |  | 7.92
|  | B07 : 117,04 |  | 117.04
|  | B08 : 9,9 |  | 9.9
|  | B09 : 17,82 |  | 17.82
|  | B10 : 1,87 |  | 1.87
|  | B11 : 3,08 |  | 3.08
|  | B12 : 21,12 |  | 21.12
421 | 764816144R00 | Oplechování parapetů včetně rohů, lepené lepidlem, z lakovaného pozinkovaného plechu, rš 445 mm, dodávka a montáž | m | 2.69 | 0 | 0 | 0.00368 | 0.01 | 0 | 0
včetně krytek a spojovacích prostředků.
r.š. 440 mm :
|  | B05 : 2,69 |  | 2.69
422 | 764816150R00 | Oplechování parapetů včetně rohů, lepené lepidlem, z lakovaného pozinkovaného plechu, rš 500 mm, dodávka a montáž | m | 14.57 | 0 | 0 | 0.00363 | 0.05 | 0 | 0
r.š. 510 mm :
|  | B01 : 9,24 |  | 9.24
|  | B02 : 0,66 |  | 0.66
|  | B03 : 1,87 |  | 1.87
|  | B06 : 2,8 |  | 2.8
423 | 764311822R00 | Demontáž krytiny hladké střešní z tabulí 2 x 1 m, plochy přes 25 m, sklonu do 30° | m2 | 246.0793 | 0 | 0 | 0 | 0 | 0.00732 | 1.8
|  | střecha tělocvičny skl. SS3 : (9,45+6,07)*11,33 |  | 175.8416
|  | (6,54+6,07)*5,57 |  | 70.2377
424 | 764331830R00 | Demontáž lemování zdí na střechách s tvrdou krytinou, rš 250 a 330 mm, sklonu do 30° | m | 15.53 | 0 | 0 | 0 | 0 | 0.00205 | 0.03
|  | střecha tělocvičny : 9,45+6,08 |  | 15.53
425 | 764352810R00 | Demontáž žlabů podokapních půlkruhových rovných, rš 330 mm, sklonu do 30° | m | 36.7 | 0 | 0 | 0 | 0 | 0.00336 | 0.12
|  | střecha tělocvičny : 16,9+16,9+2,9 |  | 36.7
426 | 764391821R00 | Demontáž ostatních prvků střešních závětrné lišty, rš 250 a 330 mm, sklonu přes 30 do 45° | m | 15.52 | 0 | 0 | 0 | 0 | 0.00192 | 0.03
|  | střecha tělocvičny : 9,45+6,07 |  | 15.52
427 | 764410850R00 | Demontáž oplechování parapetů rš od 100 do 330 mm | m | 209.68 | 0 | 0 | 0 | 0 | 0.00135 | 0.28
|  | 1PP : 2+1,7+0,6 |  | 4.3
|  | 1,8*4 |  | 7.2
|  | 1,2*7 |  | 8.4
|  | 1NP : 1,2*5 |  | 6
|  | 2,8+1,7+1,4+1+1 |  | 7.9
|  | 1,8*9 |  | 16.2
|  | 0,78*2 |  | 1.56
|  | 1,4*12 |  | 16.8
|  | 2NP : 1,46*8 |  | 11.68
|  | 1,4*3 |  | 4.2
|  | 1,2+0,78+0,78+8,19+8,19+8,34+1,8+1+1 |  | 31.28
|  | 3NP : 1,46*8 |  | 11.68
|  | 1,4*3 |  | 4.2
|  | 1,2+0,78+0,78+8,19+8,19+8,34+1,8+1,01+1 |  | 31.29
|  | 4NP : 1,46*11 |  | 16.06
|  | 1,2*2 |  | 2.4
|  | 8,19+8,19+8,34+1,8+1,01+1 |  | 28.53
428 | 764421830R00 | Demontáž oplechování říms rš od 100 do 200 mm | m | 65.3 | 0 | 0 | 0 | 0 | 0.00094 | 0.06
|  | 1NP : (11,88+12,08+35,77+6,04+0,12)-46,46 |  | 19.43
|  | 2NP : 3,89+35,87+6,07+0,04 |  | 45.87
429 | 764421830R00 | Demontáž oplechování říms rš od 100 do 200 mm | m | 12.07 | 0 | 0 | 0 | 0 | 0.00094 | 0.01
|  | tělocvična - východní stěna : 12,07 |  | 12.07
430 | 764421870R00 | Demontáž oplechování říms rš od 400 do 500 mm | m | 23.47 | 0 | 0 | 0 | 0 | 0.00252 | 0.06
|  | střecha tělocvičny : 5,57+17,9 |  | 23.47
431 | 764454801R00 | Demontáž odpadních trub nebo součástí trub kruhových , o průměru 75 a 100 mm | m | 14 | 0 | 0 | 0 | 0 | 0.00226 | 0.03
|  | střecha tělocvičny : 7+7 |  | 14
432 | 998764103R00 | Přesun hmot pro konstrukce klempířské v objektech výšky do 24 m | t | 4.1924 | 0 | 0 | 0 | 0 | 0 | 0
Hmotnosti z položek s pořadovými čísly: :
405,406,407,408,409,410,411,412,413,414,415,416,417,418,419,420,421,422, :
|  | Součet: : 4,19238 |  | 4.1924
Díl: | 765 | Krytiny tvrdé |  |  |  | 0 |  | 0.15 |  | 0
433 | 765799313R00 | Montáž ostatních konstrukcí na střeše montáž fólie na bednění přibitím, přelepení spojů | m2 | 254.1428 | 0 | 0 | 3e-05 | 0.01 | 0 | 0
včetně spojovacích prostředků.
|  | střecha tělocvičny skl. S5 : (3,35+6,09+6,52)*11,43 |  | 182.4228
|  | (6,52+6,52)*5,5 |  | 71.72
434 | 67352442R | fólie izolační střešní separační, mikroventilační; paropropustná; tloušťka 8,00 mm; plošná hmotnost 500 g/m2; PP; kašírování strukturovaná rohož; µ = | m2 | 279.5571 | 0 | 0 | 0.0005 | 0.14 | 0 | 0
|  | Odkaz na mn. položky pořadí 433 : 254,14280 |  | 254.1428
|  | Koeficient prořez: 0,1 |  | 25.4143
435 | 998765103R00 | Přesun hmot pro krytiny tvrdé v objektech výšky do 24 m | t | 0.1474 | 0 | 0 | 0 | 0 | 0 | 0
Hmotnosti z položek s pořadovými čísly: :
433,434, :
|  | Součet: : 0,14740 |  | 0.1474
Díl: | 766 | Konstrukce truhlářské |  |  |  | 0 |  | 5.05 |  | 11.48
436 | 762495000R00 | Spojovací a ochranné prostředky hřebíky, vruty | m2 | 18.59 | 0 | 0 | 0.00024 | 0 | 0 | 0
|  | Odkaz na mn. položky pořadí 443 : 18,59000 |  | 18.59
437 | 766111820R00 | Demontáž dřevěných stěn plných | m2 | 6.06 | 0 | 0 | 0 | 0 | 0.01695 | 0.1
4NP :
|  | 424 : 3*2,02 |  | 6.06
438 | 766112820R00 | Demontáž dřevěných stěn prosklených | m2 | 28.005 | 0 | 0 | 0 | 0 | 0.01638 | 0.46
1NP :
|  | 126 : 3,55*4,65 |  | 16.5075
3NP :
|  | 321 : 3,65*3,15 |  | 11.4975
439 | 766416133R00 | Montáž obložení stěn, sloupů a pilířů o ploše přes 5 m2, panely obkladovými, dýhovanými , velikosti přes 1,5 m2 | m2 | 152 | 0 | 0 | 0.00018 | 0.03 | 0 | 0
Včetně našroubování soklu.
|  | OV/B14 - obklad ve sportovní hale : 152 |  | 152
440 | 766411811R00 | Demontáž obložení stěn panely velikosti do 1,5 m2 | m2 | 159.876 | 0 | 0 | 0 | 0 | 0.02465 | 3.94
|  | 1PP : 1,8*0,65*4 |  | 4.68
|  | 1,8*(10,82+3,12+5,65+10,61+16,37+0,99+0,65+0,99+10,44+11,13+3,1+0,44+0,63+0,11+6,71+1,1+0,65+0,91+0,51+0,69+0,6) |  | 155.196
441 | 766411821R00 | Demontáž obložení stěn palubkami | m2 | 39.1128 | 0 | 0 | 0 | 0 | 0.01098 | 0.43
|  | 1PP sloupy : 7,62*2 |  | 15.24
|  | 4NP : 3,43*6,96 |  | 23.8728
442 | 766411822R00 | Demontáž obložení stěn podkladových roštů | m2 | 198.9888 | 0 | 0 | 0 | 0 | 0.008 | 1.59
|  | Odkaz na mn. položky pořadí 440 : 159,87600 |  | 159.876
|  | Odkaz na mn. položky pořadí 441 : 39,11280 |  | 39.1128
443 | 766422342R00 | Montáž obložení podhledů jednoduchých, panely obkladovými, z aglomerovaných desek, velikosti přes 0,6 do 1,5 m2 | m2 | 18.59 | 0 | 0 | 0.00028 | 0.01 | 0 | 0
|  | tělocvična - přesah střechy : (0,18+0,37)*16,9*2 |  | 18.59
444 | 766427112R00 | Montáž obložení podhledů doplňkové konstrukce podkladový rošt | m | 101.4 | 0 | 0 | 0.00028 | 0.03 | 0 | 0
|  | tělocvična - přesah střechy : 16,9*3*2 |  | 101.4
445 | 766421821R00 | Demontáž obložení podhledů palubkami | m2 | 214.93 | 0 | 0 | 0 | 0 | 0.01098 | 2.36
|  | střecha tělocvičny : 214,93 |  | 214.93
446 | 766421822R00 | Demontáž obložení podhledů podkladových roštů | m2 | 214.93 | 0 | 0 | 0 | 0 | 0.008 | 1.72
|  | Odkaz na mn. položky pořadí 445 : 214,93000 |  | 214.93
447 | 766417111R00 | Montáž obložení stěn, sloupů a pilířů doplňkové konstrukce podkladový rošt pod obložení stěn | m | 608 | 0 | 0 | 0.00018 | 0.11 | 0 | 0
|  | OV/B14 rošt cca po 400 mm = 4 bm / m2 obkladu : 152*4 |  | 608
448 | 766825821R00 | Demontáž nábytku vestavěného skříní dvoukřídlových | kus | 8 | 0 | 0 | 0 | 0 | 0.1104 | 0.88
4NP :
|  | 418 : 2 |  | 2
|  | 419 : 4 |  | 4
|  | 423 : 2 |  | 2
449 | 766/Z/B01 | Repase dřevěného madla na schodišti v délce 40+28 m, dle výpisu zám. výrobků | ks | 0 |  | 0 | 0.1 | 0 | 0 | 0 | Vysvětlení zadávací dokumentace – IV
450 | OV/B15 | Posuvná příčka 6960x3300 mm, techn. specifikace a příslušenství dle výpisu ost. výrobků a dopl. | ks | 1 | 0 | 0 | 0.15 | 0.15 | 0 | 0
451 | 59590739R | deska cementotřísková l = 3 350 mm; š = 1 250 mm; tl. 16,0 mm; povrch hladký | m2 | 20.449 | 0 | 0 | 0.0216 | 0.44 | 0 | 0
|  | Odkaz na mn. položky pořadí 443 : 18,59000 |  | 18.59
|  | Koeficient prořez: 0,1 |  | 1.859
452 | 60510000R | Lať | m | 111.54 | 0 | 0 | 0.00083 | 0.09 | 0 | 0
|  | Odkaz na mn. položky pořadí 444 : 101,40000 |  | 101.4
|  | Koeficient prořez: 0,1 |  | 10.14
453 | 60517111R | lať průřez 24 cm2 | m3 | 1.6051 | 0 | 0 | 0.55 | 0.88 | 0 | 0
|  | OV/B14 rošt cca po 400 mm = 4 bm / m2 obkladu : 0,04*0,06*152*4 |  | 1.4592
|  | Koeficient prořez: 0,1 |  | 0.14592
454 | OVB14 | překližka buk; tl = 22,0 mm; š = 2 500 mm; h = 1 250,0 mm, odstín přírodní | m2 | 167.2 | 0 | 0 | 0.0198 | 3.31 | 0 | 0
|  | Odkaz na mn. položky pořadí 439 : 152,00000 |  | 152
|  | Koeficient prořez: 0,1 |  | 15.2
455 | 998766103R00 | Přesun hmot pro konstrukce truhlářské v objektech výšky do 24 m | t | 5.1525 | 0 | 0 | 0 | 0 | 0 | 0
Hmotnosti z položek s pořadovými čísly: :
436,439,443,444,447,449,450,451,452,453,454, :
|  | Součet: : 5,15251 |  | 5.1525
Díl: | 767 | Konstrukce zámečnické |  |  |  | 0 |  | 4.11 |  | 2.61
456 | 767587112RT1 | Montáž podhledů lamelových a kazetových Podhledy nosný rošt pro podhledy hrana kazety v úrovni roštu, v modulu 600 x 1200 mm, | m2 | 457.43 | 0 | 0 | 0 | 0 | 0 | 0
|  | Odkaz na mn. položky pořadí 457 : 457,43000 |  | 457.43
457 | 767587212R00 | Montáž podhledů lamelových a kazetových Podhledy podhled minerální, , 600x1200 mm, včetně dodávky kazet | m2 | 457.43 | 0 | 0 | 0.00483 | 2.21 | 0 | 0
SDK kazeta; rozměr 600 x 1200 x 8 mm; třída reakce na oheň A2; odrazivost světla 82%; odolnost proti relativní vzdušné vlhkosti 90%; kazety opatřeny akrylátovým matným nátěrem RAL 9016, hladký povrch
skl. P4 :
1.PP :
|  | 042 : 43,6 |  | 43.6
1.NP :
|  | 138 : 12,03 |  | 12.03
2.NP :
|  | 220 : 53,3 |  | 53.3
|  | 231 : 57,56 |  | 57.56
|  | 234 : 28,4 |  | 28.4
3.NP :
|  | 320 : 51,14 |  | 51.14
|  | 329 : 60,64 |  | 60.64
|  | 333 : 26,7 |  | 26.7
4.NP :
|  | 419 : 48,05 |  | 48.05
|  | 428 : 56,77 |  | 56.77
|  | 432 : 19,24 |  | 19.24
458 | 767581801R00 | Demontáž podhledů kazet | m2 | 49.6185 | 0 | 0 | 0 | 0 | 0.005 | 0.25
1NP :
|  | 127 : 3,61*6,81 |  | 24.5841
|  | 128 - 132 : 3,66*6,84 |  | 25.0344
459 | 767582800R00 | Demontáž podhledů roštů | m2 | 49.6185 | 0 | 0 | 0 | 0 | 0.002 | 0.1
|  | Odkaz na mn. položky pořadí 458 : 49,61850 |  | 49.6185
460 | 767996801R00 | Demontáž ostatních doplňků staveb atypických konstrukcí o hmotnosti přes 20 do 50 kg | kg | 815.953 | 0 | 0 | 5e-05 | 0.04 | 0.001 | 0.82
okenní mříže na fasádě - odhad - 10 kg / m2 mříže :
|  | 1PP : 15,61*10 |  | 156.1
|  | 1NP : 19,65*10 |  | 196.5
drátěné příčky vč. konstrukce v šatnách - odhad 5 kg / m2 :
1PP :
|  | 049 : 3,03*(3,18+3,18+3,31+3,3)*5 |  | 196.4955
|  | 050 : 3,45*3,4*5 |  | 58.65
|  | 051 : 3,45*(7,57+4,5)*5 |  | 208.2075
461 | 767996801R00 | Demontáž ostatních doplňků staveb atypických konstrukcí o hmotnosti přes 20 do 50 kg | kg | 225 | 0 | 0 | 5e-05 | 0.01 | 0.001 | 0.23
|  | 1. NP dem ocel. zábradlí řez 4 vlevo (odhad) : 190 |  | 190
|  | 1. NP dem ocel. zábradlí řez 3 vlevo (odhad) : 35 |  | 35
462 | 767996803R00 | Demontáž ostatních doplňků staveb atypických konstrukcí o hmotnosti přes 100 do 250 kg | kg | 250 | 0 | 0 | 5e-05 | 0.01 | 0.001 | 0.25
|  | ocelová konstr. zastřešení zábradlí a sloupů řez 3 vpravo (odhad) : 250 |  | 250
463 | 767137803Rxx | Demontáž příček sanitárních | m2 | 79.78 | 0 | 0 | 0 | 0 | 0.012 | 0.96
|  | 1NP : 2*(1,83+1,18+1,75+1,18) |  | 11.88
|  | 2NP : 2*(3,4+1,07+1,07+1,07+2,62+0,9+1,07+1,07+1,46+1,93+1,31) |  | 33.94
|  | 3NP : 2*(1,33+0,88+3,44+1,17+1,17+1,3) |  | 18.58
|  | 4NP : 2*(1,03+2,07+2,45+1,07+1,07) |  | 15.38
464 | Z/B03 | Zábradlí na schodišti dl.10 m, dle výpisu zám. výrobků | ks | 1 | 0 | 0 | 0.15 | 0.15 | 0 | 0
465 | Z/B04 | Zábradlí na podestě dl.8 m, dle výpisu zám. výrobků | ks | 1 | 0 | 0 | 0.12 | 0.12 | 0 | 0
466 | Z/B05 | Zábradlí angl. dvorku dl.19 m, dle výpisu zám. výrobků | ks | 1 | 0 | 0 | 0.285 | 0.29 | 0 | 0
467 | Z/B06 | Zábradlí u schodiště dl.6,25 m, dle výpisu zám. výrobků | ks | 1 | 0 | 0 | 0.093 | 0.09 | 0 | 0
468 | Z/B07 | Zábradlí u rampy dl.8,6 m, dle výpisu zám. výrobků | ks | 1 | 0 | 0 | 0.129 | 0.13 | 0 | 0
469 | Z/B08 | Madlo dl.3,9 m, dle výpisu zám. výrobků | ks | 1 | 0 | 0 | 0.01 | 0.01 | 0 | 0
470 | Z/B09 | Madlo dl.4,4 m, dle výpisu zám. výrobků | ks | 1 | 0 | 0 | 0.01 | 0.01 | 0 | 0
471 | Z/B10 | Madlo dl.4,6 m, dle výpisu zám. výrobků | ks | 2 | 0 | 0 | 0.01 | 0.02 | 0 | 0
472 | Z/B12 | Zastřešení vedlejšího vstupu do budovy, techn. specifikace a příslušenství dle výpisu zám. výrobků | ks | 1 | 0 | 0 | 1 | 1 | 0 | 0
473 | Z/B13 | Madlo dl.3x2,4 m, dle výpisu zám. výrobků | ks | 2 | 0 | 0 | 0.01 | 0.02 | 0 | 0
474 | Z/B14 | Venkovní dočasné schodiště, dle výpisu zám. výrobků | ks | 0 |  | 0 | 0.2 | 0 | 0 | 0 | Vysvětlení zadávací dokumentace – XIII
475 | 998767103R00 | Přesun hmot pro kovové stavební doplňk. konstrukce v objektech výšky do 24 m | t | 4.11 | 0 | 0 | 0 | 0 | 0 | 0 | Vysvětlení zadávací dokumentace – XIII
Hmotnosti z položek s pořadovými čísly: :
457,460,461,462,464,465,466,467,468,469,470,471,472,473,474, :
|  | Součet: : 4,11 |  | 4.11
Díl: | 769 | Otvorové prvky z plastu |  |  |  | 0 |  | 9.84 |  | 0
476 | 766601213RT2 | Těsnění připojovací spáry spára ostění, interiér - fólie parotěsná šířky 100 mm samolepicí, výplň PU pěnou, exteriér - fólie paropropustná šířky 100 mm samolepicí, | m | 873.38 | 0 | 0 | 0 | 0 | 0 | 0
Dodávka a aplikace parotěsné a paropropustné okenní fólie.
|  | Odkaz na mn. položky pořadí 477 : 823,08000 |  | 823.08
|  | Odkaz na mn. položky pořadí 478 : 6,60000 |  | 6.6
|  | AL/B01 : (1,2+2,05)*2 |  | 6.5
|  | AL/B02 : (1,8+0,9)*2 |  | 5.4
|  | AL/B03 : (1,4+3,1)*2 |  | 9
|  | AL/B04 : (2,8+1,3)*2 |  | 8.2
|  | AL/B05 : (1,8+1,2)*2 |  | 6
|  | AL/B06 : (1,2+3,1)*2 |  | 8.6
477 | 766711001xxx | Montáž otvorových prvků plastových nebo z dřevěných europrofilů oken a balkonových dveří PUR 3D páskou | m | 823.08 | 0 | 0 | 2e-05 | 0.02 | 0 | 0
Montáž plastových oken a dveří včetně dodávky a montáže PU pěny a spojovacích prostředků.
|  | PL/B01 : (1,2+1,1)*2*5 |  | 23
|  | PL/B02 : (1,2+0,66)*2*2 |  | 7.44
|  | PL/B03 : (2,54+0,66)*2 |  | 6.4
|  | PL/B04 : (2,45+1,3)*2 |  | 7.5
|  | PL/B05 : (1,8+0,9)*2*3 |  | 16.2
|  | PL/B09 : (1,4+2,2)*2*71 |  | 511.2
|  | PL/B10 : (1,2+2,2)*2*16 |  | 108.8
|  | PL/B11 : (1,8+1,2)*2*3 |  | 18
|  | PL/B12 : (1,8+2)*2*5 |  | 38
|  | PL/B13 : (1,7+1,8)*2 |  | 7
|  | PL/B14 : (0,78+1,8)*2*3 |  | 15.48
|  | PL/B16 : (0,78+2,2)*2*2 |  | 11.92
|  | PL/B17 : (1,4+1,4)*2*5 |  | 28
|  | PL/B19 : (4,66+1,25)*2 |  | 11.82
|  | PL/B20 : (4,91+1,25)*2 |  | 12.32
478 | 766711021xxx | Montáž otvorových prvků plastových nebo z dřevěných europrofilů vstupních dveří PUR 3D páskou | m | 6.6 | 0 | 0 | 2e-05 | 0 | 0 | 0
Montáž plastových dveří včetně dodávky a montáže PU pěny.
|  | PL/B06 : (1,2+2,1)*2 |  | 6.6
479 | PL/B01 | Okno plastové 1200/1100 mm, techn. specifikace a příslušenství dle výpisu oken a dveří | ks | 5 | 0 | 0 | 0.038 | 0.19 | 0 | 0
480 | PL/B02 | Okno plastové 1200/660 mm, techn. specifikace a příslušenství dle výpisu oken a dveří | ks | 2 | 0 | 0 | 0.023 | 0.05 | 0 | 0
482 | PL/B03 | Okno plastové 2540/660 mm, techn. specifikace a příslušenství dle výpisu oken a dveří | ks | 1 | 0 | 0 | 0.048 | 0.05 | 0 | 0
483 | PL/B04 | Okno plastové 2450/1300 mm, techn. specifikace a příslušenství dle výpisu oken a dveří | ks | 1 | 0 | 0 | 0.092 | 0.09 | 0 | 0
484 | PL/B05 | Okno plastové 1800/900 mm, techn. specifikace a příslušenství dle výpisu oken a dveří | ks | 3 | 0 | 0 | 0.046 | 0.14 | 0 | 0
485 | PL/B06 | Dveře plastové 1200/2100 mm, techn. specifikace a příslušenství dle výpisu oken a dveří | ks | 1 | 0 | 0 | 0.073 | 0.07 | 0 | 0
486 | PL/B09 | Okno plastové 1400/2200 mm, techn. specifikace a příslušenství dle výpisu oken a dveří | ks | 71 | 0 | 0 | 0.089 | 6.32 | 0 | 0
487 | PL/B10 | Okno plastové 1200/2200 mm, techn. specifikace a příslušenství dle výpisu oken a dveří | ks | 16 | 0 | 0 | 0.076 | 1.22 | 0 | 0
488 | PL/B11 | Okno plastové 1800/1200 mm, techn. specifikace a příslušenství dle výpisu oken a dveří | ks | 3 | 0 | 0 | 0.062 | 0.19 | 0 | 0
489 | PL/B12 | Okno plastové 1800/2000 mm, techn. specifikace a příslušenství dle výpisu oken a dveří | ks | 5 | 0 | 0 | 0.104 | 0.52 | 0 | 0
490 | PL/B13 | Okno plastové 1700/2000 mm, techn. specifikace a příslušenství dle výpisu oken a dveří | ks | 1 | 0 | 0 | 0.098 | 0.1 | 0 | 0
491 | PL/B14 | Okno plastové 780/1800 mm, techn. specifikace a příslušenství dle výpisu oken a dveří | ks | 3 | 0 | 0 | 0.04 | 0.12 | 0 | 0
492 | PL/B16 | Okno plastové 780/2200 mm, techn. specifikace a příslušenství dle výpisu oken a dveří | ks | 2 | 0 | 0 | 0.049 | 0.1 | 0 | 0
493 | PL/B17a | Okno plastové 1400/1400 mm, techn. specifikace a příslušenství dle výpisu oken a dveří | ks | 2 | 0 | 0 | 0.056 | 0.11 | 0 | 0 | Vysvětlení zadávací dokumentace – XXII, XXIII, XXIV, XXV a XXVI
493a | PL/B17b | Okno plastové 1400/1400 mm, techn. specifikace a příslušenství dle výpisu oken a dveří | ks | 3 | 0 | 0 | 0.056 | 0.17 | 0 | 0 | Vysvětlení zadávací dokumentace – XXII, XXIII, XXIV, XXV a XXVI
494 | PL/B19 | Okno plastové 4660/1250 mm, techn. specifikace a příslušenství dle výpisu oken a dveří | ks | 1 | 0 | 0 | 0.168 | 0.17 | 0 | 0
495 | PL/B20 | Okno plastové 4910/1250 mm, techn. specifikace a příslušenství dle výpisu oken a dveří | ks | 1 | 0 | 0 | 0.177 | 0.18 | 0 | 0
496 | OV/B27A | Síť proti hmyzu pro okno PL/B09, D+M, dle výpisu ostatních výrobků | ks | 5 | 0 | 0 | 0.005 | 0.03 | 0 | 0
|  | výdej stravy 128 : 5 |  | 5
497 | 998766103R00 | Přesun hmot pro konstrukce truhlářské v objektech výšky do 24 m | t | 9.8106 | 0 | 0 | 0 | 0 | 0 | 0
Hmotnosti z položek s pořadovými čísly: :
477,478,479,480,482,483,484,485,486,487,488,489,490,491,492,493,494,495,496, :
|  | Součet: : 9,81059 |  | 9.8106
Díl: | 771 | Podlahy z dlaždic a obklady |  |  |  | 0 |  | 39.97 |  | 0
498 | 771101210R00 | Příprava podkladu pod dlažby penetrace podkladu pod dlažby | m2 | 1669.1961 | 0 | 0 | 0.00021 | 0.35 | 0 | 0
|  | Odkaz na mn. položky pořadí 503 : 153,48000 |  | 153.48
|  | Odkaz na mn. položky pořadí 504 : 1377,94000 |  | 1377.94
|  | Odkaz na mn. položky pořadí 505 : 19,75000 |  | 19.75
|  | soklík : 891,78*0,1 |  | 89.178
|  | schodiště u závětří 046 : (0,167+0,3)*1,66*13 |  | 10.0779
|  | soklík schodiště u závětří 046 : (0,167+0,3)*13*2*0,1 |  | 1.2142
|  | vnější schodiště u tělocvičny : (0,162+0,3)*1,3*12 |  | 7.2072
|  | soklík schodiště u tělocvičny : (0,162+0,3)*112*2*0,1 |  | 10.3488
499 | 771275511RT3 | Montáž obkladů schodišť z dlaždic keramických a ze schodovek na stupnice, , kladených do tmele, C2TE | m | 37.18 | 0 | 0 | 0.00276 | 0.1 | 0 | 0
|  | schodiště u závětří 046 : 1,66*13 |  | 21.58
|  | vnější schodiště u tělocvičny : 1,3*12 |  | 15.6
500 | 771275521RT3 | Montáž obkladů schodišť z dlaždic keramických z dlaždic na podstupnice, , kladených do tmele, C2TE | m | 37.18 | 0 | 0 | 0.00223 | 0.08 | 0 | 0
|  | schodiště u závětří 046 : 1,66*13 |  | 21.58
|  | vnější schodiště u tělocvičny : 1,3*12 |  | 15.6
501 | 771475014RT8 | Montáž soklíků z dlaždic keramických výšky 100 mm, soklíků vodorovných, kladených do flexibilního tmele | m | 891.78 | 0 | 0 | 0.0003 | 0.27 | 0 | 0
1.PP :
|  | 036 : (9,3+5,03+0,27+0,13)*2 |  | 29.46
|  | -1,52-0,7-0,7-1,13-1,1-1,37 |  | -6.52
|  | 038 : (6,6+5,07+0,32+0,8)*2 |  | 25.58
|  | -1,2-1,37 |  | -2.57
|  | 039 : (6,6+5,2+1,1+0,81)*2 |  | 27.42
|  | -1,2-1,43-1,2 |  | -3.83
|  | 040 : 5,52+9,3+0,61+0,61+4,48+0,46+0,6+2,2+0,49+1,1+0,46+0,94+0,82+0,08+3,86+1,92 |  | 33.45
|  | -1,43-1,12-1,4 |  | -3.95
|  | 041 : 3,5+6,58+0,68+0,68+2,25+1,4+0,3+0,49+4,3+7,49 |  | 27.67
|  | -1,1-1,2-1 |  | -3.3
|  | 042 : 10,89+2,43+2,35+0,45+0,45+6,05+1,97+1,1+0,48+2,95+0,97+0,28+5,14+2,6 |  | 38.11
|  | -1,1-1,45--1,1-1,3-0,7-0,6-1,1 |  | -5.15
|  | 045 : 5,8+3,41+2+1,84+3,92+1,34+0,4+0,4 |  | 19.11
|  | -0,6 |  | -0.6
|  | 047 : 0,6+0,65+2,47+10,82+0,88 |  | 15.42
|  | 050 : (3,27+3,9+0,27)*2 |  | 14.88
|  | -0,9 |  | -0.9
|  | 051 : (6,64+3,72+0,44)*2 |  | 21.6
|  | -0,9-0,8 |  | -1.7
|  | 057 : (6,64+3,72+0,44+0,44)*2 |  | 22.48
|  | -0,8-0,8 |  | -1.6
|  | 063 : (2,98+7,49)*2 |  | 20.94
|  | -0,9 |  | -0.9
|  | 064 : (1,32+1,5)*2 |  | 5.64
|  | -0,7 |  | -0.7
|  | 065 : (3,7+3,5)*2 |  | 14.4
|  | -1,3 |  | -1.3
|  | schodiště u tělocvičny - podesta : 0,25+0,08+1,3+1,3+1,3+0,08+0,25 |  | 4.56
|  | schodiště u závětří - podesta : 0,68+0,25+0,8+0,8+0,25+0,68 |  | 3.46
1.NP :
|  | 126 : 1,71+1,33+4,9+2,67+0,7+0,51+5,28+0,4+0,64 |  | 18.14
|  | -0,9-1,84 |  | -2.74
|  | 127 : 1,23+4,16+0,22+3,9 |  | 9.51
|  | -0,8-0,8 |  | -1.6
|  | 128 : 2,91+5,1+0,3+0,3+0,3+0,3 |  | 9.21
|  | 138 : 3,31+4,87+0,28+0,94+0,28+4,67+0,15+1,1 |  | 15.6
|  | 0,15*8 |  | 1.2
|  | 1,1+0,35+1,99+0,34+0,8+0,34+0,16+0,62+0,16+6,02 |  | 11.88
|  | 6,02+0,16+0,62+0,16+0,33+0,8+0,33+4,87 |  | 13.29
|  | -2,27-0,9-0,7-0,7-0,7-0,9 |  | -6.17
|  | 147 : 5,97+0,54+0,66+1,35+4,92+0,15+0,15+1,34+0,85+0,85+0,32+1,24+0,32 |  | 18.66
|  | 0,28+5,85+2,6 |  | 8.73
|  | -0,7 |  | -0.7
|  | 150 : (3,25+4,08)*2 |  | 14.66
|  | -0,9 |  | -0.9
|  | 151 : (6,81+1,93+0,3)*2 |  | 18.08
|  | -0,8-0,8 |  | -1.6
|  | 155 : (5,5+1,93+0,3)*2 |  | 15.46
|  | -0,8-0,8 |  | -1.6
|  | (1,17+1,93)*2 |  | 6.2
|  | -0,8-0,8-0,9 |  | -2.5
|  | 160 : (1,2+0,95)*2 |  | 4.3
|  | -0,7 |  | -0.7
2.NP :
|  | 220 : 3,31+4,82+0,28+0,99+0,28+4,67+0,28+1,1+1,1+0,35+3,45+0,62+0,25+5,48 |  | 26.98
|  | 0,15*8 |  | 1.2
|  | 0,36+0,49+2,42+0,49+0,28+2,51+1,73+2,97+0,25+0,96+0,96+0,33+4,87 |  | 18.62
|  | -2,72-0,9-0,9-0,9-0,7-0,7-0,9 |  | -7.72
|  | 221 : (5,98+3,58)*2 |  | 19.12
|  | -0,9 |  | -0.9
|  | 231 : 2,8+7,32+7,52+1,34+0,85 |  | 19.83
|  | 0,15*6 |  | 0.9
|  | 0,85+0,32+1,24+0,32+0,28+5,85+5,4 |  | 14.26
|  | -0,8-0,9-0,9 |  | -2.6
|  | 233 : (1,4+0,95+0,54)*2 |  | 5.78
|  | -0,7 |  | -0.7
|  | 234 : 3,15+9,02+9,02 |  | 21.19
|  | -0,9*5 |  | -4.5
|  | 237 : (3,15+3,47+0,1)*2 |  | 13.44
|  | -0,9 |  | -0.9
3.NP :
|  | 320 : 3,46+4,82+0,3+0,99+0,3+4,67+0,28+1,1 |  | 15.92
|  | 0,07*8 |  | 0.56
|  | 1,1+0,3+3,35+0,5+0,32+6,12+1,96+6,12+0,32+0,8+0,94+0,34+4,87 |  | 27.04
|  | -2,82-0,9-1,4-0,7-0,7-0,9 |  | -7.42
|  | 321 : (6,03+3,42)*2 |  | 18.9
|  | -0,9 |  | -0.9
|  | 329 : 3,5+0,34+0,34+7,42+7,52+1,34+0,85 |  | 21.31
|  | 0,1*6 |  | 0.6
|  | 0,85+0,32+1,24+0,32+0,28+5,85+6,13+0,47+0,47 |  | 15.93
|  | -0,9-0,8--0,98 |  | -0.72
|  | 332 : (1,49+1,4)*2 |  | 5.78
|  | -0,7 |  | -0.7
|  | 333 : 3,15+8,28+8,28+0,47+0,47 |  | 20.65
|  | -0,9-0,9 |  | -1.8
|  | 335 : (3,15+3,47+0,07)*2 |  | 13.38
|  | -0,9 |  | -0.9
4.NP :
|  | 419 : 3,46+4,87+0,3+0,94+0,3+4,66+0,28 |  | 14.81
|  | 0,07*8 |  | 0.56
|  | 0,34+3,46+0,5+0,4+6,12+1,93+6,12+0,33+0,84+0,94+0,34+4,87 |  | 26.19
|  | -2,82-0,9-1,1-0,7-0,7-0,9 |  | -7.12
|  | 420 : (5,94+3,45)*2 |  | 18.78
|  | -0,9 |  | -0.9
|  | 428 : 2,38+7,42+7,52+1,34+0,85 |  | 19.51
|  | 0,1*6 |  | 0.6
|  | 0,85+0,32+1,24+0,32+0,3+5,85+4,94 |  | 13.82
|  | 0,47*2 |  | 0.94
|  | -0,8-1,1 |  | -1.9
|  | 431 : (1,48+1,4)*2 |  | 5.76
|  | -0,8 |  | -0.8
|  | 432 : (5,76+3,15)*2 |  | 17.82
|  | 0,46*4 |  | 1.84
|  | -0,7-0,9-3,15-1,1 |  | -5.85
5.NP :
|  | 513 : 2,06+3,79+0,3+0,3+0,24+6,12+6,9+5,77+0,27+2,48+11,27+2,48 |  | 41.98
|  | 3,6+8,63+8+0,16+0,3+0,16+3,8 |  | 24.65
|  | -1,5-0,8-0,7-0,7-0,9-1,4-1,6-0,9-0,8-0,8-0,8-0,8 |  | -11.7
|  | 514 : (6,06+3,48)*2 |  | 19.08
|  | -0,9 |  | -0.9
|  | 524 : 10,87+7,58+3,03+0,68+1,94+0,32+0,3+0,3+0,3+0,77+0,12 |  | 26.21
|  | -0,8 |  | -0.8
502 | 771475024RU1 | Montáž soklíků z dlaždic keramických výšky 100 mm, soklíků schodišťových šikmých, kladených do flexibilního tmele | m | 23.23 | 0 | 0 | 0.00041 | 0.01 | 0 | 0
|  | schodiště u závětří 046 : (0,167+0,3)*13*2 |  | 12.142
|  | vnější schodiště u tělocvičny : (0,162+0,3)*12*2 |  | 11.088
503 | 771575109RU6 | Montáž podlah vnitřních z dlaždic keramických 300 x 300 mm, režných nebo glazovaných, hladkých, kladených do flexibilního tmele | m2 | 153.48 | 0 | 0 | 0.00294 | 0.45 | 0 | 0
1.PP :
|  | 050 : 12,39 |  | 12.39
|  | 063 : 22,28 |  | 22.28
1.NP :
|  | 150 : 13,15 |  | 13.15
|  | 160 : 1,14 |  | 1.14
2.NP :
|  | 221 : 21,11 |  | 21.11
|  | 237 : 10,91 |  | 10.91
3.NP :
|  | 321 : 20,27 |  | 20.27
|  | 335 : 10,91 |  | 10.91
4.NP :
|  | 420 : 20,24 |  | 20.24
5.NP :
|  | 514 : 21,08 |  | 21.08
504 | 771575113RU6 | Montáž podlah vnitřních z dlaždic keramických 300 x 600 mm, režných nebo glazovaných, hladkých, kladených do flexibilního tmele | m2 | 1345.02 | 0 | 0 | 0.00305 | 4.1 | 0 | 0 | Vysvětlení zadávací dokumentace – IV
1.PP :
|  | 036 : 48,02 |  | 48.02
|  | 037 : 3,11 |  | 3.11
|  | 038 : 34,58 |  | 34.58
|  | 039 : 21,97 |  | 21.97
|  | 040 : 42,12 |  | 42.12
|  | 041 : 30,6 |  | 30.6
|  | 042 : 62,25 |  | 62.25
|  | 043 : 2,61 |  | 2.61
|  | 044 : 1,26 |  | 1.26
|  | 045 : 14 |  | 14
|  | 046 : 6,8 |  | 6.8
|  | 047 : 0 |  | 0
|  | 051 : 25,31 |  | 25.31
|  | 052 : 8,95 |  | 8.95
|  | 053 : 2,25 |  | 2.25
|  | 054 : 1,44 |  | 1.44
|  | 055 : 1,44 |  | 1.44
|  | 057 : 25,91 |  | 25.91
|  | 058 : 10,41 |  | 10.41
|  | 059 : 1,44 |  | 1.44
|  | 060 : 1,44 |  | 1.44
|  | 061 : 1,44 |  | 1.44
|  | 064 : 1,86 |  | 1.86
|  | 065 : 12,95 |  | 12.95
|  | schodiště u tělocvičny - podesta : 1,96 |  | 1.96
|  | schodiště u závětří - podesta : 2,1 |  | 2.1
1.NP :
|  | 126 : 19,32 |  | 19.32
|  | 127 : 34,55 |  | 34.55
|  | 128 : 33 |  | 33
|  | 129 : 8,65 |  | 8.65
|  | 130 : 4,76 |  | 4.76
|  | 131 : 4,77 |  | 4.77
|  | 132 : 3,25 |  | 3.25
|  | 134 : 1,79 |  | 1.79
|  | 135 : 1,8 |  | 1.8
|  | 136 : 3,86 |  | 3.86
|  | 137 : 1,65 |  | 1.65
|  | 138 : 50,98 |  | 50.98
|  | 139 : 5,03 |  | 5.03
|  | 140 : 3,24 |  | 3.24
|  | 141 : 1,53 |  | 1.53
|  | 142 : 5 |  | 5
|  | 143 : 10,65 |  | 10.65
|  | 144 : 3,83 |  | 3.83
|  | 145 : 2,64 |  | 2.64
|  | 146 : 1,26 |  | 1.26
|  | 147 : 56,1 |  | 56.1
|  | 151 : 13,62 |  | 13.62
|  | 152 : 3,31 |  | 3.31
|  | 154 : 4,99 |  | 4.99
|  | 155 : 11,09 |  | 11.09
|  | 156 : 3,31 |  | 3.31
|  | 157 : 3,45 |  | 3.45
|  | 158 : 4,99 |  | 4.99
2.NP :
|  | 220 : 53,3 |  | 53.3
|  | 224 : 4,82 |  | 4.82
|  | 225 : 3,55 |  | 3.55
|  | 226 : 1,63 |  | 1.63
|  | 227 : 4,71 |  | 4.71
|  | 228 : 5,75 |  | 5.75
|  | 229 : 3,84 |  | 3.84
|  | 231 : 68,7 |  | 68.7
|  | 233 : 1,76 |  | 1.76
|  | 234 : 28,4 |  | 28.4
3.NP :
|  | 320 : 51,14 |  | 51.14
|  | 323 : 4,79 |  | 4.79
|  | 324 : 3,48 |  | 3.48
|  | 325 : 1,6 |  | 1.6
|  | 326 : 4,54 |  | 4.54
|  | 327 : 10,71 |  | 10.71
|  | 328 : 3,88 |  | 3.88
|  | 329 : 72,64 |  | 72.64
|  | 332 : 1,76 |  | 1.76
|  | 333 : 26,7 |  | 26.7
4.NP :
|  | 419 : 48,05 |  | 48.05
|  | 421 : 4,16 |  | 4.16
|  | 422 : 2,99 |  | 2.99
|  | 423 : 1,44 |  | 1.44
|  | 424 : 6,53 |  | 6.53
|  | 425 : 8,9 |  | 8.9
|  | 427 : 4,34 |  | 4.34
|  | 428 : 68,47 |  | 68.47
|  | 431 : 1,81 |  | 1.81
|  | 432 : 19,24 |  | 19.24
5.NP :
|  | 513 : 65,05 |  | 65.05
|  | 518 : 5,57 |  | 5.57
|  | 519 : 12,16 |  | 12.16
|  | 520 : 5,49 |  | 5.49
|  | 521 : 3,48 |  | 3.48
|  | 522 : 1,51 |  | 1.51
|  | 523 : 4,59 |  | 4.59
|  | 524 : 53,24 |  | 53.24
|  | 526 : 1,66 |  | 1.66
505 | 771575102RT8 | Montáž podlah vnitřních z dlaždic keramických Montáž podlah z dlaždic keramických 100 x 100 mm, režných nebo glazovaných, hladkých, kladených do flexibilního tmele | m2 | 19.75 | 0 | 0 | 0.00336 | 0.07 | 0 | 0
1.PP :
|  | 056 : 6,08 |  | 6.08
|  | 062 : 6,43 |  | 6.43
1.NP :
|  | 133 : 3,79 |  | 3.79
|  | 153 : 3,45 |  | 3.45
506 | 771578011R00 | Montáž podlah vnitřních z dlaždic keramických Zvláštní úpravy spár spára podlaha-stěna silikonem | m | 1503.07 | 0 | 0 | 4e-05 | 0.06 | 0 | 0 | Vysvětlení zadávací dokumentace – IV
vč. dodávky a montáže silikonu.
1.PP :
|  | 036 : (9,3+5,03+0,27+0,13)*2 |  | 29.46
|  | 038 : (6,6+5,07+0,32+0,8)*2 |  | 25.58
|  | 039 : (6,6+5,2+1,1+0,81)*2 |  | 27.42
|  | 040 : 5,52+9,3+0,61+0,61+4,48+0,46+0,6+2,2+0,49+1,1+0,46+0,94+0,82+0,08+3,86+1,92 |  | 33.45
|  | 041 : 3,5+6,58+0,68+0,68+2,25+1,4+0,3+0,49+4,3+7,49 |  | 27.67
|  | 042 : 10,89+2,43+2,35+0,45+0,45+6,05+1,97+1,1+0,48+2,95+0,97+0,28+5,14+2,6 |  | 38.11
|  | 043 : (2,05+1,4)*2 |  | 6.9
|  | 044 : (0,9+1,4)*2 |  | 4.6
|  | 045 : 5,8+3,41+2+1,84+3,92+1,34+0,4+0,4 |  | 19.11
|  | 047 : 0 |  | 0
|  | 050 : (3,27+3,9+0,27)*2 |  | 14.88
|  | 051 : (6,64+3,72+0,44)*2 |  | 21.6
|  | 052 : (3,63+4,59)*2 |  | 16.44
|  | 053 : (2,5+0,9)*2 |  | 6.8
|  | 054 : (1,6+0,9)*2 |  | 5
|  | 055 : (1,6+0,9)*2 |  | 5
|  | 056 : (3,27+2,36)*2 |  | 11.26
|  | 0,9*4 |  | 3.6
|  | 057 : (6,64+3,72+0,44+0,44)*2 |  | 22.48
|  | 058 : (4,59+3,46)*2 |  | 16.1
|  | 059 : (1,6+0,9)*2 |  | 5
|  | 060 : (1,6+0,9)*2 |  | 5
|  | 061 : (1,6+0,9)*2 |  | 5
|  | 062 : (3,46+2,36)*2 |  | 11.64
|  | 0,9*4 |  | 3.6
|  | 063 : (2,98+7,49)*2 |  | 20.94
|  | 064 : (1,32+1,5)*2 |  | 5.64
|  | 065 : (3,7+3,5)*2 |  | 14.4
1.NP :
|  | 126 : 1,71+1,33+4,9+2,67+0,7+0,51+5,28+0,4+0,64 |  | 18.14
|  | 127 : 1,23+4,16+3,18+1,45+0,22+3,9 |  | 14.14
|  | 128 : 2,91+10,95+3,28+2,5+0,79+1,24+0,58+0,13+0,7 |  | 23.08
|  | 0,3*8 |  | 2.4
|  | 129 : (3,37+2,53)*2 |  | 11.8
|  | 130 : (3,66+1,3)*2 |  | 9.92
|  | 131 : (3,66+2,63)*2 |  | 12.58
|  | 133 : (1,8+2,17+0,9)*2 |  | 9.74
|  | 134 : (1,8+1)*2 |  | 5.6
|  | 135 : (1,47+1,4)*2 |  | 5.74
|  | 136 : (1,74+2,22)*2 |  | 7.92
|  | 137 : (0,95+1,74)*2 |  | 5.38
|  | 138 : 3,31+4,87+0,28+0,94+0,28+4,67+0,15+1,1 |  | 15.6
|  | 0,15*8 |  | 1.2
|  | 1,1+0,35+1,99+0,34+0,8+0,34+0,16+0,62+0,16+6,02 |  | 11.88
|  | 6,02+0,16+0,62+0,16+0,33+0,8+0,33+4,87 |  | 13.29
|  | -2,27-0,9-0,7-0,7-0,7-0,9 |  | -6.17
|  | 139 : (3,05+1,71)*2 |  | 9.52
|  | 140 : (1,75+2,02)*2 |  | 7.54
|  | 141 : (1,7+0,9)*2 |  | 5.2
|  | 142 : (3,15+1,7)*2 |  | 9.7
|  | 143 : (3,73+3,18)*2 |  | 13.82
|  | 144 : (2,45+1,72)*2 |  | 8.34
|  | 145 : (1,97+1,4)*2 |  | 6.74
|  | 146 : (1,4+0,9)*2 |  | 4.6
|  | 147 : 5,97+0,54+0,66+1,35+4,92+0,15+0,15+1,34+0,85+0,85+0,32+1,24+0,32 |  | 18.66
|  | 0,28+5,85+2,6 |  | 8.73
|  | 150 : (3,25+4,08)*2 |  | 14.66
|  | 151 : (6,81+1,93+0,3)*2 |  | 18.08
|  | 152 : (1,79+1,85)*2 |  | 7.28
|  | 153 : (1,93+1,85+0,9)*2 |  | 9.36
|  | 154 : (2,69+1,85)*2 |  | 9.08
|  | 155 : (5,5+1,93+0,3)*2 |  | 15.46
|  | (1,17+1,93)*2 |  | 6.2
|  | 156 : (1,85+1,79)*2 |  | 7.28
|  | 157 : (1,93+1,85+0,9)*2 |  | 9.36
|  | 158 : (2,7+1,85)*2 |  | 9.1
|  | 160 : (1,2+0,95)*2 |  | 4.3
2.NP :
|  | 220 : 3,31+4,82+0,28+0,99+0,28+4,67+0,28+1,1+1,1+0,35+3,45+0,62+0,25+5,48 |  | 26.98
|  | 0,15*8 |  | 1.2
|  | 0,36+0,49+2,42+0,49+0,28+2,51+1,73+2,97+0,25+0,96+0,96+0,33+4,87 |  | 18.62
|  | 221 : (5,98+3,58)*2 |  | 19.12
|  | 224 : (3,23+1,6)*2 |  | 9.66
|  | 225 : (1,9+2)*2 |  | 7.8
|  | 226 : (1,81+0,9)*2 |  | 5.42
|  | 227 : (2,74+1,72)*2 |  | 8.92
|  | 228 : (3,18+1,85)*2 |  | 10.06
|  | 229 : (2,45+1,73)*2 |  | 8.36
|  | 231 : 2,8+7,32+7,52+1,34+0,85 |  | 19.83
|  | 0,15*6 |  | 0.9
|  | 0,85+0,32+1,24+0,32+0,28+5,85+5,4 |  | 14.26
|  | 233 : (1,4+0,95+0,54)*2 |  | 5.78
|  | 234 : 3,15+9,02+9,02 |  | 21.19
|  | 237 : (3,15+3,47+0,1)*2 |  | 13.44
3.NP :
|  | 320 : 3,46+4,82+0,3+0,99+0,3+4,67+0,28+1,1 |  | 15.92
|  | 0,07*8 |  | 0.56
|  | 1,1+0,3+3,35+0,5+0,32+6,12+1,96+6,12+0,32+0,8+0,94+0,34+4,87 |  | 27.04
|  | 321 : (6,03+3,42)*2 |  | 18.9
|  | 323 : (3,05+1,64)*2 |  | 9.38
|  | 324 : (2,02+1,83)*2 |  | 7.7
|  | 325 : (0,9+1,78)*2 |  | 5.36
|  | 326 : (3,08+1,52)*2 |  | 9.2
|  | 327 : (3,23+3,75)*2 |  | 13.96
|  | 328 : (2,41+1,74)*2 |  | 8.3
|  | 329 : 3,5+0,34+0,34+7,42+7,52+1,34+0,85 |  | 21.31
|  | 0,1*6 |  | 0.6
|  | 0,85+0,32+1,24+0,32+0,28+5,85+6,13+0,47+0,47 |  | 15.93
|  | 332 : (1,49+1,4)*2 |  | 5.78
|  | 333 : 3,15+8,28+8,28+0,47+0,47 |  | 20.65
|  | 335 : (3,15+3,47+0,07)*2 |  | 13.38
4.NP :
|  | 419 : 3,46+4,87+0,3+0,94+0,3+4,66+0,28 |  | 14.81
|  | 0,07*8 |  | 0.56
|  | 0,34+3,46+0,5+0,4+6,12+1,93+6,12+0,33+0,84+0,94+0,34+4,87 |  | 26.19
|  | 420 : (5,94+3,45)*2 |  | 18.78
|  | 421 : (2,92+1,49)*2 |  | 8.82
|  | 422 : (1,9+1,65)*2 |  | 7.1
|  | 423 : (0,9+1,6)*2 |  | 5
|  | 424 : (2,86+2,29)*2 |  | 10.3
|  | 425 : (3,23+2,94)*2 |  | 12.34
|  | 427 : (2,4+1,96)*2 |  | 8.72
|  | 428 : 2,38+7,42+7,52+1,34+0,85 |  | 19.51
|  | 0,1*6 |  | 0.6
|  | 0,85+0,32+1,24+0,32+0,3+5,85+4,94 |  | 13.82
|  | 0,47*2 |  | 0.94
|  | 431 : (1,48+1,4)*2 |  | 5.76
|  | 432 : (5,76+3,15)*2 |  | 17.82
|  | 0,46*4 |  | 1.84
5.NP :
|  | 513 : 2,06+3,79+0,3+0,3+0,24+6,12+6,9+5,77+0,27+2,48+11,27+2,48 |  | 41.98
|  | 3,6+8,63+8+0,16+0,3+0,16+3,8 |  | 24.65
|  | 514 : (6,06+3,48)*2 |  | 19.08
|  | 518 : (3,16+1,77)*2 |  | 9.86
|  | 519 : (3,75+3,47)*2 |  | 14.44
|  | 520 : (3,1+1,77)*2 |  | 9.74
|  | 521 : (2,08+1,68)*2 |  | 7.52
|  | 522 : (1,68+0,9)*2 |  | 5.16
|  | 523 : (2,51+1,8)*2 |  | 8.62
|  | 524 : 10,87+7,58+3,03+0,68+1,94+0,32+0,3+0,3+0,3+0,77+0,12 |  | 26.21
|  | 526 : (1,33+1,4)*2 |  | 5.46
507 | 5976420xxx | Dlažba protiskluz. 300x600x8 mm | m2 | 1486.2662 | 0 | 0 | 0.0192 | 28.54 | 0 | 0 | Vysvětlení zadávací dokumentace – IV
Keramická dlažba; slinutá, glazovaná; rektifikovaná, pokládka s tloušťkou spáry 2 mm; rozměr 600x300x8 mm, povrch: matný; protiskluznost R10/B; otěruvzdornost: PEI 5; kolísání odstínů V3 - velké odchylky
|  | Odkaz na mn. položky pořadí 504 : 1345,02 |  | 1345.02
|  | schodiště u závětří 046 podstupnice : 0,167*1,66*13 |  | 3.6039
|  | vnější schodiště u tělocvičny podstupnice : 0,162*1,3*12 |  | 2.5272
|  | Koeficient prořez: 0,1 |  | 135.1151
508 | 5976421xxx | Dlažba protiskluz. 300x300x8 mm | m2 | 168.828 | 0 | 0 | 0.0192 | 3.24 | 0 | 0
Keramická dlažba; slinutá, neglazovaná; rozměr 298x298x9 mm, povrch: matný; protiskluznost R9/A;
|  | Odkaz na mn. položky pořadí 503 : 153,48000 |  | 153.48
|  | Koeficient prořez: 0,1 |  | 15.348
509 | 5976422xxx | Dlažba protiskluz. 100x100x8 mm | m2 | 21.725 | 0 | 0 | 0.0192 | 0.42 | 0 | 0
Keramická dlaždice hutná; rozměr dlaždice 98x98x6 mm, povrch: matný; protiskluznost R10/B; otěruvzdornost: PEI 2;
|  | Odkaz na mn. položky pořadí 505 : 19,75000 |  | 19.75
|  | Koeficient prořez: 0,1 |  | 1.975
510 | 597642408R | dlažba keramická schodovka; š = 300 mm; l = 300 mm; h = 9,0 mm; povrch matný; pro exteriér | m2 | 12.2694 | 0 | 0 | 0.0192 | 0.24 | 0 | 0
Keramická dlažba vhodná do exteriéru o rozměrech s hladkým matným povrchem; rektifikovaná dlaždice pro spáry 2 mm; mrazuvzdorná; nasákavost E?0,5%; otěruvzdornost PEI 4
|  | schodiště u závětří 046 - stupně : 0,3*1,66*13 |  | 6.474
|  | vnější schodiště u tělocvičny : 0,3*1,3*12 |  | 4.68
|  | Koeficient prořez: 0,1 |  | 1.1154
511 | 597642413R | dlažba keramická sokl; š = 95 mm; l = 600 mm; h = 10,0 mm; povrch matný; pro interiér i exteriér | kus | 1675.3 | 0 | 0 | 0.00122 | 2.04 | 0 | 0
|  | soklíky celkem : 891,78/0,6 |  | 1486.3
|  | schodiště u závětří 046 : 20 |  | 20
|  | vnější schodiště u tělocvičny : 18 |  | 18
|  | prořez : 151 |  | 151
512 | 998771103R00 | Přesun hmot pro podlahy z dlaždic v objektech výšky do 24 m | t | 39.97 | 0 | 0 | 0 | 0 | 0 | 0 | Vysvětlení zadávací dokumentace – IV
Hmotnosti z položek s pořadovými čísly: :
498,499,500,501,502,503,504,505,506,507,508,509,510,511, :
|  | Součet: : 39,97 |  | 39.97
Díl: | 773 | Podlahy teracové |  |  |  | 0 |  | 1.82 |  | 0
513 | 773211221R00 | Obklady schodišť přírodním teracem stupňů tloušťky do 25 mm rovných, se zábradlím | m2 | 19.8307 | 0 | 0 | 0.0665 | 1.32 | 0 | 0
|  | schodiště do 5.NP skl.R23 : (0,144+0,31)*1,56*28 |  | 19.8307
514 | 773412200R00 | Soklíky z přírodního teraca tloušťky do 20 mm výšky přes 50 do 150 mmmm, rovné bez požlábku | m | 7.19 | 0 | 0 | 0.00824 | 0.06 | 0 | 0
|  | schodiště do 5.NP mezipodesta : 1,87+3,4+1,92 |  | 7.19
515 | 773414200R00 | Soklíky z přírodního teraca tloušťky do 20 mm výšky do 100 mm, schodišťové šikmé | m | 9.26 | 0 | 0 | 0.00824 | 0.08 | 0 | 0
|  | schodiště do 5.NP - ramena : 4,46+4,8 |  | 9.26
516 | 773511260R00 | Podlahy z přírodního teraca prosté tloušťky 20 mm | m2 | 6.42 | 0 | 0 | 0.0566 | 0.36 | 0 | 0
|  | schodiště do 5.NP - mezipodesta (area) : 6,42 |  | 6.42
517 | 998773103R00 | Přesun hmot pro podlahy teracové v objektech výšky do 24 m | t | 1.8177 | 0 | 0 | 0 | 0 | 0 | 0
Hmotnosti z položek s pořadovými čísly: :
513,514,515,516, :
|  | Součet: : 1,81766 |  | 1.8177
Díl: | 775 | Podlahy vlysové a parketové |  |  |  | 0 |  | 0 |  | 10.97
518 | 775521800R00 | Demontáž podlah vlysových přibíjených včetně lišt | m2 | 548.6 | 0 | 0 | 0 | 0 | 0.02 | 10.97
SR 11 a :
1NP :
|  | 139 : 94,12 |  | 94.12
|  | 142 : 23,98 |  | 23.98
|  | 143 : 2,2 |  | 2.2
2NP :
|  | 224 : 76,6 |  | 76.6
4NP :
|  | 415 : 78,01 |  | 78.01
|  | 418 : 42,07 |  | 42.07
|  | 419 : 36,81 |  | 36.81
|  | 420 : 5,33 |  | 5.33
|  | 421 : 71,52 |  | 71.52
|  | 422 : 2,89 |  | 2.89
|  | 424 : 76,66 |  | 76.66
SR 17 :
1NP :
|  | 149 : 38,41 |  | 38.41
519 | 775592002R00 | Ostatní práce broušení dřevěných podlah střední zr.36-40 | m2 | 592.5 | 0 | 0 | 0 | 0 | 0 | 0
skl.R10 :
1.NP :
|  | 148 : 34,99 |  | 34.99
2.NP :
|  | 222 : 37,09 |  | 37.09
|  | 223 : 39,26 |  | 39.26
|  | 232 : 40,14 |  | 40.14
|  | 238 : 40,66 |  | 40.66
|  | 239 : 40,71 |  | 40.71
|  | 240 : 40,98 |  | 40.98
3.NP :
|  | 322 : 77,16 |  | 77.16
|  | 331 : 81,95 |  | 81.95
|  | 334 : 77,2 |  | 77.2
|  | 336 : 82,36 |  | 82.36
Díl: | 776 | Podlahy povlakové |  |  |  | 0 |  | 5.18 |  | 3.51
520 | 776101101R00 | Přípravné práce vysávání povlakových podlah průmyslovým vysavačem | m2 | 1288.72 | 0 | 0 | 0 | 0 | 0 | 0
|  | Odkaz na mn. položky pořadí 524 : 1288,72000 |  | 1288.72
521 | 776401800RT1 | Demontáž soklíků nebo lišt pryžových nebo PVC odstranění a uložení na hromady | m | 699.12 | 0 | 0 | 0 | 0 | 8e-05 | 0.06
SR 11 :
1NP :
|  | 150 : (3,01+12,56)*2 |  | 31.14
2NP :
|  | 216 : (5,21+6,81)*2 |  | 24.04
|  | 217 : (6,81+5,53)*2 |  | 24.68
|  | 220 : (6,96+11,47)*2 |  | 36.86
|  | 221 : (6,96+11,49)*2 |  | 36.9
3NP :
|  | 317 : (6,96+10,95)*2 |  | 35.82
|  | 320 : (6,96+11,47)*2 |  | 36.86
|  | 322 : (6,96+11,53)*2 |  | 36.98
|  | 327 : (6,9+10,92)*2 |  | 35.64
SR 11 a :
1NP :
|  | 139 : (6,81+13,43)*2 |  | 40.48
|  | 142 : (4,09+6,81)*2 |  | 21.8
|  | 143 : (1,32+1,67)*2 |  | 5.98
2NP :
|  | 224 : (7,16+10,92)*2 |  | 36.16
4NP :
|  | 415 : (6,97+10,95)*2 |  | 35.84
|  | 418 : (6,96+6,11)*2 |  | 26.14
|  | 419 : (6,96+5,38)*2 |  | 24.68
|  | 420 : (1,29+4,25)*2 |  | 11.08
|  | 421 : (6,96+10,27)*2 |  | 34.46
|  | 422 : (1,09+2,53)*2 |  | 7.24
|  | 424 : (6,9+11,24)*2 |  | 36.28
SR 15 :
1NP :
|  | 140 : (3,15+6,7)*2 |  | 19.7
|  | 141 : (3,15+3,89)*2 |  | 14.08
2NP :
|  | 215 : (1,99+2,35)*2 |  | 8.68
3NP :
|  | 316 : (1,99+2,37)*2 |  | 8.72
|  | 321 : (3,15+8,79)*2 |  | 23.88
4NP :
|  | 414 : (6,41+5,51)*2 |  | 23.84
|  | 423 : (3,5+7,08)*2 |  | 21.16
522 | 776421200R00 | Lepení podlahových soklíků nebo lišt pryžových soklová lišta | m | 780.88 | 0 | 0 | 0.00019 | 0.15 | 0 | 0
včetně vložení a přilepení povlakové krytiny do soklového profilu.
1.NP :
|  | 148 : (12,56+3+0,54)*2 |  | 32.2
|  | -1,3 |  | -1.3
|  | 149 : 6,97+11,15+0,55+6,97 |  | 25.64
|  | 0,48*4 |  | 1.92
|  | 0,15*2 |  | 0.3
|  | (0,48+0,66)*2*2 |  | 4.56
|  | -0,9-0,9-0,9 |  | -2.7
|  | 159 : (6,81+11,37)*2 |  | 36.36
|  | 0,3*8 |  | 2.4
2.NP :
|  | 222 : (6,81+5,21+0,45)*2 |  | 24.94
|  | 0,3*4 |  | 1.2
|  | -0,9 |  | -0.9
|  | 223 : (6,81+5,53+0,45)*2 |  | 25.58
|  | 0,3*4 |  | 1.2
|  | -0,9 |  | -0.9
|  | 230 : (2,94+1,4)*2 |  | 8.68
|  | -0,8 |  | -0.8
|  | 232 : (7,4+6,25)*2 |  | 27.3
|  | 0,15*4 |  | 0.6
|  | -0,7-0,9 |  | -1.6
|  | 235 : (6,9+5,83+0,25+0,3)*2 |  | 26.56
|  | 0,07*4 |  | 0.28
|  | -0,9 |  | -0.9
|  | 236 : (6,9+5,3+0,26)*2 |  | 24.92
|  | 0,07*4 |  | 0.28
|  | -0,9 |  | -0.9
|  | 238 : (6,96+5,65+0,46+0,45)*2 |  | 27.04
|  | 0,15*4 |  | 0.6
|  | -0,9 |  | -0.9
|  | 239 : (6,96+5,7+0,33)*2 |  | 25.98
|  | 0,15*4 |  | 0.6
|  | -0,9 |  | -0.9
|  | 240 : (6,96+5,8+0,46+0,45)*2 |  | 27.34
|  | 0,15*4 |  | 0.6
|  | -0,9 |  | -0.9
3.NP :
|  | 322 : (6,96+10,95+0,3)*2 |  | 36.42
|  | 0,15*8 |  | 1.2
|  | -1,4 |  | -1.4
|  | 330 : (2,94+1,4)*2 |  | 8.68
|  | -0,8 |  | -0.8
|  | 331 : (6,96+11,47+0,46+0,45)*2 |  | 38.68
|  | 0,15*8 |  | 1.2
|  | -0,98-0,7 |  | -1.68
|  | 334 : (6,9+10,92+0,3)*2 |  | 36.24
|  | 0,26*4 |  | 1.04
|  | 0,1*4 |  | 0.4
|  | -0,9 |  | -0.9
|  | 336 : (6,96+11,53+0,46+0,45)*2 |  | 38.8
|  | 0,15*8 |  | 1.2
|  | -0,9 |  | -0.9
4.NP :
|  | 426 : 11,24+0,48+0,48+6,97+11,24 |  | 30.41
|  | 0,15*8 |  | 1.2
|  | -1,1 |  | -1.1
|  | 429 : (2,99+1,4)*2 |  | 8.78
|  | -0,8 |  | -0.8
|  | 430 : 11,76+6,97+11,76+0,35+0,35 |  | 31.19
|  | 0,15*8 |  | 1.2
|  | -1,1 |  | -1.1
|  | 433 : (6,9+11,24)*2 |  | 36.28
|  | 0,1*8 |  | 0.8
|  | -0,9 |  | -0.9
|  | 434 : (3,15+7,08+0,35+0,3)*2 |  | 21.76
|  | 0,15*2 |  | 0.3
|  | -0,8 |  | -0.8
|  | 435 : (6,96+11,53)*2 |  | 36.98
|  | 0,15*8 |  | 1.2
|  | -1,1 |  | -1.1
5.NP :
|  | 515 : (7,38+3,74)*2 |  | 22.24
|  | 0,3*4 |  | 1.2
|  | -0,8 |  | -0.8
|  | 516 : (4,93+3,65+0,3)*2 |  | 17.76
|  | -0,8 |  | -0.8
|  | 517 : (4,93+3,65)*2 |  | 17.16
|  | -0,8 |  | -0.8
|  | 525 : (2,99+1,41)*2 |  | 8.8
|  | -0,8 |  | -0.8
|  | 527 : (5,04+3,8)*2 |  | 17.68
|  | -0,8 |  | -0.8
|  | 528 : 10,85+15+3,63+4,27+0,12+0,12+7,22+19,27 |  | 60.48
|  | 0,3*4*5 |  | 6
|  | -1,8-1,5 |  | -3.3
523 | 776511810RT1 | Odstranění povlakových podlah z nášlapné plochy lepených, bez podložky, z ploch přes 20 m2 | m2 | 3446.5 | 0 | 0 | 0 | 0 | 0.001 | 3.45
SR 11 (PVC 3x) :
1NP :
|  | 150 : 36,1*3 |  | 108.3
2NP :
|  | 216 : 37,18*3 |  | 111.54
|  | 217 : 39,36*3 |  | 118.08
|  | 220 : 82,12*3 |  | 246.36
|  | 221 : 82,14*3 |  | 246.42
3NP :
|  | 317 : 77,16*3 |  | 231.48
|  | 320 : 81,95*3 |  | 245.85
|  | 322 : 82,36*3 |  | 247.08
|  | 327 : 77,2*3 |  | 231.6
SR 11 a (PVC 3x) :
1NP :
|  | 139 : 94,12*3 |  | 282.36
|  | 142 : 23,98*3 |  | 71.94
|  | 143 : 2,2*3 |  | 6.6
2NP :
|  | 224 : 76,6*3 |  | 229.8
4NP :
|  | 415 : 78,01*3 |  | 234.03
|  | 418 : 42,07*3 |  | 126.21
|  | 419 : 36,81*3 |  | 110.43
|  | 420 : 5,33*3 |  | 15.99
|  | 421 : 71,52*3 |  | 214.56
|  | 422 : 2,89*3 |  | 8.67
|  | 424 : 76,66*3 |  | 229.98
SR 15 (PVC 1x) :
1NP :
|  | 140 : 21,16 |  | 21.16
|  | 141 : 13,04 |  | 13.04
2NP :
|  | 215 : 4,67 |  | 4.67
3NP :
|  | 316 : 4,71 |  | 4.71
|  | 321 : 28,74 |  | 28.74
4NP :
|  | 414 : 33,17 |  | 33.17
|  | 423 : 23,73 |  | 23.73
524 | 776521110R00 | Lepení povlakových podlah z plastů Lepení povlakových podlah z plastů - pásy z PVC, montáž, | m2 | 1288.72 | 0 | 0 | 0.0004 | 0.52 | 0 | 0
1.NP :
|  | 148 : 34,99 |  | 34.99
2.NP :
|  | 222 : 37,09 |  | 37.09
|  | 223 : 39,26 |  | 39.26
|  | 232 : 40,14 |  | 40.14
|  | 235 : 38,78 |  | 38.78
|  | 236 : 37,25 |  | 37.25
|  | 238 : 40,66 |  | 40.66
|  | 239 : 40,71 |  | 40.71
|  | 240 : 40,98 |  | 40.98
3.NP :
|  | 322 : 77,16 |  | 77.16
|  | 331 : 81,95 |  | 81.95
|  | 334 : 77,2 |  | 77.2
|  | 336 : 82,36 |  | 82.36
4.NP :
|  | 426 : 79,92 |  | 79.92
|  | 430 : 83,82 |  | 83.82
|  | 433 : 76,59 |  | 76.59
|  | 434 : 23,62 |  | 23.62
|  | 435 : 81,17 |  | 81.17
5.NP :
|  | 515 : 26,14 |  | 26.14
|  | 516 : 17,98 |  | 17.98
|  | 517 : 17,98 |  | 17.98
|  | 527 : 19,09 |  | 19.09
|  | 528 : 193,88 |  | 193.88
525 | 776521230R00 | Lepení povlakových podlah z plastů Lepení povlakových podlah z plastových dílců vodivých montáž, | m2 | 16.36 | 0 | 0 | 0.00042 | 0.01 | 0 | 0 | Vysvětlení zadávací dokumentace – IV
skl. R18a :
|  | 230 : 4,09 |  | 4.09
|  | 330 : 4,09 |  | 4.09
|  | 429 : 4,09 |  | 4.09
|  | 525 : 4,09 |  | 4.09
526 | 28342455R | lišta soklová; pro vinylové podlahy; materiál PVC; š = 13,3 mm; h = 60,0 mm; 7 barev | m | 819.924 | 0 | 0 | 0.0005 | 0.41 | 0 | 0
|  | Odkaz na mn. položky pořadí 522 : 780,88000 |  | 780.88
|  | Koeficient prořez: 0,05 |  | 39.044
527 | 28410247R | podlahovina PVC ve čtvercích; š = 608,0 mm; l = 608 mm; tl. 1,70 mm; homogenní; protiskluzná; elektrostaticky vodivá; oblast bytová, komerční, průmysl | m2 | 17.996 | 0 | 0 | 0.00236 | 0.04 | 0 | 0 | Vysvětlení zadávací dokumentace – IV
|  | Odkaz na mn. položky pořadí 525 : 16,36 |  | 16.36
|  | Koeficient prořez: 0,1 |  | 1.636
528 | 284122xxx | Podlahovina PVC; dodávána v rolích; šířka role 2-4 m,podlaha s tloušťkou nášlapné vrstvy 0,7 mm | m2 | 1469.1301 | 0 | 0 | 0.00276 | 4.05 | 0 | 0
PVC podlaha; dodávána v rolích; šířka role 2-4 m; podlaha s tloušťkou nášlapné vrstvy 0,7 mm a s třídou zátěže 41; odolnost proti oděru, škrábancům a skvrnám; bez ftalátů; Třída otěru: T Protiskluznost R10; plošná hmotnost = 2560 g/m2
|  | Odkaz na mn. položky pořadí 524 : 1288,72000 |  | 1288.72
|  | soklík : 780,88*0,06 |  | 46.8528
|  | Koeficient prořez: 0,1 |  | 133.5573
529 | 998776103R00 | Přesun hmot pro podlahy povlakové v objektech výšky do 24 m | t | 5.18 | 0 | 0 | 0 | 0 | 0 | 0 | Vysvětlení zadávací dokumentace – IV
Hmotnosti z položek s pořadovými čísly: :
522,524,525,526,527,528, :
|  | Součet: : 5,18 |  | 5.18
Díl: | 777 | Podlahy ze syntetických hmot |  |  |  | 0 |  | 1.38 |  | 0
530 | 777615223R00 | Nátěr epoxidový, podlah betonových, skladba: penetrace, zásyp křemičitým pískem, 2xnátěr | m2 | 328.04 | 0 | 0 | 0.0042 | 1.38 | 0 | 0
skl. R7 :
|  | 047 : 32,92 |  | 32.92
|  | 048 : 215,47 |  | 215.47
|  | 049 : 79,65 |  | 79.65
531 | 998777103R00 | Přesun hmot pro podlahy syntetické v objektech výšky do 24 m | t | 1.3778 | 0 | 0 | 0 | 0 | 0 | 0
Hmotnosti z položek s pořadovými čísly: :
530, :
|  | Součet: : 1,37777 |  | 1.3778
Díl: | 781 | Obklady keramické |  |  |  | 0 |  | 23.12 |  | 0
532 | 771578011R00 | Montáž podlah vnitřních z dlaždic keramických Zvláštní úpravy spár spára podlaha-stěna silikonem | m | 564 | 0 | 0 | 4e-05 | 0.02 | 0 | 0
vč. dodávky a montáže silikonu.
stěna- stěna (svisle) :
1.PP :
|  | 037 : 2*5 |  | 10
|  | 043 : 2*5 |  | 10
|  | 044 : 2*4 |  | 8
|  | 052 : 2*5 |  | 10
|  | 053 : 2*4 |  | 8
|  | 054 : 2*4 |  | 8
|  | 055 : 2*4 |  | 8
|  | 056 : 2*9 |  | 18
|  | 058 : 2*6 |  | 12
|  | 059 : 2*4 |  | 8
|  | 060 : 2*4 |  | 8
|  | 061 : 2*4 |  | 8
|  | 062 : 2*9 |  | 18
1.NP :
|  | 128 : 2*2 |  | 4
|  | 129 : 2*4 |  | 8
|  | 130 : 2*4 |  | 8
|  | 131 : 2*4 |  | 8
|  | 133 : 2*6 |  | 12
|  | 134 : 2*4 |  | 8
|  | 135 : 2*4 |  | 8
|  | 136 : 2*4 |  | 8
|  | 137 : 2*4 |  | 8
|  | 139 : 2*5 |  | 10
|  | 140 : 2*5 |  | 10
|  | 141 : 2*4 |  | 8
|  | 142 : 2*6 |  | 12
|  | 143 : 2*5 |  | 10
|  | 144 : 2*3 |  | 6
|  | 145 : 2*3 |  | 6
|  | 146 : 2*4 |  | 8
|  | 152 : 2*2 |  | 4
|  | 153 : 2*6 |  | 12
|  | 154 : 2*4 |  | 8
|  | 156 : 2*4 |  | 8
|  | 157 : 2*6 |  | 12
|  | 158 : 2*4 |  | 8
2.NP :
|  | 224 : 2*5 |  | 10
|  | 225 : 2*5 |  | 10
|  | 226 : 2*4 |  | 8
|  | 227 : 2*4 |  | 8
|  | 228 : 2*5 |  | 10
|  | 229 : 2*3 |  | 6
|  | 235 : 1,2*2 |  | 2.4
|  | 238 : 1,2*2 |  | 2.4
|  | 239 : 1,2 |  | 1.2
|  | 240 : 1,2*2 |  | 2.4
3.NP :
|  | 323 : 2*5 |  | 10
|  | 324 : 2*5 |  | 10
|  | 325 : 2*4 |  | 8
|  | 326 : 2*5 |  | 10
|  | 327 : 2*5 |  | 10
|  | 328 : 2*3 |  | 6
|  | 331 : 1,2*2 |  | 2.4
|  | 334 : 1,2*2 |  | 2.4
|  | 336 : 1,2*2 |  | 2.4
4.NP :
|  | 421 : 2*5 |  | 10
|  | 422 : 2*5 |  | 10
|  | 423 : 2*4 |  | 8
|  | 424 : 2*4 |  | 8
|  | 425 : 2*5 |  | 10
|  | 427 : 2*4 |  | 8
|  | 434 : 1,2*2 |  | 2.4
5.NP :
|  | 518 : 2*4 |  | 8
|  | 519 : 2*5 |  | 10
|  | 520 : 2*4 |  | 8
|  | 521 : 2*4 |  | 8
|  | 522 : 2*4 |  | 8
|  | 523 : 2*4 |  | 8
|  | 526 : 2*4 |  | 8
533 | 781101210R00 | Příprava podkladu pod obklady penetrace podkladu pod obklady | m2 | 929.113 | 0 | 0 | 0.00021 | 0.2 | 0 | 0
včetně dodávky materiálu.
|  | Odkaz na mn. položky pořadí 534 :929,11300 |  | 929.113
534 | 781475120RU3 | Montáž obkladů vnitřních z dlaždic keramických 300 x 600 mm, , kladených do flexibilního tmele | m2 | 929.113 | 0 | 0 | 0.00325 | 3.02 | 0 | 0
1.PP :
|  | 037 : (2,27+1,5)*2*2 |  | 15.08
|  | 1,26*0,15 |  | 0.189
|  | -0,7*2 |  | -1.4
|  | 043 : (2,05+1,4)*2*2 |  | 13.8
|  | -0,7*2*2 |  | -2.8
|  | 044 : (0,9+1,4)*2*2 |  | 9.2
|  | -0,7*2 |  | -1.4
|  | 052 : (4,59+3,4)*2*2 |  | 31.96
|  | -0,7*2*3 |  | -4.2
|  | -0,8*2*2 |  | -3.2
|  | 053 : (2,5+0,9)*2*2 |  | 13.6
|  | -0,7*2 |  | -1.4
|  | 054 : (1,6+0,9)*2*2 |  | 10
|  | -0,7*2 |  | -1.4
|  | 055 : (1,6+0,9)*2*2 |  | 10
|  | -0,7*2 |  | -1.4
|  | 056 : (2,53+3,27+0,9+0,9)*2*2 |  | 30.4
|  | -0,8*2 |  | -1.6
|  | -1,2*0,37 |  | -0.444
|  | 058 : (4,59+3,46)*2*2 |  | 32.2
|  | -0,7*2*3 |  | -4.2
|  | -0,8*2*2 |  | -3.2
|  | 059 : (1,6+0,9)*2*2 |  | 10
|  | -0,7*2 |  | -1.4
|  | 060 : (1,6+0,9)*2*2 |  | 10
|  | -0,7*2 |  | -1.4
|  | 061 : (1,6+0,9)*2*2 |  | 10
|  | -0,7*2 |  | -1.4
|  | 062 : (2,53+3,46+0,9+0,9)*2*2 |  | 31.16
|  | -0,8*2 |  | -1.6
|  | -1,2*0,37 |  | -0.444
1.NP :
|  | 127 : 3,18*2 |  | 6.36
|  | 1,46*1,2 |  | 1.752
|  | 128 : (0,43+0,63+0,43)*2*2 |  | 5.96
|  | 129 : (3,38+2,53)*2*2 |  | 23.64
|  | -1,03*2 |  | -2.06
|  | 130 : (1,3+3,66)*2*2 |  | 19.84
|  | -0,9*2 |  | -1.8
|  | -0,95*2 |  | -1.9
|  | -0,8*2 |  | -1.6
|  | 131 : (2,63+0,55+2,04+0,62)*2 |  | 11.68
|  | -0,9*2 |  | -1.8
|  | 133 : (2,17+1,8+0,82)*2*2 |  | 19.16
|  | -0,8*2*2 |  | -3.2
|  | 134 : (1+1,8)*2*2 |  | 11.2
|  | -0,8*2*2 |  | -3.2
|  | 135 : (1,47+1,4)*2*2 |  | 11.48
|  | 0,95*0,15 |  | 0.1425
|  | -0,8*2 |  | -1.6
|  | 136 : (2,22+1,74)*2*2 |  | 15.84
|  | -0,95*2 |  | -1.9
|  | -0,7*2 |  | -1.4
|  | 137 : (0,95+1,74)*2*2 |  | 10.76
|  | 0,95*0,15 |  | 0.1425
|  | -0,7*2 |  | -1.4
|  | 139 : (3,05+1,88)*2*2 |  | 19.72
|  | -0,7*2*2 |  | -2.8
|  | 140 : (2,02+1,75)*2*2 |  | 15.08
|  | -0,7*2*2 |  | -2.8
|  | 141 : (1,7+0,9)*2*2 |  | 10.4
|  | -0,7*2 |  | -1.4
|  | 142 : (3,15+1,7)*2*2 |  | 19.4
|  | -0,7*2*2 |  | -2.8
|  | 143 : (3,74+3,18)*2*2 |  | 27.68
|  | -0,7*2 |  | -1.4
|  | 144 : (2,45+1,72)*2*2 |  | 16.68
|  | -0,9*2 |  | -1.8
|  | 145 : (1,96+1,4)*2*2 |  | 13.44
|  | -0,7*2*2 |  | -2.8
|  | 146 : (0,9+1,4)*2*2 |  | 9.2
|  | 0,9*0,15 |  | 0.135
|  | -0,7*2 |  | -1.4
|  | 148 : 1*1,2 |  | 1.2
|  | 152 : (1,79+1,85)*2*2 |  | 14.56
|  | -0,7*2*2 |  | -2.8
|  | -0,7*2 |  | -1.4
|  | 153 : (1,93+1,85+0,9)*2*2 |  | 18.72
|  | -0,7*2 |  | -1.4
|  | 154 : (2,7+1,85)*2*2 |  | 18.2
|  | -0,7*2 |  | -1.4
|  | 156 : (1,79+1,85)*2*2 |  | 14.56
|  | -0,7*2*2 |  | -2.8
|  | -0,8*2 |  | -1.6
|  | 157 : (1,93+1,85+0,9)*2*2 |  | 18.72
|  | -0,7*2 |  | -1.4
|  | 158 : (2,7+1,85)*2*2 |  | 18.2
|  | -0,7*2 |  | -1.4
2.NP :
|  | 222 : 1*1,2 |  | 1.2
|  | 223 : 1*1,2 |  | 1.2
|  | 224 : (3,23+1,6)*2*2 |  | 19.32
|  | -0,7*2*2 |  | -2.8
|  | 225 : (2,02+1,9)*2*2 |  | 15.68
|  | -0,7*2*2 |  | -2.8
|  | 226 : (0,9+1,81)*2*2 |  | 10.84
|  | -0,7*2 |  | -1.4
|  | 227 : (2,73+1,72)*2*2 |  | 17.8
|  | -0,7*2*2 |  | -2.8
|  | 228 : (3,18+1,85)*2*2 |  | 20.12
|  | -0,7*2 |  | -1.4
|  | 229 : (2,45+1,74)*2*2 |  | 16.76
|  | -0,9*2 |  | -1.8
|  | 232 : 1*1,2 |  | 1.2
|  | 235 : (0,3+0,7+0,3)*1,2 |  | 1.56
|  | 236 : 1*1,2 |  | 1.2
|  | 238 : (0,46+0,73+0,46)*1,2 |  | 1.98
|  | 239 : (0,6+1,3)*1,2 |  | 2.28
|  | 240 : (0,46+0,7+0,46)*1,2 |  | 1.944
3.NP :
|  | 322 : 1*1,2 |  | 1.2
|  | 323 : (3,05+1,64)*2*2 |  | 18.76
|  | -0,7*2*2 |  | -2.8
|  | 324 : (2,02+1,83)*2*2 |  | 15.4
|  | -0,7*2 |  | -1.4
|  | 325 : (1,77+0,9)*2*2 |  | 10.68
|  | -0,7*2 |  | -1.4
|  | 326 : (3,08+1,52)*2*2 |  | 18.4
|  | -0,7*2*2 |  | -2.8
|  | 327 : (3,23+3,75)*2*2 |  | 27.92
|  | -0,7*2 |  | -1.4
|  | 328 : (2,41+1,74)*2*2 |  | 16.6
|  | -0,9*2 |  | -1.8
|  | 331 : (0,46+0,72+0,46)*1,2 |  | 1.968
|  | 334 : (0,3+0,72+0,3)*1,2 |  | 1.584
|  | 336 : (0,46+0,73+0,46)*1,2 |  | 1.98
4.NP :
|  | 421 : (2,96+1,49)*2*2 |  | 17.8
|  | -0,7*2*2 |  | -2.8
|  | 422 : (1,65+1,9)*2*2 |  | 14.2
|  | -0,7*2*2 |  | -2.8
|  | 423 : (0,9+1,6)*2*2 |  | 10
|  | -0,7*2 |  | -1.4
|  | 424 : (2,9+2,29)*2*2 |  | 20.76
|  | -0,7*2*2 |  | -2.8
|  | 425 : (3,22+2,94)*2*2 |  | 24.64
|  | -0,7*2 |  | -1.4
|  | 426 : 1*1,2 |  | 1.2
|  | 427 : (2,4+1,97)*2*2 |  | 17.48
|  | -0,9*2 |  | -1.8
|  | 430 : 1*1,2 |  | 1.2
|  | 433 : 1*1,2 |  | 1.2
|  | 434 : (0,3+0,97+0,3)*1,2 |  | 1.884
|  | 435 : 1*1,2 |  | 1.2
5.NP :
|  | 515 : 1*1,2 |  | 1.2
|  | 516 : 1*1,2 |  | 1.2
|  | 517 : 1*1,2 |  | 1.2
|  | 518 : (3,16+1,77)*2*2 |  | 19.72
|  | -0,7*2*2 |  | -2.8
|  | 519 : (3,48+3,75)*2*2 |  | 28.92
|  | -0,7*2 |  | -1.4
|  | 520 : (3,1+1,77)*2*2 |  | 19.48
|  | -0,7*2*2 |  | -2.8
|  | 521 : (2,08+1,68)*2*2 |  | 15.04
|  | -0,7*2*2 |  | -2.8
|  | 522 : (0,9+1,7)*2*2 |  | 10.4
|  | -0,7*2 |  | -1.4
|  | 523 : (2,54+1,8)*2*2 |  | 17.36
|  | -0,8*2 |  | -1.6
|  | 526 : (1,33+1,41)*2*2 |  | 10.96
|  | -0,8*2 |  | -1.6
|  | 527 : 1*1,2 |  | 1.2
535 | 781497121RS3 | Lišty k obkladům profil rohový eloxovaný hliník, uložení do tmele, , výška profilu 10 mm, | m | 120.06 | 0 | 0 | 0.00017 | 0.02 | 0 | 0
1.PP :
|  | 037 : 2+1,26 |  | 3.26
|  | 043 : 2 |  | 2
|  | 052 : 2*3 |  | 6
|  | 056 : 2*6 |  | 12
|  | 058 : 2*2 |  | 4
|  | 062 : 2*6 |  | 12
1.NP :
|  | 128 : 2*3 |  | 6
|  | 131 : 2*4 |  | 8
|  | 133 : 2*2 |  | 4
|  | 135 : 2*2 |  | 4
|  | 0,95 |  | 0.95
|  | 137 : 0,95 |  | 0.95
|  | 139 : 2 |  | 2
|  | 140 : 2 |  | 2
|  | 142 : 2*2 |  | 4
|  | 143 : 2 |  | 2
|  | 144 : 2 |  | 2
|  | 145 : 2 |  | 2
|  | 146 : 0,9 |  | 0.9
|  | 153 : 2*2 |  | 4
|  | 157 : 2*2 |  | 4
2.NP :
|  | 224 : 2 |  | 2
|  | 225 : 2 |  | 2
|  | 228 : 2 |  | 2
|  | 229 : 2 |  | 2
3.NP :
|  | 323 : 2 |  | 2
|  | 324 : 2 |  | 2
|  | 326 : 2 |  | 2
|  | 327 : 2 |  | 2
|  | 328 : 2 |  | 2
4.NP :
|  | 421 : 2 |  | 2
|  | 422 : 2 |  | 2
|  | 425 : 2 |  | 2
|  | 427 : 2*2 |  | 4
5.NP :
|  | 519 : 2 |  | 2
|  | 526 : 2*2 |  | 4
536 | 597813740R | obklad keramický š = 298 mm; l = 598 mm; h = 10,0 mm; pro interiér; barva bílá; mat | m2 | 1022.0243 | 0 | 0 | 0.01943 | 19.86 | 0 | 0
Keramický obklad; slinutý, glazovaný; rektifikovaný, pokládka s tloušťkou spáry 2 mm; rozměr 298x598x10 mm, povrch: matný; otěruvzdornost: PEI 5
|  | Odkaz na mn. položky pořadí 534 : 929,113 |  | 929.113
|  | Koeficient prořez: 0,1 |  | 92.9113
537 | 998781103R00 | Přesun hmot pro obklady keramické v objektech výšky do 24 m | t | 23.12 | 0 | 0 | 0 | 0 | 0 | 0
Hmotnosti z položek s pořadovými čísly: :
532,533,534,535,536, :
|  | Součet: : 23,12 |  | 23.12
Díl: | 783 | Nátěry |  |  |  | 0 |  | 0.12 |  | 0
538 | 783201821R00 | Odstranění nátěrů z kovových doplňk.konstrukcí opálením nebo oklepáním | m2 | 149.6 | 0 | 0 | 0.00031 | 0.05 | 0 | 0
|  | Z/B01 zábradlí : (40+28)*1,1*2 |  | 149.6
539 | 783226100R00 | Nátěry kov.stavebních doplňk.konstrukcí syntetické základní, | m2 | 172.04 | 0 | 0 | 8e-05 | 0.01 | 0 | 0
|  | Z/B01 zábradlí : (40+28)*1,1*2 |  | 149.6
|  | stropy ve stávajícím světlíku skl.R18 výr. Z/B11 I120 : 1,7*6*5*0,44 |  | 22.44
540 | 783222921R00 | Údržba nátěrů doplňkových konstrukcí, syntetické dvojnásobné, hladký povrch | m2 | 149.6 | 0 | 0 | 0.0004 | 0.06 | 0 | 0
|  | Z/B01 zábradlí : (40+28)*1,1*2 |  | 149.6
541 | 783782205R00 | Nátěry tesařských konstrukcí ochranné fungicidní+ biocidní (proti plísním, houbám a hmyzu), dvojnásobný | m2 | 5.408 | 0 | 0 | 0.00016 | 0 | 0 | 0
včetně montáže, dodávky a demontáže lešení.
|  | tělocvična - přesah střechy : (0,03+0,05)*2*16,9*2 |  | 5.408
Díl: | 784 | Malby |  |  |  | 0 |  | 2.13 |  | 0
542 | 784402801R00 | Odstranění maleb oškrabáním, v místnostech do 3,8 m | m2 | 7920.1578 | 0 | 0 | 0 | 0 | 0 | 0
|  | Odkaz na mn. položky pořadí 114 : 2709,87000 |  | 2709.87
|  | Odkaz na mn. položky pořadí 118 : 5210,28780 |  | 5210.2878
543 | 784191101R00 | Příprava povrchu Penetrace (napouštění) podkladu disperzní, jednonásobná | m2 | 9676.389 | 0 | 0 | 7e-05 | 0.68 | 0 | 0
|  | Odkaz na mn. položky pořadí 544 : 9676,38900 |  | 9676.389
544 | 784195212R00 | Malby z malířských směsí otěruvzdorných, , bělost 82 %, dvojnásobné, Hmota nátěrová typ: malířská; funkce: dekorační; vrstva: vrchní; interiér; podklad: minerální, sádrokarton; barva: bílá; lesk: matný (G3); b... | m2 | 9676.389 | 0 | 0 | 0.00015 | 1.45 | 0 | 0
1PP :
|  | 036 : 3,45*(1,5+5,03+1,5) |  | 27.7035
|  | 2,6*(5,03+7,79+7,79) |  | 53.586
|  | 037 : 2,6*(1,5+2,27)*2 |  | 19.604
|  | 038 : 2,6*(6,6+5,07)*2 |  | 60.684
|  | 039 : 2,6*(7,4+5,21)*2 |  | 65.572
|  | 040 : 3,1*(9,29+5,21)*2 |  | 89.9
|  | 041 : 2,6*(5,75+7,49)*2 |  | 68.848
|  | 042 : 3,25*(10,9+8,48)*2 |  | 125.97
|  | 043 : 2,5*(1,4+2,05)*2 |  | 17.25
|  | 044 : 2,5*(0,9+1,4)*2 |  | 11.5
|  | 045 : 2,6*(5,82+3,25+3,48+1,49+1,72+0,28+4,08) |  | 52.312
|  | 047 : 3,38*(2,43+10,82+2,47+0,65) |  | 55.3306
|  | 048 : 4,2*(3,27+1,1+0,65+0,91+16,37+10,61+16,37+0,99+0,65+0,99+3,27) |  | 231.756
|  | 049 : 3,21*(3,09+11,13+3,09+0,44+0,48) |  | 58.5183
|  | 0,91*(4,08+4,08) |  | 7.4256
|  | 050 : 3,21*(3,91+3) |  | 22.1811
|  | 051 : 2,8*(3,72+6,64)*2 |  | 58.016
|  | 052 : 2,6*(3,4+4,6)*2 |  | 41.6
|  | 053 : 2,5*(0,9+2,5)*2 |  | 17
|  | 054 : 2,5*(0,9+1,6)*2 |  | 12.5
|  | 055 : 2,5*(0,9+1,6)*2 |  | 12.5
|  | 056 : 2,8*(0,9+0,9+0,13+0,9+0,9+3,28+0,9+0,9+0,13+0,9+0,9+3,28) |  | 39.256
|  | 057 : 2,8*(3,73+6,64)*2 |  | 58.072
|  | 058 : 2,6*(3,46+4,6)*2 |  | 41.912
|  | 059 : 2,5*(0,9+1,6)*2 |  | 12.5
|  | 060 : 2,5*(0,9+1,6)*2 |  | 12.5
|  | 061 : 2,5*(0,9+1,6)*2 |  | 12.5
|  | 062 : 2,8*(0,9+0,9+0,13+0,9+0,9+3,46+0,9+0,9+0,13+0,9+0,9+3,46) |  | 40.264
|  | 063 : 3,45*(2,98+7,49)*2 |  | 72.243
|  | 064 : 3,45*(1,32+1,5)*2 |  | 19.458
|  | 065 : 3,45*(3,7+3,5)*2 |  | 49.68
1NP :
|  | 126 : 2,8*(5,98+3,18)*2 |  | 51.296
|  | 127, 128 : 3,2*(6,81+8,3+4,16+1,23+0,7+0,13+0,58+1,23+0,79+2,53+3,31+10,95) |  | 130.304
|  | 129 : 2,6*(3,38+2,53)*2 |  | 30.732
|  | 130 : 2,6*(1,3+3,66)*2 |  | 25.792
|  | 131, 132 : 3,4*(2+3,66)*2 |  | 38.488
|  | 133 : 2,6*(2,17+1,8+0,85+0,82+0,13+0,82+1,2+1,8) |  | 24.934
|  | 134 : 2,5*(1+1,8)*2 |  | 14
|  | 135 : 2,5*(0,95+1,4)*2 |  | 11.75
|  | 136 : 2,6*(1,74+2,22)*2 |  | 20.592
|  | 137 : 2,5*(0,95+1,74)*2 |  | 13.45
|  | 138 : 3,2*(1,03+0,14+4,67+0,28+0,94+0,28+4,87+0,29+0,3+4,87+0,33+0,8+0,34+0,16+0,16+0,34+0,8+0,34+1,99+0,35+1,03) |  | 77.792
|  | 2,5*(2+6,64)*2 |  | 43.2
|  | 139 : 2,5*(1,71+3,05)*2 |  | 23.8
|  | 140 : 2,5*(2,02+1,75)*2 |  | 18.85
|  | 141 : 2,5*(0,9+1,7)*2 |  | 13
|  | 142 : 2,5*(1,7+3,15)*2 |  | 24.25
|  | 143 : 2,5*(3,19+3,74)*2 |  | 34.65
|  | 144 : 2,5*(1,73+2,45)*2 |  | 20.9
|  | 145 : 2,5*(1,4+1,97)*2 |  | 16.85
|  | 146 : 2,5*(0,9+1,4)*2 |  | 11.5
|  | 147 : 3,55*(2,72+0,85+1,34+4,92+1,35+2,6+9,12+2,86+0,15+3,42+6,24+1,24+0,32+0,85+5,85+0,28) |  | 156.5905
|  | 148 : 2,55*(12,56+3,01+4,91+0,54+0,65+0,54+4,66+0,58+2,34+2,43) |  | 82.161
|  | 149 : 2,9*(7,25+10,8)*2 |  | 104.69
|  | sloupy : 2,9*(0,48+0,66)*2*2 |  | 13.224
|  | 2,7*(1,19+1,93)*2 |  | 16.848
|  | 150 : 3,55*(3,25+4,09)*2 |  | 52.114
|  | 151 : 3,1*(1,93+6,81)*2 |  | 54.188
|  | 152 : 2,5*(1,79+1,85)*2 |  | 18.2
|  | 153 : 2,5*(0,9+0,9+0,13+0,9+0,9+1,85+1,93+1,85) |  | 23.4
|  | 154 : 2,5*(1,85+2,7)*2 |  | 22.75
|  | 155 : 3,1*(1,93+5,5)*2 |  | 46.066
|  | 156 : 2,5*(1,79+1,85)*2 |  | 18.2
|  | 157 : 2,5*(1,93+1,85+0,9+0,9+0,13+0,9+0,9+1,85) |  | 23.4
|  | 158 : 2,5*(1,85+2,7)*2 |  | 22.75
|  | 159 : 3,4*(6,81+11,38)*2 |  | 123.692
|  | 160 : 3,55*(0,95+1,21)*2 |  | 15.336
2NP :
|  | 220 : 3,2*(1,03+0,28+4,67+0,28+0,99+0,28+4,82+3,31+4,87+0,33+0,96+0,96+0,25+2,97+1,73+2,51+3,43+5,48+0,25+0,62+3,45+0,35+1,03) |  | 143.52
|  | 221 : 3*(3,58+5,98)*2 |  | 57.36
|  | 222 : 3,4*(5,21+6,81)*2 |  | 81.736
|  | 223 : 3,4*(5,53+6,81)*2 |  | 83.912
|  | 224 : 2,5*(1,6+3,23)*2 |  | 24.15
|  | 225 : 2,5*(2,02+1,9)*2 |  | 19.6
|  | 226 : 2,5*(0,9+1,81)*2 |  | 13.55
|  | 227 : 2,5*(1,72+2,74)*2 |  | 22.3
|  | 228 : 2,5*(1,85+3,19)*2 |  | 25.2
|  | 229 : 2,5*(1,74+2,45)*2 |  | 20.95
|  | 230 : 3,55*(1,4+2,79)*2 |  | 29.749
|  | 231 : 3,2*(2,72+0,85+1,34+7,52+7,32+2,8+5,66+0,15+3,42+6,24+1,24+0,32+0,85+5,85+0,28) |  | 148.992
|  | 232 : 3,4*(6,96+6,25)*2 |  | 89.828
|  | 233 : 2,5*(1,4+1,49)*2 |  | 14.45
|  | 234 : 3*(9,02+3,15+9,02) |  | 63.57
|  | 235 : 3,55*(5,49+6,9)*2 |  | 87.969
|  | 236 : 3,55*(5,3+6,9)*2 |  | 86.62
|  | 237 : 3,55*(3,15+3,47)*2 |  | 47.002
|  | 238 : 3,4*(5,66+6,96)*2 |  | 85.816
|  | 239 : 3,4*(6,96+5,71)*2 |  | 86.156
|  | 240 : 3,4*(6,96+5,81)*2 |  | 86.836
3NP :
|  | 320 : 3,2*(1,03+0,28+4,67+0,3+0,99+0,3+4,82+3,46+4,87+0,35+0,94+0,8+0,32+5,65+1,96+5,65+0,32+0,5+3,35+0,3+1,03) |  | 134.048
|  | 321 : 3*(3,42+6,03)*2 |  | 56.7
|  | 322 : 3,4*(6,96+10,95)*2 |  | 121.788
|  | 323 : 2,5*(1,64+3,05)*2 |  | 23.45
|  | 324 : 2,5*(1,83+2,03) |  | 9.65
|  | 325 : 2,5*(0,9+1,78)*2 |  | 13.4
|  | 326 : 2,5*(1,52+3,09)*2 |  | 23.05
|  | 327 : 2,5*(3,23+3,75)*2 |  | 34.9
|  | 328 : 2,5*(1,74+2,41)*2 |  | 20.75
|  | 329 : 3,2*(2,82+0,85+1,34+7,52+7,42+3,55+6,4+0,15+3,42+6,24+1,24+0,32+0,85+5,85+0,28) |  | 154.4
|  | 330 : 3,55*(1,4+2,79)*2 |  | 29.749
|  | 331 : 3,4*(6,96+11,47)*2 |  | 125.324
|  | 332 : 2,5*(1,4+1,49)*2 |  | 14.45
|  | 333 : 3*(8,29+3,15+8,29) |  | 59.19
|  | 334 : 3,55*(6,9+10,92)*2 |  | 126.522
|  | 335 : 3,55*(3,15+3,47)*2 |  | 47.002
|  | 336 : 3,4*(6,96+11,53)*2 |  | 125.732
4NP :
|  | 419 : 3,2*(0,28+4,66+0,3+4,87+3,46+4,87+0,34+0,94+0,84+0,33+5,61+1,93+5,61+0,4+0,51+3,46+0,34) |  | 124
|  | 420 : 3,45*(3,45+5,94)*2 |  | 64.791
|  | 421 : 2,5*(1,49+2,93)*2 |  | 22.1
|  | 422 : 2,5*(1,9+1,65)*2 |  | 17.75
|  | 423 : 2,5*(0,9+1,6)*2 |  | 12.5
|  | 424 : 2,5*(2,29+2,86)*2 |  | 25.75
|  | 425 : 2,5*(2,94+3,23)*2 |  | 30.85
|  | 426 : 3,3*(6,96+11,25)*2 |  | 120.186
|  | 427 : 2,5*(1,97+2,41)*2 |  | 21.9
|  | 428 : 3,2*(2,82+0,85+1,34+7,52+7,42+2,38+5,24+0,15+3,45+6,24+1,24+0,32+0,85+5,85+0,28) |  | 147.04
|  | 429 : 3,55*(1,4+2,79)*2 |  | 29.749
|  | 430 : 3,3*(6,96+11,79)*2 |  | 123.75
|  | 431 : 2,5*(1,4+1,49)*2 |  | 14.45
|  | 432 : 3*(5,76+3,15+5,76) |  | 44.01
|  | 433 : 3,55*(6,9+11,24)*2 |  | 128.794
|  | 434 : 3,55*(3,45+7,08)*2 |  | 74.763
|  | 435 : 3,45*(6,96+11,53)*2 |  | 127.581
5NP :
|  | 513 : 1,59*11,27 |  | 17.9193
|  | 3*(3,6+8,64+8,02+0,16+0,3+0,16+3,8+2,07+3,8+0,3+0,3+0,24+6,12+6,9+0,29+0,27+5,5) |  | 151.41
|  | area 2 x : 5+5 |  | 10
|  | 514 : 3*(3,48+6,06)*2 |  | 57.24
|  | 515 : 1,11*3,74 |  | 4.1514
|  | 3*3,74 |  | 11.22
|  | area 2 x : 20+20 |  | 40
|  | 516 : 1,11*3,65 |  | 4.0515
|  | 3*3,65 |  | 10.95
|  | area 2 x : 12+12 |  | 24
|  | 517 : 1,1*3,65 |  | 4.015
|  | 3*3,65 |  | 10.95
|  | area 2 x : 12+12 |  | 24
|  | 518 : 2,5*(1,77+3,16)*2 |  | 24.65
|  | 519 : 2,5*(3,48+3,75)*2 |  | 36.15
|  | 520 : 2,5*(1,77+3,11)*2 |  | 24.4
|  | 521 : 2,5*(1,7+2,08)*2 |  | 18.9
|  | 522 : 2,5*(0,9+1,7)*2 |  | 13
|  | 523 : 2,5*(1,8+2,54)*2 |  | 21.7
|  | 524 : 2,81*(7,59+10,77)*2 |  | 103.1832
|  | 525 : 2,81*(1,41+2,79)*2 |  | 23.604
|  | 526 : 2,81*(1,41+1,43)*2 |  | 15.9608
|  | 527 : 1,11*3,8 |  | 4.218
|  | 3*3,8 |  | 11.4
|  | 12+12 |  | 24
|  | 528 : 1,11*(19,28+15) |  | 38.0508
|  | 3*4,27 |  | 12.81
|  | area 2 x : 27+27 |  | 54
Stropy :
1PP :
|  | 036 : 48,02 |  | 48.02
|  | 037 : 3,11 |  | 3.11
|  | 038 : 34,58 |  | 34.58
|  | 039 : 35,65 |  | 35.65
|  | 040 : 42,12 |  | 42.12
|  | 041 : 30,6 |  | 30.6
|  | 042 : 62,25 |  | 62.25
|  | 043 : 2,61 |  | 2.61
|  | 044 : 1,26 |  | 1.26
|  | 045 : 14 |  | 14
|  | 047 : 32,92 |  | 32.92
|  | 048 : 215,47 |  | 215.47
|  | 049 : 79,65 |  | 79.65
|  | 050 : 12,39 |  | 12.39
|  | 051 : 25,31 |  | 25.31
|  | 052 : 8,95 |  | 8.95
|  | 053 : 2,25 |  | 2.25
|  | 054 : 1,44 |  | 1.44
|  | 055 : 1,44 |  | 1.44
|  | 056 : 6,08 |  | 6.08
|  | 057 : 25,91 |  | 25.91
|  | 058 : 10,41 |  | 10.41
|  | 059 : 1,44 |  | 1.44
|  | 060 : 1,44 |  | 1.44
|  | 061 : 1,44 |  | 1.44
|  | 062 : 6,43 |  | 6.43
|  | 063 : 22,28 |  | 22.28
|  | 064 : 1,86 |  | 1.86
|  | 065 : 12,95 |  | 12.95
1NP :
|  | 126 : 19,32 |  | 19.32
|  | 127 : 34,55 |  | 34.55
|  | 128 : 33 |  | 33
|  | 129 : 8,65 |  | 8.65
|  | 130 : 4,76 |  | 4.76
|  | 131 : 4,77 |  | 4.77
|  | 132 : 3,25 |  | 3.25
|  | 133 : 3,79 |  | 3.79
|  | 134 : 1,79 |  | 1.79
|  | 135 : 1,8 |  | 1.8
|  | 136 : 3,86 |  | 3.86
|  | 137 : 1,65 |  | 1.65
|  | 138 : 50,98 |  | 50.98
|  | 139 : 5,03 |  | 5.03
|  | 140 : 3,24 |  | 3.24
|  | 141 : 1,53 |  | 1.53
|  | 142 : 5 |  | 5
|  | 143 : 10,65 |  | 10.65
|  | 144 : 3,83 |  | 3.83
|  | 145 : 2,64 |  | 2.64
|  | 146 : 1,26 |  | 1.26
|  | 147 : 68,1 |  | 68.1
|  | 148 : 34,99 |  | 34.99
|  | 149 : 79,55 |  | 79.55
|  | 150 : 13,15 |  | 13.15
|  | 151 : 13,62 |  | 13.62
|  | 152 : 3,31 |  | 3.31
|  | 153 : 3,45 |  | 3.45
|  | 154 : 4,99 |  | 4.99
|  | 155 : 11,09 |  | 11.09
|  | 156 : 3,31 |  | 3.31
|  | 157 : 3,45 |  | 3.45
|  | 158 : 4,99 |  | 4.99
|  | 159 : 79,33 |  | 79.33
|  | 160 : 1,14 |  | 1.14
2NP :
|  | 220 : 53,3 |  | 53.3
|  | 221 : 21,11 |  | 21.11
|  | 222 : 37,09 |  | 37.09
|  | 223 : 39,26 |  | 39.26
|  | 224 : 4,82 |  | 4.82
|  | 225 : 3,55 |  | 3.55
|  | 226 : 1,63 |  | 1.63
|  | 227 : 4,71 |  | 4.71
|  | 228 : 5,75 |  | 5.75
|  | 229 : 3,84 |  | 3.84
|  | 230 : 4,09 |  | 4.09
|  | 231 : 80,7 |  | 80.7
|  | 232 : 40,14 |  | 40.14
|  | 233 : 1,76 |  | 1.76
|  | 234 : 28,4 |  | 28.4
|  | 235 : 38,78 |  | 38.78
|  | 236 : 37,25 |  | 37.25
|  | 237 : 10,91 |  | 10.91
|  | 238 : 40,66 |  | 40.66
|  | 239 : 40,71 |  | 40.71
|  | 240 : 40,98 |  | 40.98
3NP :
|  | 320 : 51,14 |  | 51.14
|  | 321 : 20,27 |  | 20.27
|  | 322 : 77,16 |  | 77.16
|  | 323 : 4,79 |  | 4.79
|  | 324 : 3,48 |  | 3.48
|  | 325 : 1,6 |  | 1.6
|  | 326 : 4,54 |  | 4.54
|  | 327 : 10,71 |  | 10.71
|  | 328 : 3,88 |  | 3.88
|  | 329 : 84,64 |  | 84.64
|  | 330 : 4,09 |  | 4.09
|  | 331 : 81,95 |  | 81.95
|  | 332 : 1,76 |  | 1.76
|  | 333 : 26,7 |  | 26.7
|  | 334 : 77,2 |  | 77.2
|  | 335 : 10,91 |  | 10.91
|  | 336 : 82,36 |  | 82.36
4NP :
|  | 419 : 48,05 |  | 48.05
|  | 420 : 20,24 |  | 20.24
|  | 421 : 4,16 |  | 4.16
|  | 422 : 2,99 |  | 2.99
|  | 423 : 1,44 |  | 1.44
|  | 424 : 6,53 |  | 6.53
|  | 425 : 8,9 |  | 8.9
|  | 426 : 79,92 |  | 79.92
|  | 427 : 4,34 |  | 4.34
|  | 428 : 80,47 |  | 80.47
|  | 429 : 4,09 |  | 4.09
|  | 430 : 83,82 |  | 83.82
|  | 431 : 1,81 |  | 1.81
|  | 432 : 19,24 |  | 19.24
|  | 433 : 76,59 |  | 76.59
|  | 434 : 23,62 |  | 23.62
|  | 435 : 81,17 |  | 81.17
5NP :
|  | 513 : (0,9+1,92)*11,27 |  | 31.7814
|  | area : 37 |  | 37
|  | 514 : 21,08 |  | 21.08
|  | 515 : (3,8+4,4)*3,74 |  | 30.668
|  | 516 : (3,8+1,8)*3,65 |  | 20.44
|  | 517 : (3,8+1,8)*3,65 |  | 20.44
|  | 518 : 5,57 |  | 5.57
|  | 519 : 12,16 |  | 12.16
|  | 520 : 5,49 |  | 5.49
|  | 521 : 3,48 |  | 3.48
|  | 522 : 1,51 |  | 1.51
|  | 523 : 4,59 |  | 4.59
|  | 524 : 74 |  | 74
|  | 525 : 4,09 |  | 4.09
|  | 526 : 1,66 |  | 1.66
|  | 527 : (3,8+1,8)*3,65 |  | 20.44
|  | 528 : (3,75+4,4+3,75)*19,28 |  | 229.432
|  | - sanace : -100,76 |  | -100.76
- obklady :
|  | Odkaz na mn. položky pořadí 534 : 927,91300*-1 |  | -927.913
Díl: | 786 | Zastiňující technika |  |  |  | 0 |  | 1.02 |  | 0
545 | OV/B01 | Exteríérová žaluzie 1400/2200 mm, techn. specifikace a příslušenství dle výpisu ost. výrobků a dopl. | kus | 50 | 0 | 0 | 0.0162 | 0.81 | 0 | 0
546 | OV/B02 | Zatemňovací vnitř. roleta 1550/2260 mm, techn. specifikace a příslušenství dle výpisu ost. výrobků | kus | 13 | 0 | 0 | 0.0162 | 0.21 | 0 | 0
547 | 998786103R00 | Přesun hmot pro čalounické úpravy v objektech výšky do 24 m | t | 1.0206 | 0 | 0 | 0 | 0 | 0 | 0
Hmotnosti z položek s pořadovými čísly: :
545,546, :
|  | Součet: : 1,02060 |  | 1.0206
Díl: | M21 | Elektromontáže |  |  |  | 0 |  | 0 |  | 0
686 | nn_B1 | Silnoproud Objekt B | kus | 1 | 0 | 0 | 0 | 0 | 0 | 0
688 | nn_B2 | Svítidla | kus | 1 | 0 | 0 | 0 | 0 | 0 | 0
Díl: | M22 | Montáž sdělovací a zabezp. techniky |  |  |  | 0 |  | 0 |  | 0
686 | slp_B | Slaboproud Objekt B | kus | 1 | 0 | 0 | 0 | 0 | 0 | 0
Díl: | M24 | Montáže vzduchotechnických zařízení |  |  |  | 0 |  | 0 |  | 0
686 | vzt_B | Objekt B | kus | 1 | 0 | 0 | 0 | 0 | 0 | 0
Díl: | D96 | Přesuny suti a vybouraných hmot |  |  |  | 0 |  | 0 |  | 0
548 | 979990001R00 | Poplatek za skládku stavební suti | t | 1476.8127 | 0 | 0 | 0 | 0 | 0 | 0
|  | suť celkem : 1574,27818 |  | 1574.2782
- sdk :
|  | Odkaz na mn. položky pořadí 549 : 3,06495*-1 |  | -3.065
-dřevo :
|  | Odkaz na mn. položky pořadí 553 : 43,88559*-1 |  | -43.8856
- plast + sklo :
|  | Odkaz na mn. položky pořadí 554 : 13,73114*-1 |  | -13.7311
- polystyren s omítkou :
|  | Odkaz na mn. položky pořadí 551 : 24,91012*-1 |  | -24.9101
- asf pásy :
|  | Odkaz na mn. položky pořadí 550 : 8,15039*-1 |  | -8.1504
- polystyren :
|  | Odkaz na mn. položky pořadí 552 : 0,22082*-1 |  | -0.22082
- pvc :
|  | Odkaz na mn. položky pořadí 555 : 3,50243*-1 |  | -3.5024
549 | 979990110R00 | Poplatek za skládku sádrokartonové desky, skupina 17 08 02 z Katalogu odpadů | t | 0.74081 | 0 | 0 | 0 | 0 | 0 | 0 | Vysvětlení zadávací dokumentace – XVIII a XIX
|  | Odkaz na dem. hmot. položky pořadí 265 : 0 |  | 0
|  | Odkaz na dem. hmot. položky pořadí 268 : 0,74081 |  | 0.74081
550 | 979990121R00 | Poplatek za skládku asfaltové pásy, skupina 17 03 02 z Katalogu odpadů | t | 8.1504 | 0 | 0 | 0 | 0 | 0 | 0
|  | Odkaz na dem. hmot. položky pořadí 343 : 1,32000 |  | 1.32
|  | Odkaz na dem. hmot. položky pořadí 344 : 3,84341 |  | 3.8434
|  | Odkaz na dem. hmot. položky pořadí 330 : 1,51600 |  | 1.516
|  | Odkaz na dem. hmot. položky pořadí 331 : 1,47098 |  | 1.471
551 | 979990141R00 | Poplatek za skládku polystyren+omítka, skupina 17 06 04 z Katalogu odpadů | t | 24.9101 | 0 | 0 | 0 | 0 | 0 | 0
|  | Odkaz na dem. hmot. položky pořadí 350 : 1,43000 |  | 1.43
|  | Odkaz na dem. hmot. položky pořadí 351 : 3,11192 |  | 3.1119
|  | Odkaz na dem. hmot. položky pořadí 320 : 1,69997 |  | 1.7
|  | Odkaz na dem. hmot. položky pořadí 321 : 18,66824 |  | 18.6682
552 | 979990146R00 | Poplatek za skládku čistý polystyren, čistá minerální a skelná vata, skupina 17 06 04 z Katalogu odpadů | t | 0.22082 | 0 | 0 | 0 | 0 | 0 | 0
|  | Odkaz na dem. hmot. položky pořadí 357 : 0,22082 |  | 0.22082
553 | 979990161R00 | Poplatek za skládku dřevo, skupina 17 02 01 z Katalogu odpadů | t | 43.8856 | 0 | 0 | 0 | 0 | 0 | 0
|  | Odkaz na dem. hmot. položky pořadí 283 : 1,32000 |  | 1.32
|  | Odkaz na dem. hmot. položky pořadí 284 : 0,46000 |  | 0.46
|  | Odkaz na dem. hmot. položky pořadí 293 : 0,23072 |  | 0.23072
|  | Odkaz na dem. hmot. položky pořadí 294 : 2,47871 |  | 2.4787
|  | Odkaz na dem. hmot. položky pořadí 395 : 3,69119 |  | 3.6912
|  | Odkaz na dem. hmot. položky pořadí 396 : 9,87480 |  | 9.8748
|  | Odkaz na dem. hmot. položky pořadí 397 : 3,08000 |  | 3.08
|  | Odkaz na dem. hmot. položky pořadí 398 : 1,17504 |  | 1.175
|  | Odkaz na dem. hmot. položky pořadí 437 : 0,10272 |  | 0.10272
|  | Odkaz na dem. hmot. položky pořadí 438 : 0,45872 |  | 0.45872
|  | Odkaz na dem. hmot. položky pořadí 440 : 3,94094 |  | 3.9409
|  | Odkaz na dem. hmot. položky pořadí 441 : 0,42946 |  | 0.42946
|  | Odkaz na dem. hmot. položky pořadí 442 : 1,59191 |  | 1.5919
|  | Odkaz na dem. hmot. položky pořadí 445 : 2,35993 |  | 2.3599
|  | Odkaz na dem. hmot. položky pořadí 446 : 1,71944 |  | 1.7194
|  | Odkaz na dem. hmot. položky pořadí 518 : 10,97200 |  | 10.972
554 | 979990163R00 | Poplatek za skládku plast+sklo, skupina 17 09 04 z Katalogu odpadů | t | 13.7311 | 0 | 0 | 0 | 0 | 0 | 0
|  | Odkaz na dem. hmot. položky pořadí 289 : 0,00660 |  | 0.0066
|  | Odkaz na dem. hmot. položky pořadí 290 : 1,73493 |  | 1.7349
|  | Odkaz na dem. hmot. položky pořadí 291 : 11,81080 |  | 11.8108
|  | Odkaz na dem. hmot. položky pořadí 292 : 0,17881 |  | 0.17881
555 | 979990181R00 | Poplatek za skládku PVC podlahová krytina, skupina 20 03 07 z Katalogu odpadů | t | 3.5024 | 0 | 0 | 0 | 0 | 0 | 0
|  | Odkaz na dem. hmot. položky pořadí 523 : 3,44650 |  | 3.4465
|  | Odkaz na dem. hmot. položky pořadí 521 : 0,05593 |  | 0.05593
556 | 979011111Rxx | Svislá doprava suti a vybour. hmot za všechny podlaží | t | 1571.9541 | 0 | 0 | 0 | 0 | 0 | 0 | Vysvětlení zadávací dokumentace – XVIII a XIX
Demontážní hmotnosti z položek s pořadovými čísly: :
1,259,260,261,262,263,264,265,266,267,268,269,270,271,272,273,274,275,276,279,280,281,282,283,284, :
286,287,288,289,290,291,292,293,294,295,296,297,298,299,300,301,302,303,304,305,306,307,308,309,310, :
311,312,313,314,315,316,317,318,319,320,321,322,323,324,330,331,343,344,345,350,351,357,395,396,397, :
398,423,424,425,426,427,428,429,430,431,437,438,440,441,442,445,446,448,458,459,460,461,462,463,518, :
521,523, :
|  | Součet: : 1571,95405 |  | 1571.9541
557 | 979081111R00 | Odvoz suti a vybouraných hmot na skládku do 1 km | t | 1571.9541 | 0 | 0 | 0 | 0 | 0 | 0 | Vysvětlení zadávací dokumentace – XVIII a XIX
Včetně naložení na dopravní prostředek a složení na skládku, bez poplatku za skládku. Omezení celkové hmotnosti vozidla na 12 t
Demontážní hmotnosti z položek s pořadovými čísly: :
1,259,260,261,262,263,264,265,266,267,268,269,270,271,272,273,274,275,276,279,280,281,282,283,284, :
286,287,288,289,290,291,292,293,294,295,296,297,298,299,300,301,302,303,304,305,306,307,308,309,310, :
311,312,313,314,315,316,317,318,319,320,321,322,323,324,330,331,343,344,345,350,351,357,395,396,397, :
398,423,424,425,426,427,428,429,430,431,437,438,440,441,442,445,446,448,458,459,460,461,462,463,518, :
521,523, :
|  | Součet: : 1571,95405 |  | 1571.9541
558 | 979081121R00 | Odvoz suti a vybouraných hmot na skládku příplatek za každý další 1 km | t | 14147.5865 | 0 | 0 | 0 | 0 | 0 | 0 | Vysvětlení zadávací dokumentace – XVIII a XIX
Demontážní hmotnosti z položek s pořadovými čísly: :
1,259,260,261,262,263,264,265,266,267,268,269,270,271,272,273,274,275,276,279,280,281,282,283,284, :
286,287,288,289,290,291,292,293,294,295,296,297,298,299,300,301,302,303,304,305,306,307,308,309,310, :
311,312,313,314,315,316,317,318,319,320,321,322,323,324,330,331,343,344,345,350,351,357,395,396,397, :
398,423,424,425,426,427,428,429,430,431,437,438,440,441,442,445,446,448,458,459,460,461,462,463,518, :
521,523, :
|  | Součet: : 14147,58645 |  | 14147.5865
559 | 979082111R00 | Vnitrostaveništní doprava suti a vybouraných hmot do 10 m | t | 1571.9541 | 0 | 0 | 0 | 0 | 0 | 0 | Vysvětlení zadávací dokumentace – XVIII a XIX
Demontážní hmotnosti z položek s pořadovými čísly: :
1,259,260,261,262,263,264,265,266,267,268,269,270,271,272,273,274,275,276,279,280,281,282,283,284, :
286,287,288,289,290,291,292,293,294,295,296,297,298,299,300,301,302,303,304,305,306,307,308,309,310, :
311,312,313,314,315,316,317,318,319,320,321,322,323,324,330,331,343,344,345,350,351,357,395,396,397, :
398,423,424,425,426,427,428,429,430,431,437,438,440,441,442,445,446,448,458,459,460,461,462,463,518, :
521,523, :
|  | Součet: : 1571,95405 |  | 1571.9541
560 | 979082121R00 | Vnitrostaveništní doprava suti a vybouraných hmot příplatek k ceně za každých dalších 5 m | t | 3143.9081 | 0 | 0 | 0 | 0 | 0 | 0 | Vysvětlení zadávací dokumentace – XVIII a XIX
Demontážní hmotnosti z položek s pořadovými čísly: :
1,259,260,261,262,263,264,265,266,267,268,269,270,271,272,273,274,275,276,279,280,281,282,283,284, :
286,287,288,289,290,291,292,293,294,295,296,297,298,299,300,301,302,303,304,305,306,307,308,309,310, :
311,312,313,314,315,316,317,318,319,320,321,322,323,324,330,331,343,344,345,350,351,357,395,396,397, :
398,423,424,425,426,427,428,429,430,431,437,438,440,441,442,445,446,448,458,459,460,461,462,463,518, :
521,523, :
|  | Součet: : 3143,90810 |  | 3143.9081

## SO 02 02 Pol
Položkový soupis prací a dodávek
S: | 188_2021 | Rekonstrukce budovy Pionýrská 23, Brno
O: | SO 02 | Objekt B
R: | 02 | Sanace
P.č. | Číslo položky | Název položky | MJ | Množství | Cena / MJ | Celkem | Hmotnost / MJ | Hmotnost celk.(t) | Dem. hmotnost / MJ | Dem. hmotnost celk.(t)
Díl: | 2 | Základy a zvláštní zakládání |  |  |  | 0 |  | 1.09 |  | 0
1 | R28102002 | Tlaková injektáž zdiva mineralizačním injektážním prostředkem (křemičitanovým roztokem) | m2 | 50.4464 | 0 | 0 | 0.015 | 0.76 | 0 | 0
Spotřeba 15 kg/m2
Obvodové zdivo :
|  | Vodorovná injektáž : 3,615*0,44+0,58*0,27+(4,38+0,78*2+3,21+1,4)*0,9+1,35*4*0,46+19,18*0,94+6,04*0,64+1,08*0,86+3,1*0,43+0,62*0,1+0,32*0,48+0,94*0,32+0,74*0,58+7,75*0,88 |  | 45.65
|  | Svislá injektáž : (1,07+0,74)*2,5+(0,94+0,88)*0,15 |  | 4.8
2 | R281021000 | Vyplnění dutin zdiva cementovou suspenzí | m2 | 25.5679 | 0 | 0 | 0.01 | 0.26 | 0 | 0
Předpokládaná spotřeba 10 kg/m2
Uvažováno 30% plochy injektáží :
|  | Odkaz na mn. položky pořadí 1 : 50,44640*0,3 |  | 15.13
|  | Odkaz na mn. položky pořadí 3 : 34,78000*0,3 |  | 10.43
3 | R28103003 | Tlaková injektáž zdiva tekutým siloxanovým koncentrátem | m2 | 34.78 | 0 | 0 | 0.002 | 0.07 | 0 | 0
Spotřeba 2 kg/m2
Vnitřní zdivo (vč. stěny k sousedům a stěny závětří 046) :
|  | Vodorovná injektáž : 10,81*0,59+0,9*0,095+5,54*0,18+2,04*0,43+0,9*0,82+1,55*0,175+5,4*1,095+(1,095+3,77)*0,81+0,61*0,31+3,07*0,81+7,58*0,86+1,25*0,27+0,82*0,4+1,2*0,63+1,1*0,455+0,785*0,52+1,06*0,485+1,08*0,455+0,28*0,15+6,2*0,485 |  | 34.78
Díl: | 61 | Úpravy povrchů vnitřní |  |  |  | 0 |  | 3.65 |  | 0
4 | R6120034000 | Hydrofobizovaná sanační štuková omítka D+M | m2 | 100.7545 | 0 | 0 | 0.003 | 0.3 | 0 | 0
Spotřeba 3 kg/m2
|  | Odkaz na mn. položky pořadí 5 : 76,76700 |  | 76.77
|  | Odkaz na mn. položky pořadí 6 : 23,98750 |  | 23.99
5 | R612030000 | SO3 Sanační omítkový systém vlhkost a soli jímající D+M | m2 | 76.767 | 0 | 0 | 0.034 | 2.61 | 0 | 0
- sulfátostálý omítkový podhoz 5 kg/m2
- porézní hydrofilní jádrová omítka s inteligentním plnivem s aktivními soli jímajícími póry 29 kg/30 mm/m2
|  | 036 : (0,27+1,25)*1,8+3,07*1,4+(0,125+0,785+0,08+0,455)*1,8 |  | 9.63
|  | 038 : 2,5*1,4 |  | 3.5
|  | 039 : (3,8+1,8)*3,3 |  | 18.48
|  | 040 : (0,31*2+0,61+3,77)*1,6+(0,82+0,08+0,94+0,455+1,1)*1,8 |  | 14.11
|  | 041, 042 : (0,9+0,64+1,55)*1,3 |  | 4.02
|  | 057 : 3*1,3 |  | 3.9
|  | 063 : (2,975+1,8)*3,8+(2,03+1,8)*1,3 |  | 23.12
6 | R612040000 | SO4 Sanační omítkový systém hydrofobizovaný D+M | m2 | 23.9875 | 0 | 0 | 0.031 | 0.74 | 0 | 0
- sulfátostálý omítkový podhoz 5 kg/m2
- hydrofobizovaná vlákny armovaná starobílá sanační omítka, s inteligentním plnivem s aktivními póry 26 kg/30 mm/m2
|  | 050 : 3,38*2,5 |  | 8.45
|  | 058, 062 : (2,815+1,6+0,9*2)*2,5 |  | 15.54
Díl: | 711 | Izolace proti vodě |  |  |  | 0 |  | 6.41 |  | 0
7 | R711010000 | SO1 Vnější svislý hydroizolační systém D+M | m2 | 388.2414 | 0 | 0 | 0.01234 | 4.79 | 0 | 0
- mineralizace s hloubkovým ochranným účinkem 0,15 kg/m2
- 1x minerální hydroizolační stěrka s vysokou odolností vůči síranům 1,6 kg/m2
- vyrovnání podkladu svislé zdi těsnící maltou s vysokou odolností vůči síranům 8 kg/m2
- dvousložkový flexibilní polymerní silnovrstvý nátěr neobsahující rozpouštědla zušlechtěný plasty 3,7 kg/m2
|  | 15,95*4,1+4,35*4,25+2,62*4,6+4,68*4,4+(8,17+6,04)*4 |  | 173.3665
|  | (3,99+18,95)*2,8+3,35*((0,75+2,58)/2)+0,67*2,68+(11,88+5,57+2,9+11,31+2,98)*2,8+(0,62+2,88+0,32*2+4,42+1,65+0,2*2+0,32)*0,75+(0,74+0,9+11,96)*2,8 |  | 214.8749
8 | R711020000 | SO2 Vnitřní svislý minerální hydroizolační systém D+M | m2 | 97.2712 | 0 | 0 | 0.01295 | 1.26 | 0 | 0
- mineralizace s hloubkovým ochranným účinkem 0,15 kg/m2
- 1x minerální hydroizolační stěrka s vysokou odolností vůči síranům 1,6 kg/m2
- vyrovnání podkladu svislé zdi těsnící maltou s vysokou odolností vůči síranům 8 kg/m2
- 2x minerální hydroizolační stěrka s vysokou odolností vůči síranům 2x1,6 kg/m2
|  | 036 : (0,27*2+1,25+5,1+3,07+0,81+0,66+0,94+1,52+0,455+0,785+0,32+0,08+0,125)*0,5 |  | 7.83
|  | 038 : (3,07+6,6+5,07)*0,5 |  | 7.37
|  | 039 : (0,32+5,205+5,4+1,095*2+3,77+0,81)*0,5 |  | 8.85
|  | 040 : (3,77+0,31+0,61+0,31+0,485+0,81+0,08+0,82+0,94+0,455+1,1+0,485+1,06+0,595+0,455+4,485+0,96)*0,5 |  | 8.87
|  | 041, 042 : (2,425+0,6+0,9+0,64+1,55+0,51+0,53*2+0,485+6,05+0,28)*0,5 |  | 7.25
|  | 047 : 2,49*0,5 |  | 1.25
|  | 049 : 1,92*0,5 |  | 0.96
|  | 050 : (0,75+0,58+0,27*2+1,695)*0,5+(3,38+0,095+0,9)*2,75 |  | 13.81
|  | 051 : (1,805+1,35+0,44*2+0,78)*0,5 |  | 2.41
|  | 056 : (2,1+0,97+0,44*2+1,35+1,08)*0,5 |  | 3.19
|  | 057 : (0,44*4+1,35*2+0,78+0,155+5,54+0,18)*0,5 |  | 5.56
|  | 058-062 : (5,54+3,46)*0,5+(6,64+0,12)*2,75 |  | 23.09
|  | 063 : (2,03+7,49+2,975)*0,5 |  | 6.25
|  | 064 : 1,2*0,5 |  | 0.6
9 | R711021000 | Provedení izolačního fabionu těsnící maltou s vysokou odolností vůči síranům D+M | m | 144.435 | 0 | 0 | 0.002 | 0.29 | 0 | 0
Spotřeba 2 kg/mb
|  | 036 : (0,27*2+1,25+5,1+3,07+0,81+0,66+0,94+1,52+0,455+0,785+0,32+0,08+0,125) |  | 15.65
|  | 038 : (3,07+6,6+5,07) |  | 14.74
|  | 039 : (0,32+5,205+5,4+1,095*2+3,77+0,81) |  | 17.7
|  | 040 : (3,77+0,31+0,61+0,31+0,485+0,81+0,08+0,82+0,94+0,455+1,1+0,485+1,06+0,595+0,455+4,485+0,96) |  | 17.73
|  | 041, 042 : (2,425+0,6+0,9+0,64+1,55+0,51+0,53*2+0,485+6,05+0,28) |  | 14.5
|  | 047 : 2,49 |  | 2.49
|  | 049 : 1,92 |  | 1.92
|  | 050 : (0,75+0,58+0,27*2+1,695+3,38+0,095+0,9) |  | 7.94
|  | 051 : (1,805+1,35+0,44*2+0,78) |  | 4.82
|  | 056 : (2,1+0,97+0,44*2+1,35+1,08) |  | 6.38
|  | 057 : (0,44*4+1,35*2+0,78+0,155+5,54+0,18) |  | 11.12
|  | 058-062 : (5,54+3,46+6,64+0,12) |  | 15.76
|  | 063 : (2,03+7,49+2,975) |  | 12.49
|  | 064 : 1,2 |  | 1.2
10 | R711022000 | SO2a Přetření spoje svislého HI systému a vodorovné hydroizolace z AP D+M | m2 | 28.887 | 0 | 0 | 0.0025 | 0.07 | 0 | 0
- dvousložkový flexibilní polymerní silnovrstvý nátěr neobsahující rozpouštědla zušlechtěný plasty 2,5 kg/m2
|  | 036 : (0,27*2+1,25+5,1+3,07+0,81+0,66+0,94+1,52+0,455+0,785+0,32+0,08+0,125)*0,2 |  | 3.13
|  | 038 : (3,07+6,6+5,07)*0,2 |  | 2.95
|  | 039 : (0,32+5,205+5,4+1,095*2+3,77+0,81)*0,2 |  | 3.54
|  | 040 : (3,77+0,31+0,61+0,31+0,485+0,81+0,08+0,82+0,94+0,455+1,1+0,485+1,06+0,595+0,455+4,485+0,96)*0,2 |  | 3.55
|  | 041, 042 : (2,425+0,6+0,9+0,64+1,55+0,51+0,53*2+0,485+6,05+0,28)*0,2 |  | 2.9
|  | 047 : 2,49*0,2 |  | 0.5
|  | 049 : 1,92*0,2 |  | 0.38
|  | 050 : (0,75+0,58+0,27*2+1,695+3,38+0,095+0,9)*0,2 |  | 1.59
|  | 051 : (1,805+1,35+0,44*2+0,78)*0,2 |  | 0.96
|  | 056 : (2,1+0,97+0,44*2+1,35+1,08)*0,2 |  | 1.28
|  | 057 : (0,44*4+1,35*2+0,78+0,155+5,54+0,18)*0,2 |  | 2.22
|  | 058-062 : (5,54+3,46+6,64+0,12)*0,2 |  | 3.15
|  | 063 : (2,03+7,49+2,975)*0,2 |  | 2.5
|  | 064 : 1,2*0,2 |  | 0.24
11 | 998711101R00 | svisle do 6 m | t | 6.4116 | 0 | 0 | 0 | 0 | 0 | 0
Díl: | 784 | Malby |  |  |  | 0 |  | 0.04 |  | 0
12 | R784000000 | Vnitřní nátěr sanačních omítek D+M | m2 | 100.7545 | 0 | 0 | 0.00044 | 0.04 | 0 | 0
Spotřeba 0,3 l/m2
|  | Odkaz na mn. položky pořadí 4 : 100,75450 |  | 100.75
| Celkem |  |  |  |  | 0

## ut_B1
Položkový rozpočet
S: | TPS22/07 | Rekonstrukce budovy Pionýrská 23, Brno
O: | 04 | OBJEKT "B" - Vytápění
R: | 2) | Vytápění - nový rozvod v 1PP vč. nových otopných těles v objektu "B"
P.č. | Číslo položky | Název položky | MJ | Množství | Cena / MJ | Celkem | Hmotnost / MJ | Hmotnost celk.(t) | Dem. hmotnost / MJ | Dem. hmotnost celk.(t)
Díl: | 9 | Ostatní konstrukce, bourání |  |  |  | 0 |  | 0.10391 |  | 0.254
1 | 612403393R00 | Hrubá výplň rýh ve stěnách do 15x5 cm maltou z SMS | m | 7.7 | 0 | 0 | 0.01299 | 0.10002 | 0 | 0
|  | 5,0+0,15*18 |  | 7.7
2 | 973031619R00 | Vysekání kapes zeď cih. špalík, krabice 15x15x10cm | kus | 18 | 0 | 0 | 8e-05 | 0.00144 | 0.003 | 0.054
|  | dopojení O.T. : 18 |  | 18 |  | 0
3 | 974100030RA0 | Vysekání rýh ve zdivu z cihel, 15 x 15 cm | m | 5 | 0 | 0 | 0.00049 | 0.00245 | 0.04 | 0.2
4a | 9791000125AH | Odvoz suti a vyb.hmot do 10 km, vnitrost. 25 m svislá doprava z 5.NP ručním nošením | t | 0.254 | 0 | 0 | 0 | 0 | 0 | 0
4 | 979990105R00 | Poplatek za skládku suti - cihelné výrobky, skupina odpadu 170102 | t | 0.254 | 0 | 0 | 0 | 0 | 0 | 0
5 | 904 T01 | Hzs-nezměřitelné stavební práce a přípomoci | hod | 10 | 0 | 0 | 0 | 0 | 0 | 0
6 | 999281145R00 | Přesun hmot pro opravy a údržbu do v. 6 m, nošením | t | 0.10146 | 0 | 0 | 0 | 0 | 0 | 0
Díl: | 713 | Izolace tepelné |  |  |  | 0 |  | 0.01514 |  | 0
7 | 722182011RT1 | Montáž izolač.skruží na potrubí přímé DN 25,páska lepicí páska, sponky ve specifikaci | m | 281 | 0 | 0 | 0 | 0 | 0 | 0
|  | 160+16+105 |  | 281
8 | 722182014RT1 | Montáž izolač.skruží na potrubí přímé DN 40,páska lepicí páska, sponky ve specifikaci | m | 93 | 0 | 0 | 0 | 0 | 0 | 0
|  | 84+9 |  | 93
9 | 283771007R | Izolace potrubí Mirelon PRO 15x13 mm šedočerná | m | 160 | 0 | 0 | 2e-05 | 0.0032 | 0 | 0
10 | 283771020R | Izolace potrubí Mirelon PRO 18x13 mm šedočerná | m | 16 | 0 | 0 | 3e-05 | 0.00048 | 0 | 0
11 | 283771031R | Izolace potrubí Mirelon PRO 22x13 mm šedočerná | m | 105 | 0 | 0 | 4e-05 | 0.0042 | 0 | 0
12 | 283771140R | Izolace potrubí Mirelon PRO 35x13 mm šedočerná | m | 9 | 0 | 0 | 6e-05 | 0.00054 | 0 | 0
13 | 28377130R | Spona na izolace potrubí Mirelon | kus | 1500 | 0 | 0 | 0 | 0 | 0 | 0
14 | 28377135R | Páska samolepicí na izolace potrubí Mirelon š 38mm dl. 20 m | kus | 3 | 0 | 0 | 0 | 0 | 0 | 0
15 | 28377619R | Izolace potrubí Mirelon PRO 28x13 mm šedočerná | m | 84 | 0 | 0 | 8e-05 | 0.00672 | 0 | 0
16 | 998713101R00 | Přesun hmot pro izolace tepelné, výšky do 6 m | t | 0.01514 | 0 | 0 | 0 | 0 | 0 | 0
Díl: | 733 | Rozvod potrubí |  |  |  | 0 |  | 0.39647 |  | 0
17 | 733113116R00 | Příplatek za zhotovení přípojky DN 32 | kus | 2 | 0 | 0 | 0 | 0 | 0 | 0
18 | 733163102R00 | Potrubí z měděných trubek vytápění D 15 x 1,0 mm | m | 160 | 0 | 0 | 0.00076 | 0.1216 | 0 | 0
19 | 733163103R00 | Potrubí z měděných trubek vytápění D 18 x 1,0 mm | m | 16 | 0 | 0 | 0.00088 | 0.01408 | 0 | 0
20 | 733163104R00 | Potrubí z měděných trubek vytápění D 22 x 1,0 mm | m | 105 | 0 | 0 | 0.00101 | 0.10605 | 0 | 0
21 | 733163105R00 | Potrubí z měděných trubek vytápění D 28 x 1,5 mm | m | 84 | 0 | 0 | 0.0016 | 0.1344 | 0 | 0
22 | 733163106R00 | Potrubí z měděných trubek vytápění D 35 x 1,5 mm | m | 9 | 0 | 0 | 0.00196 | 0.01764 | 0 | 0
23 | 733167001R00 | Příplatek za zhotovení přípojky Cu 15/1 | kus | 38 | 0 | 0 | 0 | 0 | 0 | 0
|  | 19*2 |  | 38
24 | 733190306R00 | Tlaková zkouška Cu potrubí do D 35 | m | 374 | 0 | 0 | 0 | 0 | 0 | 0
|  | 160+16+105+84+9 |  | 374
25 | 722131934PR | Propojení dosavadního potrubí závit. DN 32 | kus | 2 | 0 | 0 | 0.00135 | 0.0027 | 0 | 0
|  | dopojení na stáv rozvod 5/4" : 2 |  | 2
26 | 998733101R00 | Přesun hmot pro rozvody potrubí, výšky do 6 m | t | 0.39647 | 0 | 0 | 0 | 0 | 0 | 0
Díl: | 734 | Armatury |  |  |  | 0 |  | 0.0141 |  | 0
27 | 734226212R00 | Ventil term.přímý,vnitř.z. Heimeier V-exakt DN 15 | kus | 1 | 0 | 0 | 0.0002 | 0.0002 | 0 | 0
28 | 734266222R00 | Šroubení reg.přímé,vnitř.z. Heimeier Regulux DN 15 | kus | 1 | 0 | 0 | 0.00026 | 0.00026 | 0 | 0
29 | 734266426R00 | Šroubení uz.dvoutr.s vyp.rohov.Heimer Vekolux DN15 | kus | 18 | 0 | 0 | 0.00045 | 0.0081 | 0 | 0
30 | 734266772R00 | Šroubení svěrné na měď Heimeier 15x1 mm - EK | kus | 36 | 0 | 0 | 0.00015 | 0.0054 | 0 | 0
|  | 18*2 |  | 36
31 | 734291113R00 | Kohouty plnící a vypouštěcí G 1/2 | kus | 1 | 0 | 0 | 0.00014 | 0.00014 | 0 | 0
32 | 998734101R00 | Přesun hmot pro armatury, výšky do 6 m | t | 0.0141 | 0 | 0 | 0 | 0 | 0 | 0
Díl: | 735 | Otopná tělesa |  |  |  | 0 |  | 0.4059 |  | 0
33 | 735156910R00 | Tlakové zkoušky otopných těles Radik 10-11 | kus | 12 | 0 | 0 | 0 | 0 | 0 | 0
34 | 735156920R00 | Tlakové zkoušky otopných těles Radik 20-22 | kus | 7 | 0 | 0 | 0 | 0 | 0 | 0
35 | 735159111R00 | Montáž panelových těles Radik do délky 1600 mm | kus | 19 | 0 | 0 | 0 | 0 | 0 | 0
36 | 48457191R | Těleso otopné des. Radik Klasik typ21 v.900 dl.400 | kus | 1 | 0 | 0 | 0.0188 | 0.0188 | 0 | 0
37 | 48457403R | Těleso otopné des. Radik typ 11 VK v. 500 dl. 400 | kus | 2 | 0 | 0 | 0.00714 | 0.01428 | 0 | 0
38 | 48457405.AR | Těleso otopné des. Radik typ 11 VK v. 500 dl. 600 | kus | 1 | 0 | 0 | 0.01072 | 0.01072 | 0 | 0
39 | 48457406.AR | Těleso otopné des. Radik typ 11 VK v. 500 dl. 700 | kus | 1 | 0 | 0 | 0.01251 | 0.01251 | 0 | 0
40 | 48457419R | Těleso otopné des. Radik typ 11 VK v. 600 dl. 400 | kus | 4 | 0 | 0 | 0.00864 | 0.03456 | 0 | 0
41 | 48457435R | Těleso otopné des. Radik typ 11 VK v. 900 dl. 400 | kus | 1 | 0 | 0 | 0.01312 | 0.01312 | 0 | 0
42 | 48457436.AR | Těleso otopné des. Radik typ 11 VK v. 900 dl. 500 | kus | 1 | 0 | 0 | 0.0164 | 0.0164 | 0 | 0
43 | 48457437.AR | Těleso otopné des. Radik typ 11 VK v. 900 dl. 600 | kus | 1 | 0 | 0 | 0.01968 | 0.01968 | 0 | 0
44 | 48457438.AR | Těleso otopné des. Radik typ 11 VK v. 900 dl. 700 | kus | 1 | 0 | 0 | 0.02296 | 0.02296 | 0 | 0
45 | 48457497.AR | Těleso otopné des. Radik typ 21 VK v. 500 dl. 1400 | kus | 1 | 0 | 0 | 0.03574 | 0.03574 | 0 | 0
46 | 48457506.AR | Těleso otopné des. Radik typ 21 VK v. 600 dl. 900 | kus | 1 | 0 | 0 | 0.02745 | 0.02745 | 0 | 0
47 | 48457514319R | Těleso otopné des. Radik typ 21 VK v. 700 dl. 1400 | kus | 2 | 0 | 0 | 0.04284 | 0.08568 | 0 | 0
48 | 48457520.AR | Těleso otopné des. Radik typ 21 VK v. 900 dl. 1000 | kus | 2 | 0 | 0 | 0.047 | 0.094 | 0 | 0
49 | 998735101R00 | Přesun hmot pro otopná tělesa, výšky do 6 m | t | 0.4059 | 0 | 0 | 0 | 0 | 0 | 0
|  | Celkem |  |  |  | 0

## ut_B2
Položkový rozpočet
S: | TPS22/07 | Rekonstrukce budovy Pionýrská 23, Brno
O: | 04 | OBJEKT "B" - Vytápění
R: | 4) | Vytápění - nový rozvod v 5NP vč. nových otopných těles v objektu "B"
P.č. | Číslo položky | Název položky | MJ | Množství | Cena / MJ | Celkem | Hmotnost / MJ | Hmotnost celk.(t) | Dem. hmotnost / MJ | Dem. hmotnost celk.(t)
Díl: | 9 | Ostatní konstrukce, bourání |  |  |  | 0 |  | 0.036513 |  | 0.054
1 | 612403393R00 | Hrubá výplň rýh ve stěnách do 15x5 cm maltou z SMS | m | 2.7 | 0 | 0 | 0.01299 | 0.035073 | 0 | 0
|  | 0,15*18 |  | 2.7
2 | 973031619R00 | Vysekání kapes zeď cih. špalík, krabice 15x15x10cm | kus | 18 | 0 | 0 | 8e-05 | 0.00144 | 0.003 | 0.054
|  | dopojení O.T. : 18 |  | 18 |  | 0
3 | 904 T01 | Hzs-nezměřitelné stavební práce a přípomoci | hod | 5 | 0 | 0 | 0 | 0 | 0 | 0
4 | 999281151R00 | Přesun hmot pro opravy a údržbu do v. 25 m,nošením | t | 0.03651 | 0 | 0 | 0 | 0 | 0 | 0
4a | 9791000125AH | Odvoz suti a vyb.hmot do 10 km, vnitrost. 25 m svislá doprava z 5.NP ručním nošením | t | 0.054 | 0 | 0 | 0 | 0 | 0 | 0
5 | 979990105R00 | Poplatek za skládku suti - cihelné výrobky, skupina odpadu 170102 | t | 0.054 | 0 | 0 | 0 | 0 | 0 | 0
Díl: | 713 | Izolace tepelné |  |  |  | 0 |  | 0.00662 |  | 0
6 | 722182011RT1 | Montáž izolač.skruží na potrubí přímé DN 25,páska lepicí páska, sponky ve specifikaci | m | 258 | 0 | 0 | 0 | 0 | 0 | 0
|  | 144+82+32 |  | 258
7 | 283771007R | Izolace potrubí Mirelon PRO 15x13 mm šedočerná | m | 144 | 0 | 0 | 2e-05 | 0.00288 | 0 | 0
8 | 283771020R | Izolace potrubí Mirelon PRO 18x13 mm šedočerná | m | 82 | 0 | 0 | 3e-05 | 0.00246 | 0 | 0
9 | 283771031R | Izolace potrubí Mirelon PRO 22x13 mm šedočerná | m | 32 | 0 | 0 | 4e-05 | 0.00128 | 0 | 0
10 | 28377130R | Spona na izolace potrubí Mirelon | kus | 1000 | 0 | 0 | 0 | 0 | 0 | 0
11 | 28377135R | Páska samolepicí na izolace potrubí Mirelon š 38mm dl. 20 m | kus | 1 | 0 | 0 | 0 | 0 | 0 | 0
12 | 998713103R00 | Přesun hmot pro izolace tepelné, výšky do 24 m | t | 0.00662 | 0 | 0 | 0 | 0 | 0 | 0
Díl: | 733 | Rozvod potrubí |  |  |  | 0 |  | 0.2142 |  | 0
13 | 733161904R00 | Propojení měděného potrubí vytápění D 22 mm | kus | 4 | 0 | 0 | 7e-05 | 0.00028 | 0 | 0
14 | 733163102R00 | Potrubí z měděných trubek vytápění D 15 x 1,0 mm | m | 144 | 0 | 0 | 0.00076 | 0.10944 | 0 | 0
15 | 733163103R00 | Potrubí z měděných trubek vytápění D 18 x 1,0 mm | m | 82 | 0 | 0 | 0.00088 | 0.07216 | 0 | 0
16 | 733163104R00 | Potrubí z měděných trubek vytápění D 22 x 1,0 mm | m | 32 | 0 | 0 | 0.00101 | 0.03232 | 0 | 0
17 | 733167001R00 | Příplatek za zhotovení přípojky Cu 15/1 | kus | 38 | 0 | 0 | 0 | 0 | 0 | 0
|  | 19*2 |  | 38
18 | 733190306R00 | Tlaková zkouška Cu potrubí do D 35 | m | 258 | 0 | 0 | 0 | 0 | 0 | 0
|  | 144+82+32 |  | 258
19 | 998733103R00 | Přesun hmot pro rozvody potrubí, výšky do 24 m | t | 0.2142 | 0 | 0 | 0 | 0 | 0 | 0
Díl: | 734 | Armatury |  |  |  | 0 |  | 0.01425 |  | 0
20 | 734266426R00 | Šroubení uz.dvoutr.s vyp.rohov.Heimer Vekolux DN15 | kus | 19 | 0 | 0 | 0.00045 | 0.00855 | 0 | 0
21 | 734266772R00 | Šroubení svěrné na měď Heimeier 15x1 mm - EK | kus | 38 | 0 | 0 | 0.00015 | 0.0057 | 0 | 0
|  | 19*2 |  | 38
22 | 998734103R00 | Přesun hmot pro armatury, výšky do 24 m | t | 0.01425 | 0 | 0 | 0 | 0 | 0 | 0
Díl: | 735 | Otopná tělesa |  |  |  | 0 |  | 0.22896 |  | 0
23 | 735156910R00 | Tlakové zkoušky otopných těles Radik 10-11 | kus | 19 | 0 | 0 | 0 | 0 | 0 | 0
24 | 735159111R00 | Montáž panelových těles Radik do délky 1600 mm | kus | 19 | 0 | 0 | 0 | 0 | 0 | 0
25 | 48457419R | Těleso otopné des. Radik typ 11 VK v. 600 dl. 400 | kus | 5 | 0 | 0 | 0.00864 | 0.0432 | 0 | 0
26 | 48457421.AR | Těleso otopné des. Radik typ 11 VK v. 600 dl. 600 | kus | 12 | 0 | 0 | 0.01296 | 0.15552 | 0 | 0
27 | 48457422.AR | Těleso otopné des. Radik typ 11 VK v. 600 dl. 700 | kus | 2 | 0 | 0 | 0.01512 | 0.03024 | 0 | 0
28 | 998735103R00 | Přesun hmot pro otopná tělesa, výšky do 24 m | t | 0.22896 | 0 | 0 | 0 | 0 | 0 | 0
|  | Celkem |  |  |  | 0

## ut_B3
Položkový rozpočet
S: | TPS22/07 | Rekonstrukce budovy Pionýrská 23, Brno
O: | 04 | OBJEKT "B" - Vytápění
R: | 7) | Vytápění - úpravy v rámci stávajících rozvodů v objektu "B"
P.č. | Číslo položky | Název položky | MJ | Množství | Cena / MJ | Celkem | Hmotnost / MJ | Hmotnost celk.(t) | Dem. hmotnost / MJ | Dem. hmotnost celk.(t)
Díl: | 9 | Ostatní konstrukce, bourání |  |  |  | 0 |  | 0.01764 |  | 1.44
1 | 974100030RA0 | Vysekání rýh ve zdivu z cihel, 15 x 15 cm | m | 36 | 0 | 0 | 0.00049 | 0.01764 | 0.04 | 1.44
2 | 979990105R00 | Poplatek za skládku suti - cihelné výrobky, skupina odpadu 170102 | t | 1.44 | 0 | 0 | 0 | 0 | 0 | 0
2a | 9791000125AH | Odvoz suti a vyb.hmot do 10 km, vnitrost. 25 m svislá doprava z 5.NP ručním nošením | t | 1.44 | 0 | 0 | 0 | 0 | 0 | 0
2b | 999281151R00 | Přesun hmot pro opravy a údržbu do v. 25 m,nošením | t | 0.01764 | 0 | 0 | 0 | 0 | 0 | 0
3 | 904 T01 | Hzs-nezměřitelné stavební práce a přípomoci | hod | 10 | 0 | 0 | 0 | 0 | 0 | 0
Díl: | 700 | HZS - hodinové zúčtovací sazby, zkoušky, revize |  |  |  | 0 |  | 0 |  | 0
4 | 904 R01 | Hzs-zkousky v ramci montaz.praci Komplexni vyzkouseni, proplach systému, napuštění upravenou vodou | hod | 16 | 0 | 0 | 0 | 0 | 0 | 0
5 | 904 R02 | Hzs-zkousky v ramci montaz.praci Topná zkouška, vyregulování, vyvážení soustavy | hod | 72 | 0 | 0 | 0 | 0 | 0 | 0
Díl: | 700B | Demontáže |  |  |  | 0 |  | 0.02925 |  | 13.0511
6 | 713300842R00 | Odstranění izolace vláknité s konstrukcí s úpravou | m2 | 117.75 | 0 | 0 | 0 | 0 | 0.0525 | 6.1819
Demontáž izolace - vata + hliniková folie + pletivo :
|  | pro potrubí cca DN40-75 : 3,14*0,15*250,0 |  | 117.75
7 | 733110806R00 | Demontáž potrubí ocelového závitového do DN 15-32 | m | 537 | 0 | 0 | 2e-05 | 0.01074 | 0.0032 | 1.7184
|  | 36+60+48+83+310 |  | 537
8 | 733110808R00 | Demontáž potrubí ocelového závitového do DN 32-50 | m | 30 | 0 | 0 | 5e-05 | 0.0015 | 0.00532 | 0.1596
9 | 733890803R00 | Přemístění vybouraných hmot - potrubí, H 6 - 24 m | t | 1.878 | 0 | 0 | 0 | 0 | 0 | 0
10 | 734200821R00 | Demontáž armatur se 2závity do G 1/2 | kus | 157 | 0 | 0 | 9e-05 | 0.01413 | 0.00045 | 0.07065
11 | 734200822R00 | Demontáž armatur se 2závity do G 1 | kus | 5 | 0 | 0 | 0.00013 | 0.00065 | 0.0011 | 0.0055
12 | 734890803R00 | Přemístění demontovaných hmot - armatur, H 6- 24 m | t | 0.07615 | 0 | 0 | 0 | 0 | 0 | 0
13 | 735111810R00 | Demontáž těles otopných litinových článkových | m2 | 199.49 | 0 | 0 | 0 | 0 | 0.0238 | 4.7479
|  | 350/160 - 0,185 m2/čl : (20)*0,185 |  | 3.7
|  | 500/110 - 0,180 m2/čl : (4+7+8+11*2+18)*0,18 |  | 10.62
|  | 500/160 - 0,255 m2/čl : (4*3+5*2+6+7+8*2+10+11+12+13*2+14*6+15*2+16+17*3+18+20+21)*0,255 |  | 89.25
|  | 900/160 - 0,440 m2/čl : (9+12*2+14*2+15+17+18+21+26+30*2)*0,44 |  | 95.92
14 | 735291800R00 | Demontáž konzol otopných těles do odpadu | kus | 223 | 0 | 0 | 1e-05 | 0.00223 | 0.00075 | 0.16725
15 | 735890802R00 | Přemístění demont. hmot - otop. těles, H 6 - 12 m | t | 4.9151 | 0 | 0 | 0 | 0 | 0 | 0
16 | 998735193R00 | Příplatek zvětšený přesun, otopná tělesa do 500 m | t | 4.9151 | 0 | 0 | 0 | 0 | 0 | 0
17 | 979951122R00 | Výkup kovů - litina, velikost nad 40 x 40 cm | t | -4.9151 | 0 | 0 | 0 | 0 | 0 | 0
18 | 979981101O | Kontejner, suť bez příměsí, odvoz a likvidace, 5 t | t | 13.0511 | 0 | 0 | 0 | 0 | 0 | 0
Díl: | 713 | Izolace tepelné |  |  |  | 0 |  | 0.00567 |  | 0
19 | 722182011RT1 | Montáž izolač.skruží na potrubí přímé DN 25,páska lepicí páska, sponky ve specifikaci | m | 105 | 0 | 0 | 0 | 0 | 0 | 0
|  | 3+65+31+6 |  | 105
20 | 722182014RT1 | Montáž izolač.skruží na potrubí přímé DN 40,páska lepicí páska, sponky ve specifikaci | m | 42 | 0 | 0 | 0 | 0 | 0 | 0
|  | 31+11 |  | 42
21 | 722182098KPL | Příplatek za montáž izolačních tvarovek | kus | 1 | 0 | 0 | 0 | 0 | 0 | 0
22 | 283771002R | Izolace potrubí Mirelon PRO 12x13 mm šedočerná | m | 3 | 0 | 0 | 2e-05 | 6e-05 | 0 | 0
23 | 283771007R | Izolace potrubí Mirelon PRO 15x13 mm šedočerná | m | 65 | 0 | 0 | 2e-05 | 0.0013 | 0 | 0
24 | 283771020R | Izolace potrubí Mirelon PRO 18x13 mm šedočerná | m | 31 | 0 | 0 | 3e-05 | 0.00093 | 0 | 0
25 | 283771031R | Izolace potrubí Mirelon PRO 22x13 mm šedočerná | m | 6 | 0 | 0 | 4e-05 | 0.00024 | 0 | 0
26 | 283771140R | Izolace potrubí Mirelon PRO 35x13 mm šedočerná | m | 11 | 0 | 0 | 6e-05 | 0.00066 | 0 | 0
27 | 28377130R | Spona na izolace potrubí Mirelon | kus | 600 | 0 | 0 | 0 | 0 | 0 | 0
28 | 28377135R | Páska samolepicí na izolace potrubí Mirelon š 38mm dl. 20 m | kus | 2 | 0 | 0 | 0 | 0 | 0 | 0
29 | 28377619R | Izolace potrubí Mirelon PRO 28x13 mm šedočerná | m | 31 | 0 | 0 | 8e-05 | 0.00248 | 0 | 0
30 | 998713101R00 | Přesun hmot pro izolace tepelné, výšky do 6 m | t | 0.00567 | 0 | 0 | 0 | 0 | 0 | 0
Díl: | 733 | Rozvod potrubí |  |  |  | 0 |  | 0.15997 |  | 0
31 | 733113112R00 | Příplatek za zhotovení přípojky DN 10 | kus | 48 | 0 | 0 | 0 | 0 | 0 | 0
|  | 18+30 |  | 48
32 | 733113113R00 | Příplatek za zhotovení přípojky DN 15 | kus | 109 | 0 | 0 | 0 | 0 | 0 | 0
|  | 63+52-3*2 |  | 109
33 | 733113114R00 | Příplatek za zhotovení přípojky DN 20 | kus | 5 | 0 | 0 | 0 | 0 | 0 | 0
|  | 3+2 |  | 5
34 | 733161902R00 | Propojení měděného potrubí vytápění D 15 mm | kus | 2 | 0 | 0 | 6e-05 | 0.00012 | 0 | 0
|  | Odkaz na mn. položky pořadí 50 : 2,00000 |  | 2
35 | 733161903R00 | Propojení měděného potrubí vytápění D 18 mm | kus | 2 | 0 | 0 | 6e-05 | 0.00012 | 0 | 0
|  | Odkaz na mn. položky pořadí 51 : 2,00000 |  | 2
36 | 733161904R00 | Propojení měděného potrubí vytápění D 22 mm | kus | 2 | 0 | 0 | 7e-05 | 0.00014 | 0 | 0
|  | Odkaz na mn. položky pořadí 52 : 2,00000 |  | 2
37 | 733161905R00 | Propojení měděného potrubí vytápění D 28 mm | kus | 4 | 0 | 0 | 7e-05 | 0.00028 | 0 | 0
|  | Odkaz na mn. položky pořadí 53 : 4,00000 |  | 4
38 | 733161906R00 | Propojení měděného potrubí vytápění D 35 mm | kus | 2 | 0 | 0 | 8e-05 | 0.00016 | 0 | 0
|  | Odkaz na mn. položky pořadí 54 : 2,00000 |  | 2
39 | 733163100R00 | Potrubí z měděných trubek vytápění D 10 x 1,0 mm | m | 3 | 0 | 0 | 0.00059 | 0.00177 | 0 | 0
40 | 733163102R00 | Potrubí z měděných trubek vytápění D 15 x 1,0 mm | m | 65 | 0 | 0 | 0.00076 | 0.0494 | 0 | 0
41 | 733163103R00 | Potrubí z měděných trubek vytápění D 18 x 1,0 mm | m | 31 | 0 | 0 | 0.00088 | 0.02728 | 0 | 0
42 | 733163104R00 | Potrubí z měděných trubek vytápění D 22 x 1,0 mm | m | 6 | 0 | 0 | 0.00101 | 0.00606 | 0 | 0
43 | 733163105R00 | Potrubí z měděných trubek vytápění D 28 x 1,5 mm | m | 31 | 0 | 0 | 0.0016 | 0.0496 | 0 | 0
44 | 733163106R00 | Potrubí z měděných trubek vytápění D 35 x 1,5 mm | m | 11 | 0 | 0 | 0.00196 | 0.02156 | 0 | 0
45 | 733167001R00 | Příplatek za zhotovení přípojky Cu 15/1 | kus | 24 | 0 | 0 | 0 | 0 | 0 | 0
|  | (9+3)*2 |  | 24
46 | 733190306R00 | Tlaková zkouška Cu potrubí do D 35 | m | 147 | 0 | 0 | 0 | 0 | 0 | 0
|  | 3+65+31+6+31+11 |  | 147
47 | 733191913R00 | Zaslepení potrubí zkováním a zavařením DN 15 | kus | 8 | 0 | 0 | 0.0003 | 0.0024 | 0 | 0
48 | 733191923R00 | Navaření odbočky na potrubí,DN odbočky 15 | kus | 2 | 0 | 0 | 0.00054 | 0.00108 | 0 | 0
49 | 733123111U | Úprava přípojek stáv.otopných těles - prodloužení/zkrácení | kus | 162 | 0 | 0 | 0 | 0 | 0 | 0
50 | 31945716R | Přechod přímý 4243G 15 x 3/8 vnější závit, bronz | kus | 2 | 0 | 0 | 0 | 0 | 0 | 0
51 | 31945720R | Přechod přímý 4243G 18 x 3/4 vnější závit, bronz | kus | 2 | 0 | 0 | 0 | 0 | 0 | 0
52 | 31945722R | Přechod přímý 4243G 22 x 3/4 vnější závit, bronz | kus | 2 | 0 | 0 | 0 | 0 | 0 | 0
53 | 31945726R | Přechod přímý 4243G 28 x 1 vnější závit, bronz | kus | 4 | 0 | 0 | 0 | 0 | 0 | 0
54 | 31945727R | Přechod přímý 4243G 35 x 1 vnější závit, bronz | kus | 2 | 0 | 0 | 0 | 0 | 0 | 0
55 | 998733101R00 | Přesun hmot pro rozvody potrubí, výšky do 6 m | t | 0.15997 | 0 | 0 | 0 | 0 | 0 | 0
Díl: | 734 | Armatury |  |  |  | 0 |  | 0.0458 |  | 0
56 | 734226211R00 | Ventil term.přímý,vnitř.z. Heimeier V-exakt DN 10 | kus | 18 | 0 | 0 | 0.0002 | 0.0036 | 0 | 0
57 | 734226212R00 | Ventil term.přímý,vnitř.z. Heimeier V-exakt DN 15 | kus | 63 | 0 | 0 | 0.0002 | 0.0126 | 0 | 0
58 | 734226213R00 | Ventil term.přímý,vnitř.z. Heimeier V-exakt DN 20 | kus | 3 | 0 | 0 | 0.0002 | 0.0006 | 0 | 0
59 | 734266221R00 | Šroubení reg.přímé,vnitř.z. Heimeier Regulux DN 10 | kus | 30 | 0 | 0 | 0.00022 | 0.0066 | 0 | 0
60 | 734266222R00 | Šroubení reg.přímé,vnitř.z. Heimeier Regulux DN 15 | kus | 52 | 0 | 0 | 0.00026 | 0.01352 | 0 | 0
61 | 734266223R00 | Šroubení reg.přímé,vnitř.z. Heimeier Regulux DN 20 | kus | 2 | 0 | 0 | 0.00035 | 0.0007 | 0 | 0
62 | 734266426R00 | Šroubení uz.dvoutr.s vyp.rohov.Heimer Vekolux DN15 | kus | 6 | 0 | 0 | 0.00045 | 0.0027 | 0 | 0
63 | 734266772R00 | Šroubení svěrné na měď Heimeier 15x1 mm - EK | kus | 12 | 0 | 0 | 0.00015 | 0.0018 | 0 | 0
|  | 6*2 |  | 12
64 | 734494212R00 | Návarky s trubkovým závitem G 3/8 | kus | 2 | 0 | 0 | 0.00021 | 0.00042 | 0 | 0
65 | 734494214R00 | Návarky s trubkovým závitem G 3/4 | kus | 4 | 0 | 0 | 0.00026 | 0.00104 | 0 | 0
66 | 734494215R00 | Návarky s trubkovým závitem G 1 | kus | 6 | 0 | 0 | 0.00037 | 0.00222 | 0 | 0
67 | 998734101R00 | Přesun hmot pro armatury, výšky do 6 m | t | 0.0458 | 0 | 0 | 0 | 0 | 0 | 0
Díl: | 735 | Otopná tělesa |  |  |  | 0 |  | 0.81173 |  | 8.6942
68 | 735117110R00 | Odpojení a připojení těles po nátěru | m2 | 361.51 | 0 | 0 | 0 | 0 | 0 | 0
|  | 500/160 - 0,255 m2/čl : (12*5+13*7+14+15*2+16*6+17*14+18*16+20*3+21*11+22*10+25*2)*0,255 |  | 351.39
|  | 900/160 - 0,440 m2/čl : (4+19)*0,44 |  | 10.12
69 | 735119140R00 | Montáž těles otopných litinových článkových | m2 | 15.15 | 0 | 0 | 0.01632 | 0.24725 | 0 | 0
|  | 500/160 - 0,255 m2/čl : 3*20*0,2525 |  | 15.15
70 | 735111810R00 | Demontáž těles otopných litinových článkových | m2 | 361.51 | 0 | 0 | 0 | 0 | 0.0238 | 8.6039
71 | 735127110R00 | Odpojení a připojení otopných těles po nátěru | m2 | 8.536 | 0 | 0 | 0 | 0 | 0 | 0
|  | 500/150 - 0,194 m2/čl : 22*2*0,194 |  | 8.536
72 | 735121810R00 | Demontáž otopných těles ocelových článkových | m2 | 8.536 | 0 | 0 | 0 | 0 | 0.01057 | 0.090226
73 | 735156910R00 | Tlakové zkoušky otopných těles Radik 10-11 | kus | 2 | 0 | 0 | 0 | 0 | 0 | 0
74 | 735156920R00 | Tlakové zkoušky otopných těles Radik 20-22 | kus | 7 | 0 | 0 | 0 | 0 | 0 | 0
75 | 735159111R00 | Montáž panelových těles Radik do délky 1600 mm | kus | 9 | 0 | 0 | 0 | 0 | 0 | 0
76 | 735191901R00 | Vyzkoušení otopných těles ocelových tlakem | m2 | 8.536 | 0 | 0 | 0 | 0 | 0 | 0
77 | 735191902R00 | Vyzkoušení otopných těles litinových tlakem | m2 | 361.51 | 0 | 0 | 0 | 0 | 0 | 0
78 | 735191903R00 | Propláchnutí otopných těles ocel., nebo Al | m2 | 8.536 | 0 | 0 | 0 | 0 | 0 | 0
79 | 735191904R00 | Propláchnutí otopných těles litinových | m2 | 361.51 | 0 | 0 | 0 | 0 | 0 | 0
80 | 735191905R00 | Oprava - odvzdušnění otopných těles | kus | 81 | 0 | 0 | 0 | 0 | 0 | 0
|  | 500/160 : 5+7+1+2+6+14+16+3+11+10+2 |  | 77
|  | 900/160 : 1+1 |  | 2
|  | 500/150 : 2 |  | 2
81 | 735191910R00 | Napuštění vody do otopného systému - bez kotle | m2 | 370.046 | 0 | 0 | 0 | 0 | 0 | 0
|  | 361,51+8,536 |  | 370.046
82 | 735192911R00 | Zpětná montáž otop.těles článků litinových | m2 | 361.51 | 0 | 0 | 0 | 0 | 0 | 0
83 | 735192912R00 | Zpětná montáž otop.těles článků ocelovových | m2 | 8.536 | 0 | 0 | 0 | 0 | 0 | 0
84 | 735494811R00 | Vypuštění vody z otopných těles | m2 | 569.536 | 0 | 0 | 0 | 0 | 0 | 0
|  | Odkaz na mn. položky pořadí 13 : 199,49000 |  | 199.49
|  | Odkaz na mn. položky pořadí 70 : 361,51000 |  | 361.51
|  | Odkaz na mn. položky pořadí 72 : 8,53600 |  | 8.536
85 | 735890801R00 | Přemístění demont. hmot - otop. těles, H do 6 m | t | 8.6942 | 0 | 0 | 0 | 0 | 0 | 0
86 | 998735193R00 | Příplatek zvětšený přesun, otopná tělesa do 500 m | t | 8.6942 | 0 | 0 | 0 | 0 | 0 | 0
87 | 48457191R | Těleso otopné des. Radik Klasik typ21 v.900 dl.400 | kus | 3 | 0 | 0 | 0.0188 | 0.0564 | 0 | 0
88 | 48457421.AR | Těleso otopné des. Radik typ 11 VK v. 600 dl. 600 | kus | 1 | 0 | 0 | 0.01296 | 0.01296 | 0 | 0
89 | 48457435R | Těleso otopné des. Radik typ 11 VK v. 900 dl. 400 | kus | 1 | 0 | 0 | 0.01312 | 0.01312 | 0 | 0
90 | 48457507.AR | Těleso otopné des. Radik typ 21 VK v. 600 dl. 1000 | kus | 4 | 0 | 0 | 0.0305 | 0.122 | 0 | 0
91 | 87006378659289T | Litinové otopné těleso 500/160, 20 článků, bílé lak. | KS | 3 | 0 | 0 | 0.12 | 0.36 | 0 | 0
92 | 998735101R00 | Přesun hmot pro otopná tělesa, výšky do 6 m | t | 0.81173 | 0 | 0 | 0 | 0 | 0 | 0
Díl: | 783 | Nátěry |  |  |  | 0 |  | 0.35921 |  | 0
93 | 783322320R00 | Nátěr syntetický ocel. radiát. článků 2x +2x email | m2 | 8.536 | 0 | 0 | 0.00041 | 0.0034998 | 0 | 0
|  | Odkaz na mn. položky pořadí 71 : 8,53600 |  | 8.536
94 | 783324340R00 | Nátěr syntetický litin. radiátorů Z +2x + 2x email | m2 | 361.51 | 0 | 0 | 0.00081 | 0.29282 | 0 | 0
|  | Odkaz na mn. položky pořadí 68 : 361,51000 |  | 361.51
95 | 783424240R00 | Nátěr syntet. potrubí do DN 50 mm Z+1x +1x email | m | 490 | 0 | 0 | 7e-05 | 0.0343 | 0 | 0
|  | DN10 : 77 |  | 77
|  | DN15 : 142 |  | 142
|  | DN20 : 153 |  | 153
|  | DN25 : 118 |  | 118
96 | 783903811R00 | Odmaštění chemickými rozpouštědly | m2 | 408.4281 | 0 | 0 | 7e-05 | 0.02859 | 0 | 0
|  | Odkaz na mn. položky pořadí 93 : 8,53600 |  | 8.536
|  | Odkaz na mn. položky pořadí 94 : 361,51000 |  | 361.51
|  | DN10 : 3,14*0,0171*77,0 |  | 4.1344
|  | DN15 : 3,14*0,0214*142,0 |  | 9.5418
|  | DN20 : 3,14*0,0269*153,0 |  | 12.9233
|  | DN25 : 3,14*0,0318*118,0 |  | 11.7825
|  | Celkem |  |  |  | 0

## nn_B1
Položkový soupis prací a dodávek
S: | TPS22/07 | Rekonstrukce budovy Pionýrská 23, Brno
O: | 02 | OBJEKT "B" - Elektroinstalace
R: | 1 | Silnoproud
P.č. | Číslo položky | Název položky | MJ | Množství | Cena / MJ | Celkem | Hmotnost / MJ | Hmotnost celk.(t) | Dem. hmotnost / MJ | Dem. hmotnost celk.(t)
Díl: | M21 | Elektromontáže |  |  |  | 0 |  | 48.32 |  | 25.24
1 | 210810041RT1 | Montáž kabelu CYKY 750 V, 2 x 1,5 mm2, pevně uloženého, včetně dodávky kabelu | m | 250 | 0 | 0 | 0.00014 | 0.04 | 0 | 0
2 | 210810045RT1 | Montáž kabelu CYKY 750 V, 3 x 1,5 mm2, pevně uloženého, včetně dodávky kabelu | m | 2000 | 0 | 0 | 0.00016 | 0.32 | 0 | 0
3 | 210810046RT3 | Montáž kabelu CYKY 750 V, 3 x 2,5 mm2, pevně uloženého, včetně dodávky kabelu | m | 5650 | 0 | 0 | 0.00023 | 1.3 | 0 | 0
4 | 210810055RT1 | Montáž kabelu CYKY 750 V, 5 x 1,5 mm2, pevně uloženého, včetně dodávky kabelu | m | 3100 | 0 | 0 | 0.00022 | 0.68 | 0 | 0
5 | 210810056RT1 | Montáž kabelu CYKY 750 V, 5 x 2,5 mm2, pevně uloženého, včetně dodávky kabelu | m | 25 | 0 | 0 | 0.00032 | 0.01 | 0 | 0
6 | 210810057RT1 | Montáž kabelu CYKY 750 V, 5 žilového, pevně uloženého, včetně dodávky kabelu CYKY 5 x 4 mm2 | m | 420 | 0 | 0 | 0.00043 | 0.18 | 0 | 0
7 | 210810057RT2 | Montáž kabelu CYKY 750 V, 5 žilového, pevně uloženého, včetně dodávky kabelu CYKY 5 x 6 mm2 | m | 30 | 0 | 0 | 0.00056 | 0.02 | 0 | 0
8 | 210810057RT3 | Montáž kabelu CYKY 750 V, 5 žilového, pevně uloženého, včetně dodávky kabelu CYKY 5 x 10 mm2 | m | 20 | 0 | 0 | 0.0008 | 0.02 | 0 | 0
9 | 210810110RT2 | Kabel CYKY-m 1 kV 4 x 35 mm2 pevně uložený, včetně dodávky kabelu | m | 80 | 0 | 0 | 0.00196 | 0.16 | 0 | 0
10 | 210810113RT2 | Kabel CYKY-m 1 kV 4 x 95 mm2 pevně uložený, včetně dodávky kabelu | m | 120 | 0 | 0 | 0.00407 | 0.49 | 0 | 0
11 | 210810058RT1 | Montáž kabelu CYKY 750 V, 7 x 1,5 mm2, pevně uloženého, včetně dodávky kabelu | m | 160 | 0 | 0 | 0.00027 | 0.04 | 0 | 0
12 | 210802468RT1 | Montáž šňůry H05RR-F (CGSG), 5 x 2,50 mm2, pevně uložené, včetně dodávky šňůry | m | 35 | 0 | 0 | 0.00036 | 0.01 | 0 | 0
13 | 210800285RT3 | Montáž kabelu bezhalogenového CXKH 1 kV, 3 x 1,5 mm2, pevně uloženého, včetně dodávky CXKH-V | m | 200 | 0 | 0 | 0.00016 | 0.03 | 0 | 0
14 | 210800316RT3 | Montáž kabelu bezhalogenového CXKH 1 kV, 5 x 2,5 mm2, pevně uloženého, včetně dodávky CXKH-V | m | 80 | 0 | 0 | 0.00027 | 0.02 | 0 | 0
15 | 210800315RT2 | Montáž kabelu bezhalogenového CXKH 1 kV, 5 x 1,5 mm2, pevně uloženého, včetně dodávky CXKH-R | m | 300 | 0 | 0 | 0.0002 | 0.06 | 0 | 0
16 | 210800285RT2 | Montáž kabelu bezhalogenového CXKH 1 kV, 3 x 1,5 mm2, pevně uloženého, včetně dodávky CXKH-R | m | 240 | 0 | 0 | 0.00014 | 0.03 | 0 | 0
17 | 210800645RT1 | Montáž vodiče H07V-K (CYA), 4 mm2, uloženého pevně, včetně dodávky vodiče | m | 420 | 0 | 0 | 5e-05 | 0.02 | 0 | 0
18 | 210800647RT1 | Montáž vodiče H07V-K (CYA), 10 mm2, uloženého pevně, včetně dodávky vodiče | m | 400 | 0 | 0 | 0.00013 | 0.05 | 0 | 0
19 | 210800649RT1 | Montáž vodiče H07V-K (CYA), 25 mm2, uloženého pevně, včetně dodávky vodiče | m | 220 | 0 | 0 | 0.00029 | 0.06 | 0 | 0
20 | 210111011RT6 | Montáž zásuvky domovní zapuštěné včetně zapojení včetně dodávky zásuvky kompletní jednonásobné s ochr.kolíkem 16A/250VAC a rámečkem, , provedení 2P+PE, | kus | 38 | 0 | 0 | 9e-05 | 0 | 0 | 0
21 | 210111011RP6 | Zásuvka domovní zapuštěná - provedení 2P+PE, IP44, včetně dodávky zásuvky a rámečku | kus | 14 | 0 | 0 | 9e-05 | 0 | 0 | 0
22 | 210111014RT6 | Montáž zásuvky domovní zapuštěné včetně zapojení, včetně dodávky zásuvky dvojnásobné s ochrannými kolíky 16A/250VAC a rámečku, , provedení 2x (2P+PE), | kus | 336 | 0 | 0 | 6e-05 | 0.02 | 0 | 0
23 | 210111080RT2 | Montáž zásuvky modulární 45 x 45 mm, v elektroinstalační liště, parapetním kanálu a sestavě podlahové a víceúčelové krabice, včetně zapojení, včetně dodávky zásuvky, IP 20, provedení 2P+PE, 16 A | kus | 90 | 0 | 0 | 4e-05 | 0 | 0 | 0
24 | 210010460RT3 | Montáž sestavy krabice podlahové do betonu, o rozměru krabice 303 x 233 mm a víka 260 x 330 mm, hloubky krabice 56 mm a víka 62 mm, materiál PA, IP 30, včetně dodávky krabice | kus | 18 | 0 | 0 | 0.00121 | 0.02 | 0 | 0
25 | 210110041RE6 | Spínač zapuštěný jednopólový, řazení 1, vč. dodávky strojku, doběhového relé, rámečku a krytu | kus | 1 | 0 | 0 | 0.00011 | 0 | 0 | 0
26 | 210110041RE7 | Spínač zapuštěný jednopólový, řazení 1, IP44, vč. dodávky strojku, doběhového relé, rámečku a krytu | kus | 1 | 0 | 0 | 0.00011 | 0 | 0 | 0
27 | 210110055RE1 | Spínač zapuštěný, řazení 1/0, dodávky strojku, doběhového relé, rámečku a krytu | kus | 45 | 0 | 0 | 0.00012 | 0.01 | 0 | 0
28 | 210110055RE2 | Spínač zapuštěný, řazení 1/0, IP44, dodávky strojku, doběhového relé, rámečku a krytu | kus | 8 | 0 | 0 | 0.00012 | 0 | 0 | 0
29 | 6500519RT1 | Vačkový vypínač, 400V, 20A, zapuštěný, včetně dodávky vypínače | kus | 1 | 0 | 0 | 0 | 0 | 0 | 0
30 | 6500519RT2 | Vačkový vypínač, 400V, 20A, zapuštěný, včetně dodávky vypínače | kus | 1 | 0 | 0 | 0 | 0 | 0 | 0
31 | 650072611RT1 | Montáž čidla pohybu nástěnného přisazeného, včetně dodávky čidla s detekčním úhlem 180° | kus | 4 | 0 | 0 | 1e-05 | 0 | 0 | 0
32 | 220711309R00 | Montáž tísňového hlásiče - tlačítko | kus | 2 | 0 | 0 | 0 | 0 | 0 | 0
33 | 4498512B | Bezpečnostní STOP tlačítko, 2 pomocné kontakty, s aretaci, na povrchu | kus | 2 | 0 | 0 | 0.0001 | 0 | 0 | 0
34 | 210010311RT3 | Montáž krabice plastové univerzální, kruhové, o průměru 73 mm, hloubky 42 mm, bez víčka, do zdiva, bez zapojení, včetně dodávky | kus | 444 | 0 | 0 | 3e-05 | 0.01 | 0 | 0
35 | 973031616R00 | Vysekání v cihelném zdivu výklenků a kapes kapes pro špalíky a krabice na jakoukoliv maltu vápennou nebo vápenocementovou, velilkosti do 100x100x50 mm | kus | 444 | 0 | 0 | 8e-05 | 0.04 | 0.001 | 0.44
36 | 210010326RT1 | Montáž krabice plastové univerzální, kruhové, o průměru 73 mm, hloubky 45 mm, s předlisovanými vstupy na pružných membránách, do dutých stěn, bez zapojení, včetně dodávky | kus | 25 | 0 | 0 | 3e-05 | 0 | 0 | 0
37 | 974054608R00 | Vyvrtání otvorů pro krabice v sádrokartonové desce průměr do 80 mm | kus | 25 | 0 | 0 | 0 | 0 | 5e-05 | 0
38 | 210010313RT1 | Montáž krabice plastové odbočné, čtvercové, o rozměru 150 x 150 mm, hloubky 77 mm, s víčkem, do zdiva, bez zapojení, včetně dodávky | kus | 1 | 0 | 0 | 0.00022 | 0 | 0 | 0
39 | 973031619R00 | Vysekání v cihelném zdivu výklenků a kapes kapes pro špalíky a krabice na jakoukoliv maltu vápennou nebo vápenocementovou, velilkosti do 150x150x100 mm | kus | 1 | 0 | 0 | 8e-05 | 0 | 0.003 | 0
40 | 210010555RT2 | Připojení svorkovnice ekvipotenciální, včetně dodávky svorkovnice šířky 126 mm, výšky 50 mm, hloubky 60 mm | kus | 2 | 0 | 0 | 0.00025 | 0 | 0 | 0
41 | 357-RK | Rozvaděč pro gastro, bufet R-K dle projektové dokumentace, včetně dodávky a montáže | kus | 1 | 0 | 0 | 0 | 0 | 0 | 0
42 | 357-RP | Patrový rozvaděč R-B1 dle projektové dokumentace, včetně dodávky a montáže, s požární odolností EI 45DP1 | kus | 1 | 0 | 0 | 0 | 0 | 0 | 0 | Vysvětlení zadávací dokumentace – XXXI, XXXII, XXXIII, XXXIV, XXXV, XXXVI a XXXVII
42a | 357-RP | Patrový rozvaděč R-B2 dle projektové dokumentace, včetně dodávky a montáže, s požární odolností EI 45DP1 | kus | 1 | 0 | 0 | 0 | 0 | 0 | 0 | Vysvětlení zadávací dokumentace – XXXI, XXXII, XXXIII, XXXIV, XXXV, XXXVI a XXXVII
42b | 357-RP | Patrový rozvaděč R-B3 dle projektové dokumentace, včetně dodávky a montáže, s požární odolností EI 45DP1 | kus | 1 | 0 | 0 | 0 | 0 | 0 | 0 | Vysvětlení zadávací dokumentace – XXXI, XXXII, XXXIII, XXXIV, XXXV, XXXVI a XXXVII
42c | 357-RP | Patrový rozvaděč R-B4 dle projektové dokumentace, včetně dodávky a montáže, s požární odolností EI 45DP1 | kus | 1 | 0 | 0 | 0 | 0 | 0 | 0 | Vysvětlení zadávací dokumentace – XXXI, XXXII, XXXIII, XXXIV, XXXV, XXXVI a XXXVII
42d | 357-RP | Patrový rozvaděč R-B5 dle projektové dokumentace, včetně dodávky a montáže, s požární odolností EI 45DP1 | kus | 1 | 0 | 0 | 0 | 0 | 0 | 0 | Vysvětlení zadávací dokumentace – XXXI, XXXII, XXXIII, XXXIV, XXXV, XXXVI a XXXVII
42e | 357-RP | Patrový rozvaděč R-B6 dle projektové dokumentace, včetně dodávky a montáže, s požární odolností EI 45DP1 | kus | 1 | 0 | 0 | 0 | 0 | 0 | 0 | Vysvětlení zadávací dokumentace – XXXI, XXXII, XXXIII, XXXIV, XXXV, XXXVI a XXXVII
43 | 9790313K | Vysekaní kapsy pro rozvaděč R-B1, B2, B3, B4, B5, B6 | kus | 6 | 0 | 0 | 0 | 0 | 0 | 0
44 | 210-001 | Silové napojení kabelu na svorky datového rozvaděče RACK | kus | 2 | 0 | 0 | 0 | 0 | 0 | 0
45 | 210-003 | Kompletní prokáblování VZT komponentů dle projektu VZT včetně dodávky kabelů a vytvoření tras | kus | 15 | 0 | 0 | 0 | 0 | 0 | 0
46 | 460510K | Prostup pro kabely s integrovanou PVC manžetou, rozměr DN125, včetně dodávky a montáže | kus | 1 | 0 | 0 | 0 | 0 | 0 | 0
47 | 4606800K | Průrazy zdivem do průměru 50mm | kus | 50 | 0 | 0 | 0 | 0 | 0 | 0
48 | 2100209K | Protipožární ucpávky do průměru 50mm | kus | 20 | 0 | 0 | 0 | 0 | 0 | 0
49 | 974031143R97 | Vysekání rýh ve zdi cihelné 9 x 7 cm | m | 1200 | 0 | 0 | 0.00049 | 0.59 | 0.013 | 15.6
50 | 612403386R00 | Hrubá výplň rýh ve stěnách, jakoukoliv maltou maltou ze suchých směsí 100 x 100 mm | m | 1200 | 0 | 0 | 0.01733 | 20.8 | 0 | 0
jakékoliv šířky rýhy,
51 | 974031121R44 | Vysekání rýh ve zdi cihelné 4 x 4 cm | m | 4600 | 0 | 0 | 0.00049 | 2.25 | 0.002 | 9.2
52 | 612403382R00 | Hrubá výplň rýh ve stěnách, jakoukoliv maltou maltou ze suchých směsí 50 x 50 mm | m | 4600 | 0 | 0 | 0.00433 | 19.92 | 0 | 0
jakékoliv šířky rýhy,
53 | 230191013R00 | Uložení chráničky ve výkopu PE 90x3,5mm | m | 200 | 0 | 0 | 0 | 0 | 0 | 0
54 | 3457114704R | trubka kabelová ohebná dvouplášťová korugovaná chránička; vnější plášť z HDPE, vnitřní z LDPE; vnější pr.= 90,0 mm; vnitřní pr.= 75,0 mm; mezní hodnota zatížení 450 N/5 cm; teplot.rozsah -45 až 60 °C; stupeň hořlavosti A1; mat. bezhalogenový; IP 40, při použití těsnicího kroužku IP 67 | m | 200 | 0 | 0 | 0.00054 | 0.11 | 0 | 0
55 | 210010005RU3 | Montáž trubky ohebné, z PVC, uložené pod omítku, vnější průměr 40 mm, mech. pevnost 750 N/5 cm, včetně dodávky materiálu | m | 800 | 0 | 0 | 0.00021 | 0.17 | 0 | 0
56 | 210010004RU3 | Montáž trubky ohebné, z PVC, uložené pod omítku, vnější průměr 32 mm, mech. pevnost 750 N/5 cm, včetně dodávky materiálu | m | 2700 | 0 | 0 | 0.00017 | 0.46 | 0 | 0
57 | 210010003RU3 | Montáž trubky ohebné, z PVC, uložené pod omítku, vnější průměr 25 mm, mech. pevnost 750 N/5 cm, včetně dodávky materiálu | m | 250 | 0 | 0 | 0.00012 | 0.03 | 0 | 0
58 | 210010002RU3 | Montáž trubky ohebné, z PVC, uložené pod omítku, vnější průměr 20 mm, mech. pevnost 750 N/5 cm, včetně dodávky materiálu | m | 3800 | 0 | 0 | 7e-05 | 0.27 | 0 | 0
59 | 210010001RU3 | Montáž trubky ohebné, z PVC, uložené pod omítku, vnější průměr 16 mm, mech. pevnost 750 N/5 cm, včetně dodávky materiálu | m | 1300 | 0 | 0 | 6e-05 | 0.08 | 0 | 0
60 | 220890202K | Kompletní revize elektroinstalace objektu B | kus | 1 | 0 | 0 | 0 | 0 | 0 | 0
61 | 34195K | Podružný elektroinstalační materiál | kus | 1 | 0 | 0 | 0 | 0 | 0 | 0
62 | 97908K | Odvoz stavebního materiálu, úklid | kus | 1 | 0 | 0 | 0 | 0 | 0 | 0
63 | 97998K | Demontáže a likvidace stávajících koncových prvků elektroinstalace (odhad) | kus | 300 | 0 | 0 | 0 | 0 | 0 | 0
64 | 21029K | Demontáže a likvidace stávajecích rozvaděčů (odhad) | kus | 7 | 0 | 0 | 0 | 0 | 0 | 0
| Celkem |  |  |  |  | 0

## nn_B2
Položkový soupis prací a dodávek
S: | TPS22/07 | Rekonstrukce budovy Pionýrská 23, Brno
O: | 02 | OBJEKT "B" - Elektroinstalace
R: | 5 | Svítidla
P.č. | Číslo položky | Název položky | MJ | Množství | Cena / MJ | Celkem | Hmotnost / MJ | Hmotnost celk.(t) | Dem. hmotnost / MJ | Dem. hmotnost celk.(t)
Díl: | M21s | Svítidla |  |  |  | 0 |  | 0 |  | 0
1 | 210201521MTZ | Montáž svítidla | kus | 719 | 0 | 0 | 0 | 0 | 0 | 0
|  | 24+94+12+5+79+79+10+13+21+5+8+3+150+10+2+32+56+10+36+2+4+64 |  | 719
2 | 348-01 | Svítidlo A1 | kus | 24 | 0 | 0 | 0 | 0 | 0 | 0
3 | 348-02 | Svítidlo B1 | kus | 94 | 0 | 0 | 0 | 0 | 0 | 0
4 | 348-04 | Svítidlo B3 | kus | 12 | 0 | 0 | 0 | 0 | 0 | 0
5 | 348-05 | Svítidlo B4 | kus | 5 | 0 | 0 | 0 | 0 | 0 | 0
6 | 348-06 | Komponenty pro přisazení B+ | kus | 20 | 0 | 0 | 0 | 0 | 0 | 0
7 | 348-07 | Komponenty pro zavěšení B+ | kus | 9 | 0 | 0 | 0 | 0 | 0 | 0
8 | 348-08 | Svítidlo C1 | kus | 79 | 0 | 0 | 0 | 0 | 0 | 0
9 | 348-09 | Svítidlo C2 | kus | 79 | 0 | 0 | 0 | 0 | 0 | 0
10 | 348-10 | Svítidlo C3 | kus | 10 | 0 | 0 | 0 | 0 | 0 | 0
11 | 348-11 | Svítidlo E1 | kus | 13 | 0 | 0 | 0 | 0 | 0 | 0
12 | 348-14 | Svítidlo F2 | kus | 21 | 0 | 0 | 0 | 0 | 0 | 0
13 | 348-21 | Svítidlo L1 | kus | 5 | 0 | 0 | 0 | 0 | 0 | 0
14 | 348-23 | Svítidlo O1 | kus | 8 | 0 | 0 | 0 | 0 | 0 | 0
15 | 348-24 | Svítidlo P1 | kus | 3 | 0 | 0 | 0 | 0 | 0 | 0
16 | 348-25 | Svítidlo P2 | kus | 150 | 0 | 0 | 0 | 0 | 0 | 0
17 | 348-26 | Svítidlo R1 | kus | 10 | 0 | 0 | 0 | 0 | 0 | 0
18 | 348-28 | Svítidlo S1 | kus | 2 | 0 | 0 | 0 | 0 | 0 | 0
19 | 348-29 | Svítidlo T1 | kus | 32 | 0 | 0 | 0 | 0 | 0 | 0
20 | 348-30 | Lišta pro svítidlo T1 | kus | 16 | 0 | 0 | 0 | 0 | 0 | 0
21 | 348-31 | Napaječ pro lištu T1 | kus | 16 | 0 | 0 | 0 | 0 | 0 | 0
22 | 348-32 | Svítidlo NO1 | kus | 56 | 0 | 0 | 0 | 0 | 0 | 0
23 | 348-33 | Svítidlo NC1 | kus | 10 | 0 | 0 | 0 | 0 | 0 | 0
24 | 348-34 | Svítidlo NO2 | kus | 36 | 0 | 0 | 0 | 0 | 0 | 0
25 | 348-35 | Svítidlo NC2 | kus | 2 | 0 | 0 | 0 | 0 | 0 | 0
26 | 348-36 | Svítidlo NO4 | kus | 4 | 0 | 0 | 0 | 0 | 0 | 0
27 | 348-37 | Svítidlo N1 | kus | 64 | 0 | 0 | 0 | 0 | 0 | 0
28 | 345-03 | DALI GATEWAY | kus | 6 | 0 | 0 | 0 | 0 | 0 | 0
29 | 345-04 | zařízení pro kopírování povelů řídící jednotky | kus | 1 | 0 | 0 | 0 | 0 | 0 | 0
30 | 345-09 | čidlo denního osvětlení | kus | 25 | 0 | 0 | 0 | 0 | 0 | 0
31 | 345-10 | čidlo přítomnosti | kus | 138 | 0 | 0 | 0 | 0 | 0 | 0
32 | 345-11 | ovladače DALI | kus | 25 | 0 | 0 | 0 | 0 | 0 | 0
33 | 345-12 | spínač stmívání DALI | kus | 43 | 0 | 0 | 0 | 0 | 0 | 0
34 | 345-13 | síťový napaječ | kus | 2 | 0 | 0 | 0 | 0 | 0 | 0
35 | 345-14 | kontrolní jednokta světleného managementu | kus | 2 | 0 | 0 | 0 | 0 | 0 | 0
36 | 345-15 | monitorig nouzového osvětlení | kus | 6 | 0 | 0 | 0 | 0 | 0 | 0
37 | 345-16 | zobrazovač systému nouzového osvětlení | kus | 2 | 0 | 0 | 0 | 0 | 0 | 0
38 | 65080111D | Demontáž a likvidace stávajícího osvětlení (odhad) | kus | 580 | 0 | 0 | 0 | 0 | 0 | 0
| Celkem |  |  |  |  | 0

## slp_B
Položkový soupis prací a dodávek
S: | TPS22/07 | Rekonstrukce budovy Pionýrská 23, Brno
O: | 02 | OBJEKT "B" - Elektroinstalace
R: | 2 | Slaboproud
P.č. | Číslo položky | Název položky | MJ | Množství | Cena / MJ | Celkem | Hmotnost / MJ | Hmotnost celk.(t) | Dem. hmotnost / MJ | Dem. hmotnost celk.(t)
Díl: | M22.1 | Datové rozvody |  |  |  | 0 |  | 0.74 |  | 0
1 | 210010002RU3 | Montáž trubky ohebné, z PVC, uložené pod omítku, vnější průměr 20 mm, mech. pevnost 750 N/5 cm, včetně dodávky materiálu | m | 10600 | 0 | 0 | 7e-05 | 0.74 | 0 | 0
2 | 222280215RA0 | Kabel UTP kat.6a v trubkách | m | 10600 | 0 | 0 | 0 | 0 | 0 | 0
3 | 371201305A | Kabel UTP Cat6a, 305m cívka | m | 10600 | 0 | 0 | 0 | 0 | 0 | 0
4 | 222290005RA0 | Zásuvka 1xRJ45 UTP kat.6a pod omítku | kus | 15 | 0 | 0 | 0 | 0 | 0 | 0 | Vysvětlení zadávací dokumentace – III
5 | 371202012R | zásuvka datová 1xRJ45, bílá, montáž do instalačních krabic | kus | 15 | 0 | 0 | 0 | 0 | 0 | 0 | Vysvětlení zadávací dokumentace – III
6 | 222290007RA0 | Zásuvka 2xRJ45 UTP kat.6a pod omítku | kus | 104 | 0 | 0 | 0 | 0 | 0 | 0 | Vysvětlení zadávací dokumentace – III
|  | 103+1 |  | 104 | [6 empty] | Vysvětlení zadávací dokumentace – III
7 | 371202013R | zásuvka datová 2xRJ45, bílá, montáž do instalačních krabic | kus | 103 | 0 | 0 | 0 | 0 | 0 | 0 | Vysvětlení zadávací dokumentace – III
8 | 371202013P | Zásuvka datová 2xRJ45, IP44 | kus | 1 | 0 | 0 | 0 | 0 | 0 | 0 | Vysvětlení zadávací dokumentace – III
9 | 222290403RT3 | Montáž zásuvky modulární datové s koncovkou RJ 45, 45 x 22,5 mm, v elektroinstalační liště, parapetním kanálu a sestavě podlahové a víceúčelové krabice včetně zapojení, IP 20, včetně dodávky RJ 45/6 | kus | 36 | 0 | 0 | 1e-05 | 0 | 0 | 0 | Vysvětlení zadávací dokumentace – III
Díl: | M22.2 | Jendotný čas a zvonění |  |  |  | 0 |  | 0 |  | 0
10 | 220-2-01 | Hodiny jednotného času, digitální, oboustranné, PoE napájení, včetně dodávky a montáže | kus | 16 | 0 | 0 | 0 | 0 | 0 | 0
Díl: | M22.1 | Datové rozvody |  |  |  | 0 |  | 0 |  | 0
11 | 357-RD | RACK 47U 600x600 (2 napéjecí lišta, optická vana, 5xpatch panel, 7x vyvazovací panel) | kus | 2 | 0 | 0 | 0 | 0 | 0 | 0
12 | 3712055R | Náhradní zdroj pro RACK rozvaděč UPS do racku 3000VA včetně dodávky a montáže | kus | 2 | 0 | 0 | 0 | 0 | 0 | 0
Díl: | M22.2 | Jendotný čas a zvonění |  |  |  | 0 |  | 0 |  | 0
13 | 220-2-02 | Zvonek k jednotému času, včetně dodávky a montáže | kus | 16 | 0 | 0 | 0 | 0 | 0 | 0
14 | 222280215RA0 | Kabel UTP kat.6a v trubkách | m | 700 | 0 | 0 | 0 | 0 | 0 | 0
15 | 371201305A | Kabel UTP Cat6a, 305m cívka | m | 700 | 0 | 0 | 0 | 0 | 0 | 0
16 | 220-2-03 | Prokabelování hodin a zvonku | kus | 16 | 0 | 0 | 0 | 0 | 0 | 0
Díl: | M22.5 | Zabezpečovací technika (EZS) |  |  |  | 0 |  | 0 |  | 0
17 | 220-5-02 | LCD ovládací klávesnice, včetně dodávky a montáže | kus | 1 | 0 | 0 | 0 | 0 | 0 | 0
18 | 220-5-04 | Magnetický kontakt, včetně dodávky a montáže | kus | 83 | 0 | 0 | 0 | 0 | 0 | 0 | Vysvětlení zadávací dokumentace – III
19 | 220-5-05 | Vnitřní PIR detektor nástěnný, včetně dodávky a montáže | kus | 22 | 0 | 0 | 0 | 0 | 0 | 0
19a | 220-5-06 | Koncetrátor 8 zón včetně krytu, včetně dodávky a montáže | kus | 19 | 0 | 0 | 0 | 0 | 0 | 0 | Vysvětlení zadávací dokumentace – III
20 | 220-5-07 | Kompletní kabeláž systému v chráničce, včetně dodávky a montáže | kpl/m | 1100 | 0 | 0 | 0 | 0 | 0 | 0
Díl: | M799 | Ostatní |  |  |  | 0 |  | 4.31 |  | 4.17
21 | 34195K | Materiál pro elektroinstalaci SLP | kus | 1 | 0 | 0 | 0 | 0 | 0 | 0
22 | 220-6-01 | Nouzová signalizace pro WC imobil.( kontrolní modul s alarmem, tlačítko signálové tahové, tlačítko resetovací, transformátor) včetně dodávky a montáže | kus | 5 | 0 | 0 | 0 | 0 | 0 | 0
23 | 220262111K00 | Kabelový žlab MARS 60x75 včetně spojovacího materiálu, upevňovacího materiálu, dodávky a montáže | m | 150 | 0 | 0 | 0.001 | 0.15 | 0 | 0
24 | 210111011RH1 | Zásuvka HDMI zapuštěná, včetně dodávky zásuvky a krytu zásuvky | kus | 32 | 0 | 0 | 0 | 0 | 0 | 0
25 | 2222908RH1 | Kabel HDMI 10-12m s koncovkami, včetně dodávky a montáže | kus | 16 | 0 | 0 | 0 | 0 | 0 | 0
26 | 222290831R00 | Reproduktorové kabely do 2x1,5 v trubce | m | 180 | 0 | 0 | 0 | 0 | 0 | 0
27 | 34121A | Audiokabel pro propojení dataprojektoru a reproduktorů | m | 180 | 0 | 0 | 0 | 0 | 0 | 0
28 | 210010003RU3 | Montáž trubky ohebné, z PVC, uložené pod omítku, vnější průměr 25 mm, mech. pevnost 750 N/5 cm, včetně dodávky materiálu | m | 360 | 0 | 0 | 0.00012 | 0.04 | 0 | 0
29 | 210010321RT1 | Montáž krabice plastové univerzální, kruhové, o průměru 73 mm, hloubky 42 mm, s víčkem a svorkovnicí, do zdiva, se zapojením, včetně dodávky | kus | 165 | 0 | 0 | 9e-05 | 0.01 | 0 | 0
30 | 973031616R00 | Vysekání v cihelném zdivu výklenků a kapes kapes pro špalíky a krabice na jakoukoliv maltu vápennou nebo vápenocementovou, velilkosti do 100x100x50 mm | kus | 165 | 0 | 0 | 8e-05 | 0.01 | 0.001 | 0.17
31 | 210010326RT1 | Montáž krabice plastové univerzální, kruhové, o průměru 73 mm, hloubky 45 mm, s předlisovanými vstupy na pružných membránách, do dutých stěn, bez zapojení, včetně dodávky | kus | 15 | 0 | 0 | 3e-05 | 0 | 0 | 0
32 | 974054608R00 | Vyvrtání otvorů pro krabice v sádrokartonové desce průměr do 80 mm | kus | 15 | 0 | 0 | 0 | 0 | 5e-05 | 0
33 | 974031121R43 | Vysekání rýh ve zdi cihelné 4 x 3 cm | m | 2000 | 0 | 0 | 0.00049 | 0.98 | 0.002 | 4
34 | 612403380R43 | Hrubá výplň rýh ve stěnách do 4x3 cm maltou ze SMS | m | 2000 | 0 | 0 | 0.00156 | 3.12 | 0 | 0
35 | 220-6-02 | Certifikované měření datových rozvodů | kus | 1 | 0 | 0 | 0 | 0 | 0 | 0
| Celkem |  |  |  |  | 0

## vzt_B
Položkový soupis prací a dodávek
S: | TPS22/07 | Rekonstrukce budovy Pionýrská 23, Brno
O: | D.1.4 | VZT, VYT
R: | D.1.4.VZT.B | Vzduchotechnika - objekt "B"
P.č. | Číslo položky | Název položky | MJ | Množství | Cena / MJ | Celkem | Hmotnost / MJ | Hmotnost celk.(t) | Dem. hmotnost / MJ | Dem. hmotnost celk.(t)
Díl: | 728.01 | Zař. č. 1 - Větrání učeben a zázemí |  |  |  | 0 |  | 0 |  | 0
1 | 1.01 | Rekuperační jednotka ve vnitřním stojatém provedení, horní připojení 4 x hrdlo 400x400, Vp,o=, 4000m3/h při 300 Pa. Jednotka bude dodána včetně MaR a ovladače, provedení VAV | ks | 1 | 0 | 0 | 0 | 0 | 0 | 0
Rozměr jednotky (VxŠxH) 1344x1240x1820, hmotnost 365Kg
Filtrace vzduchu, přívod F7, Odvod M5
Vodní ohřívač vzduchu
Rotační rekuperátor s účinností až 85% a schopností přenosu vlhkosti
Přívodní a odvodní ventilátor s EC motorem
Plynulý by-pass pro chlazení v letním období
Protimrazová ochrana
Kotvící rám
2 | - | Pružná manžeta 400x400 | ks | 4 | 0 | 0 | 0 | 0 | 0 | 0
3 | - | Uzavírací klapka 400x400 se servopohonem | ks | 2 | 0 | 0 | 0 | 0 | 0 | 0
4 | 1.02 | Regulátor variabilního průtoku vzduchu DN200, provedení pro nízké průtoky vzduchu | ks | 1 | 0 | 0 | 0 | 0 | 0 | 0
5 | 1.02b | Nástěnné čidlo CO2, měření na základě infračervené absorbce | ks | 1 | 0 | 0 | 0 | 0 | 0 | 0
6 | 1.03 | Regulátor variabilního průtoku vzduchu DN200, provedení pro nízké průtoky vzduchu | ks | 1 | 0 | 0 | 0 | 0 | 0 | 0
7 | 1.03b | Nástěnné čidlo CO2, měření na základě infračervené absorbce | ks | 1 | 0 | 0 | 0 | 0 | 0 | 0
8 | 1.04 | Regulátor variabilního průtoku vzduchu DN200, provedení pro nízké průtoky vzduchu | ks | 1 | 0 | 0 | 0 | 0 | 0 | 0
9 | 1.04b | Nástěnné čidlo CO2, měření na základě infračervené absorbce | ks | 1 | 0 | 0 | 0 | 0 | 0 | 0
10 | 1.05 | Regulátor variabilního průtoku vzduchu DN200, provedení pro nízké průtoky vzduchu | ks | 1 | 0 | 0 | 0 | 0 | 0 | 0
11 | 1.05b | Nástěnné čidlo CO2, měření na základě infračervené absorbce | ks | 1 | 0 | 0 | 0 | 0 | 0 | 0
12 | 1.06 | Regulátor variabilního průtoku vzduchu DN200, provedení pro nízké průtoky vzduchu | ks | 1 | 0 | 0 | 0 | 0 | 0 | 0
13 | 1.06b | Nástěnné čidlo CO2, měření na základě infračervené absorbce | ks | 1 | 0 | 0 | 0 | 0 | 0 | 0
14 | 1.07 | Regulátor variabilního průtoku vzduchu DN200, provedení pro nízké průtoky vzduchu | ks | 1 | 0 | 0 | 0 | 0 | 0 | 0
15 | 1.07b | Nástěnné čidlo CO2, měření na základě infračervené absorbce | ks | 1 | 0 | 0 | 0 | 0 | 0 | 0
16 | 1.08 | Regulátor variabilního průtoku vzduchu DN200, provedení pro nízké průtoky vzduchu | ks | 1 | 0 | 0 | 0 | 0 | 0 | 0
17 | 1.08b | Nástěnné čidlo CO2, měření na základě infračervené absorbce | ks | 1 | 0 | 0 | 0 | 0 | 0 | 0
18 | 1.09 | Regulátor variabilního průtoku vzduchu DN200, provedení pro nízké průtoky vzduchu | ks | 1 | 0 | 0 | 0 | 0 | 0 | 0
19 | 1.09b | Nástěnné čidlo CO2, měření na základě infračervené absorbce | ks | 1 | 0 | 0 | 0 | 0 | 0 | 0
20 | 1.10 | Uzavírací těsná klapka DN250 se servopohonem otevřeno/zavřeno | ks | 1 | 0 | 0 | 0 | 0 | 0 | 0
21 | 1.11 | Uzavírací těsná klapka DN250 se servopohonem otevřeno/zavřeno | ks | 1 | 0 | 0 | 0 | 0 | 0 | 0
22 | 1.12 | Uzavírací těsná klapka DN250 se servopohonem otevřeno/zavřeno | ks | 1 | 0 | 0 | 0 | 0 | 0 | 0
23 | 1.13 | Rekuperační jednotka ve vnitřním stojatém provedení, horní připojení 4 x hrdlo 400x400, Vp,o=, 3080m3/h při 300 Pa. Jednotka bude dodána včetně MaR a ovladače, provedení VAV | ks | 1 | 0 | 0 | 0 | 0 | 0 | 0
Rozměr jednotky (VxŠxH) 1344x1240x1820, hmotnost 365Kg
Filtrace vzduchu, přívod F7, Odvod M5
Vodní ohřívač vzduchu
Rotační rekuperátor s účinností až 85% a schopností přenosu vlhkosti
Přívodní a odvodní ventilátor s EC motorem
Plynulý by-pass pro chlazení v letním období
Protimrazová ochrana
Kotvící rám
24 | - | Pružná manžeta 400x400 | ks | 4 | 0 | 0 | 0 | 0 | 0 | 0
25 | - | Uzavírací klapka 400x400 se servopohonem | ks | 2 | 0 | 0 | 0 | 0 | 0 | 0
26 | 1.14 | Regulátor variabilního průtoku vzduchu DN225, provedení pro nízké průtoky vzduchu | ks | 1 | 0 | 0 | 0 | 0 | 0 | 0
27 | 1.14b | Nástěnné čidlo CO2, měření na základě infračervené absorbce | ks | 1 | 0 | 0 | 0 | 0 | 0 | 0
28 | 1.15 | Regulátor variabilního průtoku vzduchu DN225, provedení pro nízké průtoky vzduchu | ks | 1 | 0 | 0 | 0 | 0 | 0 | 0
29 | 1.15b | Nástěnné čidlo CO2, měření na základě infračervené absorbce | ks | 1 | 0 | 0 | 0 | 0 | 0 | 0
30 | 1.16 | Regulátor variabilního průtoku vzduchu DN225, provedení pro nízké průtoky vzduchu | ks | 1 | 0 | 0 | 0 | 0 | 0 | 0
31 | 1.16b | Nástěnné čidlo CO2, měření na základě infračervené absorbce | ks | 1 | 0 | 0 | 0 | 0 | 0 | 0
32 | 1.17 | Regulátor variabilního průtoku vzduchu DN225, provedení pro nízké průtoky vzduchu | ks | 1 | 0 | 0 | 0 | 0 | 0 | 0
33 | 1.17b | Nástěnné čidlo CO2, měření na základě infračervené absorbce | ks | 1 | 0 | 0 | 0 | 0 | 0 | 0
34 | 1.18 | Uzavírací těsná klapka DN200 se servopohonem otevřeno/zavřeno | ks | 1 | 0 | 0 | 0 | 0 | 0 | 0
35 | 1.19 | Uzavírací těsná klapka DN200 se servopohonem otevřeno/zavřeno | ks | 1 | 0 | 0 | 0 | 0 | 0 | 0
36 | 1.20 | Uzavírací těsná klapka DN200 se servopohonem otevřeno/zavřeno | ks | 1 | 0 | 0 | 0 | 0 | 0 | 0
37 | 1.21 | Rekuperační jednotka ve vnitřním stojatém provedení, horní připojení 4 x hrdlo 400x400, Vp,o=, 3180m3/h při 300 Pa. Jednotka bude dodána včetně MaR a ovladače, provedení VAV | ks | 1 | 0 | 0 | 0 | 0 | 0 | 0
Rozměr jednotky (VxŠxH) 1344x1240x1820, hmotnost 365Kg
Filtrace vzduchu, přívod F7, Odvod M5
Vodní ohřívač vzduchu
Rotační rekuperátor s účinností až 85% a schopností přenosu vlhkosti
Přívodní a odvodní ventilátor s EC motorem
Plynulý by-pass pro chlazení v letním období
Protimrazová ochrana
Kotvící rám
38 | - | Pružná manžeta 400x400 | ks | 4 | 0 | 0 | 0 | 0 | 0 | 0
39 | - | Uzavírací klapka 400x400 se servopohonem | ks | 2 | 0 | 0 | 0 | 0 | 0 | 0
40 | 1.22 | Regulátor variabilního průtoku vzduchu DN225, provedení pro nízké průtoky vzduchu | ks | 1 | 0 | 0 | 0 | 0 | 0 | 0
41 | 1.22b | Nástěnné čidlo CO2, měření na základě infračervené absorbce | ks | 1 | 0 | 0 | 0 | 0 | 0 | 0
42 | 1.23 | Regulátor variabilního průtoku vzduchu DN225, provedení pro nízké průtoky vzduchu | ks | 1 | 0 | 0 | 0 | 0 | 0 | 0
43 | 1.23b | Nástěnné čidlo CO2, měření na základě infračervené absorbce | ks | 1 | 0 | 0 | 0 | 0 | 0 | 0
44 | 1.24 | Regulátor variabilního průtoku vzduchu DN225, provedení pro nízké průtoky vzduchu | ks | 1 | 0 | 0 | 0 | 0 | 0 | 0
45 | 1.24b | Nástěnné čidlo CO2, měření na základě infračervené absorbce | ks | 1 | 0 | 0 | 0 | 0 | 0 | 0
46 | 1.25 | Regulátor variabilního průtoku vzduchu DN225, provedení pro nízké průtoky vzduchu | ks | 1 | 0 | 0 | 0 | 0 | 0 | 0
47 | 1.25b | Nástěnné čidlo CO2, měření na základě infračervené absorbce | ks | 1 | 0 | 0 | 0 | 0 | 0 | 0
48 | 1.26 | Uzavírací těsná klapka DN200 se servopohonem otevřeno/zavřeno | ks | 1 | 0 | 0 | 0 | 0 | 0 | 0
49 | 1.27 | Uzavírací těsná klapka DN200 se servopohonem otevřeno/zavřeno | ks | 1 | 0 | 0 | 0 | 0 | 0 | 0
50 | 1.28 | Uzavírací těsná klapka DN200 se servopohonem otevřeno/zavřeno | ks | 1 | 0 | 0 | 0 | 0 | 0 | 0
51 | 1.29 | Rekuperační jednotka ve vnitřním stojatém provedení, horní připojení 4 x hrdlo DN355, Vp,o= 1100m3/h při 300 Pa. Jednotka bude dodána včetně MaR a ovladače, provedení VAV | ks | 1 | 0 | 0 | 0 | 0 | 0 | 0
Rozměr jednotky (VxŠxH) 1137x1518x955 hmotnost 365Kg
Filtrace vzduchu, přívod F7, Odvod M5
Elektrický ohřívač vzduchu
Rotační rekuperátor s účinností až 85% a schopností přenosu vlhkosti
Přívodní a odvodní ventilátor s EC motorem
Plynulý by-pass pro chlazení v letním období
Protimrazová ochrana
Kotvící rám
52 | - | Pružná manžeta DN355 | ks | 4 | 0 | 0 | 0 | 0 | 0 | 0
53 | - | Uzavírací klapka DN355 se servopohonem | ks | 2 | 0 | 0 | 0 | 0 | 0 | 0
54 | 1.30 | Regulátor variabilního průtoku vzduchu DN225, provedení pro nízké průtoky vzduchu | ks | 1 | 0 | 0 | 0 | 0 | 0 | 0
55 | 1.30b | Nástěnné čidlo CO2, měření na základě infračervené absorbce | ks | 1 | 0 | 0 | 0 | 0 | 0 | 0
56 | 1.31 | Kulisový tlumič hluku 700x700x1250, 5 x kulisa tl. 100mm s náběhovými plechy | ks | 1 | 0 | 0 | 0 | 0 | 0 | 0
57 | 1.32 | Kulisový tlumič hluku 700x700x1500, 5 x kulisa tl. 100mm s náběhovými plechy | ks | 1 | 0 | 0 | 0 | 0 | 0 | 0
58 | 1.33 | Kulisový tlumič hluku 480x700x2000, 3 x kulisa tl. 100mm s náběhovými plechy | ks | 1 | 0 | 0 | 0 | 0 | 0 | 0
59 | 1.34 | Kulisový tlumič hluku 540x800x1500, 2 x kulisa tl. 200mm s náběhovými plechy | ks | 1 | 0 | 0 | 0 | 0 | 0 | 0
60 | 1.35 | Kulisový tlumič hluku 700x600x1250, 5 x kulisa tl. 100mm s náběhovými plechy | ks | 1 | 0 | 0 | 0 | 0 | 0 | 0
61 | 1.36 | Kulisový tlumič hluku 700x600x1500, 5 x kulisa tl. 100mm s náběhovými plechy | ks | 2 | 0 | 0 | 0 | 0 | 0 | 0
62 | 1.37 | Kulisový tlumič hluku 700x600x1750, 5 x kulisa tl. 100mm s náběhovými plechy | ks | 1 | 0 | 0 | 0 | 0 | 0 | 0
63 | 1.38 | Kulisový tlumič hluku 465x600x2000, 3 x kulisa tl. 100mm s náběhovými plechy | ks | 3 | 0 | 0 | 0 | 0 | 0 | 0
64 | 1.39 | Kulisový tlumič hluku 420x355x1500, 3 x kulisa tl. 100mm s náběhovými plechy | ks | 2 | 0 | 0 | 0 | 0 | 0 | 0
65 | 1.40 | Tlumič hluku do kruhového potrubí DN100, délka 900mm | ks | 5 | 0 | 0 | 0 | 0 | 0 | 0
66 | 1.41 | Tlumič hluku do kruhového potrubí DN200, délka 900mm | ks | 17 | 0 | 0 | 0 | 0 | 0 | 0
67 | 1.42 | Tlumič hluku do kruhového potrubí DN225, délka 900mm | ks | 16 | 0 | 0 | 0 | 0 | 0 | 0
68 | 1.43 | Šikmý sací kus DN355 | ks | 1 | 0 | 0 | 0 | 0 | 0 | 0
69 | 1.44 | Výfuková hlavice DN400 | ks | 1 | 0 | 0 | 0 | 0 | 0 | 0
70 | 1.45 | Protidešťová žaluzie 700x600 se sítem proti hmyzu, RAL dle stavby | ks | 2 | 0 | 0 | 0 | 0 | 0 | 0
71 | 1.46 | Protidešťová žaluzie 700x700 se sítem proti hmyzu, RAL dle stavby | ks | 2 | 0 | 0 | 0 | 0 | 0 | 0
72 | 1.47 | Protidešťová žaluzie 1000x450 se sítem proti hmyzu, RAL dle stavby | ks | 2 | 0 | 0 | 0 | 0 | 0 | 0
73 | 1.48 | Regulátor konstatního průtoku vzduchu DN100 | ks | 5 | 0 | 0 | 0 | 0 | 0 | 0
74 | 1.49 | Regulátor konstatního průtoku vzduchu DN200 | ks | 1 | 0 | 0 | 0 | 0 | 0 | 0
75 | 1.50 | Požární klapka 450x450, se servopohonem s pružinou, signalizace polohy listu klapky, 230V, požární odolnost dle PBŘ | ks | 6 | 0 | 0 | 0 | 0 | 0 | 0
76 | 1.51 | Požární klapka DN315, se servopohonem s pružinou, signalizace polohy listu klapky, 230V, požární odolnost dle PBŘ | ks | 2 | 0 | 0 | 0 | 0 | 0 | 0
77 | 1.52 | Přívodní vyústka dvouřadá do čtyřhranného potrubí 225x75 s regulací | ks | 1 | 0 | 0 | 0 | 0 | 0 | 0
78 | 1.53 | Přívodní vyústka dvouřadá do čtyřhranného potrubí 300x150 s regulací | ks | 16 | 0 | 0 | 0 | 0 | 0 | 0
79 | 1.54 | Přívodní vyústka dvouřadá do čtyřhranného potrubí 400x150 s regulací | ks | 16 | 0 | 0 | 0 | 0 | 0 | 0
80 | 1.55 | Přívodní vyústka dvouřadá do kruhového potrubí 225x75 s regulací | ks | 4 | 0 | 0 | 0 | 0 | 0 | 0
81 | 1.56 | Textilní vyústka DN200, délka 9000mm, distrubice vzduchu microperforací | ks | 1 | 0 | 0 | 0 | 0 | 0 | 0
82 | 1.57 | Odvodní vyústka jednořadá do čtyřhranného potrubí 400x150 s regulací včetně připojovacího boxu z, pozinkovaného plechu | ks | 3 | 0 | 0 | 0 | 0 | 0 | 0
83 | 1.58 | Odvodní vyústka jednořadá do čtyřhranného potrubí 800x150 s regulací včetně připojovacího boxu z, pozinkovaného plechu | ks | 6 | 0 | 0 | 0 | 0 | 0 | 0
84 | 1.59 | Odvodní vyústka jednořadá do čtyřhranného potrubí 800x150 bez regulace včetně připojovacího boxu z, pozinkovaného plechu (přefuk vzduchu) | ks | 22 | 0 | 0 | 0 | 0 | 0 | 0
85 | 1.60 | Odvodní talířový ventil DN200 | ks | 43 | 0 | 0 | 0 | 0 | 0 | 0
86 | 1.61 | Čtyřhranné pozinkované potrubí sk. I včetně tvarovek | m2 | 508 | 0 | 0 | 0 | 0 | 0 | 0
87 | 1.62 | Kruhové spiro potrubí v provedení SAFE včetně tvarovek DN 100 | bm | 26 | 0 | 0 | 0 | 0 | 0 | 0
88 | 1.62.2 | Kruhové spiro potrubí v provedení SAFE včetně tvarovek DN 160 | bm | 45 | 0 | 0 | 0 | 0 | 0 | 0
89 | 1.62.3 | Kruhové spiro potrubí v provedení SAFE včetně tvarovek DN 200 | bm | 139 | 0 | 0 | 0 | 0 | 0 | 0
90 | 1.62.4 | Kruhové spiro potrubí v provedení SAFE včetně tvarovek DN 225 | bm | 111 | 0 | 0 | 0 | 0 | 0 | 0
91 | 1.62.5 | Kruhové spiro potrubí v provedení SAFE včetně tvarovek DN 250 | bm | 40 | 0 | 0 | 0 | 0 | 0 | 0
92 | 1.62.6 | Kruhové spiro potrubí v provedení SAFE včetně tvarovek DN 315 | bm | 27 | 0 | 0 | 0 | 0 | 0 | 0
93 | 1.62.7 | Kruhové spiro potrubí v provedení SAFE včetně tvarovek DN 355 | bm | 9 | 0 | 0 | 0 | 0 | 0 | 0
94 | 1.62.8 | Kruhové spiro potrubí v provedení SAFE včetně tvarovek DN 400 | bm | 2 | 0 | 0 | 0 | 0 | 0 | 0
95 | 1.63 | Ohebná tepelně/hlukově izolační hadice DN 125, tloušťka tepelné izolace 25mm | bm | 36 | 0 | 0 | 0 | 0 | 0 | 0
96 | 1.63.2 | Ohebná tepelně/hlukově izolační hadice DN 200, tloušťka tepelné izolace 25mm | bm | 53 | 0 | 0 | 0 | 0 | 0 | 0
97 | 1.63.3 | Ohebná tepelně/hlukově izolační hadice DN 250, tloušťka tepelné izolace 25mm | bm | 6 | 0 | 0 | 0 | 0 | 0 | 0
98 | 1.63.4 | Ohebná tepelně/hlukově izolační hadice DN 355, tloušťka tepelné izolace 25mm | bm | 15 | 0 | 0 | 0 | 0 | 0 | 0
99 | 1.64 | Tepelná/hluková izolace z minerální vlny s Al polepem tl. 60mm | m2 | 229 | 0 | 0 | 0 | 0 | 0 | 0
100 | 1.65 | Požární izolace s Al polepem tl. 40mm | m2 | 234 | 0 | 0 | 0 | 0 | 0 | 0
101 | 1.65a | Požární izolace s Al polepem tl. 60mm | m2 | 30 | 0 | 0 | 0 | 0 | 0 | 0
102 | 1.66 | Tepelná izolace mirelon tl. 25mm | m2 | 2 | 0 | 0 | 0 | 0 | 0 | 0
103 | 9.01.1 | Montážní, spojovací a těsnící materiál | kpl | 1 | 0 | 0 | 0 | 0 | 0 | 0
104 | 9.01.2 | Montáž VZT zařízení | kpl | 1 | 0 | 0 | 0 | 0 | 0 | 0
Díl: | 728.03 | Zař. č. 3 - Větrání šaten a zázemí |  |  |  | 0 |  | 0 |  | 0
105 | 3.01 | Rekuperační jednotka ve vnitřním stojatém provedení, horní připojení 4 x hrdlo DN355, Vp,o= 1620m3/h, při 250 Pa. Jednotka bude dodána včetně MaR a ovladače | ks | 1 | 0 | 0 | 0 | 0 | 0 | 0
Rozměr jednotky (VxŠxH) 1137x1518x955 hmotnost 365Kg
Filtrace vzduchu, přívod F7, Odvod M5
Vodní ohřívač vzduchu
Rotační rekuperátor s účinností až 85% a schopností přenosu vlhkosti
Přívodní a odvodní ventilátor s EC motorem
Plynulý by-pass pro chlazení v letním období
Protimrazová ochrana
Kotvící rám
106 | - | Pružná manžeta DN355 | ks | 4 | 0 | 0 | 0 | 0 | 0 | 0
107 | - | Uzavírací klapka DN355 se servopohonem | ks | 2 | 0 | 0 | 0 | 0 | 0 | 0
108 | 3.02 | Kompaktní VZT jednotka ve vnitřním stojatém provedení, Vp= 7000m3/h při 300 Pa; Vo= 7000m3/h při 300, Pa Jednotka bude dodána s MaR a ovladačem | kpl | 1 | 0 | 0 | 0 | 0 | 0 | 0
Rozměr jednotky (VxŠxD) 2000x1550x3130mm, hmotnost 690Kg
Filtrace vzduchu, přívod F7, Odvod M5
Uzavírací klapky na sání a výfuku vzduchu se servopohonem
Ohřívací komora - vodní ohřívač jednořadý
Rotační rekuperátor, účinnost rekuperace 78,8%
Přívodní ventilátorová komora s volným oběžným kolem s motorem řízeným frekvenčním měničem; příkon 2,2 kW; 230/400V; proud 8,0A; frekvenční měnič 3x400V, 2,2kW
Odvodní ventilátorová komora s volným oběžným kolem s motorem řízeným frekvenčním měničem; příkon 2,2 kW; 230/400V; proud 8,0A; frekvenční měnič 3x400V, 2,2kW
Základový rám
109 | 3.03 | Kulisový tlumič hluku 580x355x1000, 4 x kulisa tl. 100mm s náběhovými plechy | ks | 1 | 0 | 0 | 0 | 0 | 0 | 0
110 | 3.04 | Kulisový tlumič hluku 580x355x1500, 4 x kulisa tl. 100mm s náběhovými plechy | ks | 1 | 0 | 0 | 0 | 0 | 0 | 0
111 | 3.05 | Kulisový tlumič hluku 850x850x1000, 6 x kulisa tl. 100mm s náběhovými plechy | ks | 1 | 0 | 0 | 0 | 0 | 0 | 0
112 | 3.06 | Kulisový tlumič hluku 850x850x1500, 6 x kulisa tl. 100mm s náběhovými plechy | ks | 3 | 0 | 0 | 0 | 0 | 0 | 0
113 | 3.07 | Šikmý sací kus 710x560 se sítem proti hmyzu | ks | 1 | 0 | 0 | 0 | 0 | 0 | 0
114 | 3.08 | Šikmý výfukový kus 900x500 se sítem proti hmyzu | ks | 1 | 0 | 0 | 0 | 0 | 0 | 0
115 | 3.09 | Požární klapka DN355, se servopohonem s pružinou, signalizace polohy listu klapky, 230V, požární odolnost dle PBŘ | ks | 2 | 0 | 0 | 0 | 0 | 0 | 0
116 | 3.10 | Požární klapka 850x400, se servopohonem s pružinou, signalizace polohy listu klapky, 230V, požární odolnost dle PBŘ | ks | 3 | 0 | 0 | 0 | 0 | 0 | 0
117 | 3.11 | Regulátor konstatního průtoku vzduchu DN200 | ks | 2 | 0 | 0 | 0 | 0 | 0 | 0
118 | 3.12 | Regulátor konstatního průtoku vzduchu DN250 | ks | 4 | 0 | 0 | 0 | 0 | 0 | 0
119 | 3.13 | Regulátor konstatního průtoku vzduchu DN315 | ks | 9 | 0 | 0 | 0 | 0 | 0 | 0
120 | 3.14 | Ruční regulační klapka DN125 | ks | 1 | 0 | 0 | 0 | 0 | 0 | 0
121 | 3.15 | Přívodní vířivý anemostat, čtvercová deska 600x32, pevné lamely, plenum box 600x600 s horizontalním, připojení DN200, regulační klapka, perforovaný plech | ks | 4 | 0 | 0 | 0 | 0 | 0 | 0
122 | 3.16 | Přívodní vířivý anemostat, čtvercová deska 600x40, pevné lamely, plenum box 600x600 s horizontalním, připojení DN200, regulační klapka, perforovaný plech | ks | 1 | 0 | 0 | 0 | 0 | 0 | 0
123 | 3.17 | Přívodní vířivý anemostat, čtvercová deska 600x48, pevné lamely, plenum box 600x600 s horizontalním, připojení DN250, regulační klapka, perforovaný plech | ks | 3 | 0 | 0 | 0 | 0 | 0 | 0
124 | 3.18 | Přívodní vířivý anemostat, čtvercová deska 625x54, pevné lamely, plenum box 625x625 s horizontalním, připojení DN250, regulační klapka, perforovaný plech | ks | 6 | 0 | 0 | 0 | 0 | 0 | 0
125 | 3.19 | Odvodní vířivý anemostat, čtvercová deska 600x48, pevné lamely, plenum box 600x600 s horizontalním, připojení DN250, regulační klapka | ks | 10 | 0 | 0 | 0 | 0 | 0 | 0
126 | 3.20 | Odvodní talířový ventil DN125 | ks | 8 | 0 | 0 | 0 | 0 | 0 | 0
127 | 3.21 | Odvodní talířový ventil DN160 | ks | 3 | 0 | 0 | 0 | 0 | 0 | 0
128 | 3.22 | Odvodní talířový ventil DN200 | ks | 8 | 0 | 0 | 0 | 0 | 0 | 0
129 | 3.23 | Krycí mřížka DN125 | ks | 1 | 0 | 0 | 0 | 0 | 0 | 0
130 | 3.24 | Čtyřhranné pozinkované potrubí sk. I včetně tvarovek | m2 | 293 | 0 | 0 | 0 | 0 | 0 | 0
131 | 3.25 | Kruhové spiro potrubí v provedení SAFE včetně tvarovek DN 125 | bm | 15 | 0 | 0 | 0 | 0 | 0 | 0
132 | 3.25.2 | Kruhové spiro potrubí v provedení SAFE včetně tvarovek DN 160 | bm | 10 | 0 | 0 | 0 | 0 | 0 | 0
133 | 3.25.3 | Kruhové spiro potrubí v provedení SAFE včetně tvarovek DN 200 | bm | 26 | 0 | 0 | 0 | 0 | 0 | 0
134 | 3.25.4 | Kruhové spiro potrubí v provedení SAFE včetně tvarovek DN 250 | bm | 51 | 0 | 0 | 0 | 0 | 0 | 0
135 | 3.25.5 | Kruhové spiro potrubí v provedení SAFE včetně tvarovek DN 315 | bm | 42 | 0 | 0 | 0 | 0 | 0 | 0
136 | 3.25.6 | Kruhové spiro potrubí v provedení SAFE včetně tvarovek DN 355 | bm | 10 | 0 | 0 | 0 | 0 | 0 | 0
137 | 3.26 | Ohebná tepelně/hlukově izolační hadice DN 125, tloušťka tepelné izolace 25mm | bm | 11 | 0 | 0 | 0 | 0 | 0 | 0
138 | 3.26.2 | Ohebná tepelně/hlukově izolační hadice DN 160, tloušťka tepelné izolace 25mm | bm | 2 | 0 | 0 | 0 | 0 | 0 | 0
139 | 3.26.3 | Ohebná tepelně/hlukově izolační hadice DN 200, tloušťka tepelné izolace 25mm | bm | 25 | 0 | 0 | 0 | 0 | 0 | 0
140 | 3.26.4 | Ohebná tepelně/hlukově izolační hadice DN 250, tloušťka tepelné izolace 25mm | bm | 39 | 0 | 0 | 0 | 0 | 0 | 0
141 | 3.26.5 | Ohebná tepelně/hlukově izolační hadice DN 355, tloušťka tepelné izolace 25mm | bm | 16 | 0 | 0 | 0 | 0 | 0 | 0
142 | 3.27 | Tepelná/hluková izolace z minerální vlny s Al polepem tl. 60mm | m2 | 62 | 0 | 0 | 0 | 0 | 0 | 0
143 | 3.28 | Požární izolace s Al polepem tl. 60mm | m2 | 131 | 0 | 0 | 0 | 0 | 0 | 0
144 | 3.29 | Tepelná/hluková izolace z minerální vlny tl. 100mm s oplechováním | m2 | 9 | 0 | 0 | 0 | 0 | 0 | 0
145 | 9.03.1 | Montážní, spojovací a těsnící materiál | kpl | 1 | 0 | 0 | 0 | 0 | 0 | 0
146 | 9.03.2 | Montáž VZT zařízení | kpl | 1 | 0 | 0 | 0 | 0 | 0 | 0
Díl: | 728.04 | Zař. č. 4 - Větrání posilovny, sálu a zázemí |  |  |  | 0 |  | 0 |  | 0
147 | 4.01 | Rekuperační jednotka ve vnitřním stojatém provedení, horní připojení 4 x hrdlo 400x400, Vp,o=, 3000m3/h při 250 Pa. Jednotka bude dodána včetně MaR a ovladače | ks | 1 | 0 | 0 | 0 | 0 | 0 | 0
Rozměr jednotky (VxŠxH) 1344x1240x1820, hmotnost 365Kg
Filtrace vzduchu, přívod F7, Odvod M5
Vodní ohřívač vzduchu
Rotační rekuperátor s účinností až 85% a schopností přenosu vlhkosti
Přívodní a odvodní ventilátor s EC motorem
Plynulý by-pass pro chlazení v letním období
Protimrazová ochrana
Kotvící rám
148 | - | Pružná manžeta 400x400 | ks | 4 | 0 | 0 | 0 | 0 | 0 | 0
149 | - | Uzavírací klapka 400x400 se servopohonem | ks | 2 | 0 | 0 | 0 | 0 | 0 | 0
150 | 4.02 | Kulisový tlumič hluku 700x600x1250, 5 x kulisa tl. 100mm s náběhovými plechy | ks | 1 | 0 | 0 | 0 | 0 | 0 | 0
151 | 4.03 | Kulisový tlumič hluku 700x600x1500, 5 x kulisa tl. 100mm s náběhovými plechy | ks | 1 | 0 | 0 | 0 | 0 | 0 | 0
152 | 4.04 | Kulisový tlumič hluku 465x600x1500, 3 x kulisa tl. 100mm s náběhovými plechy | ks | 2 | 0 | 0 | 0 | 0 | 0 | 0
153 | 4.05 | Protidešťová žaluzie 700x600 se sítem proti hmyzu, RAL dle stavby | ks | 2 | 0 | 0 | 0 | 0 | 0 | 0
154 | 4.06 | Požární klapka DN355, se servopohonem s pružinou, signalizace polohy listu klapky, 230V, požární odolnost dle PBŘ | ks | 2 | 0 | 0 | 0 | 0 | 0 | 0
155 | 4.07 | Požární klapka 400x400, se servopohonem s pružinou, signalizace polohy listu klapky, 230V, požární odolnost dle PBŘ | ks | 1 | 0 | 0 | 0 | 0 | 0 | 0
156 | 4.08 | Regulátor konstatního průtoku vzduchu DN315 | ks | 4 | 0 | 0 | 0 | 0 | 0 | 0
157 | 4.09 | Tlumič hluku do kruhového potrubí DN315, délka 900mm | ks | 2 | 0 | 0 | 0 | 0 | 0 | 0
158 | 4.10 | Přívodní vyústka dvouřadá do kruhového potrubí 625x125 s regulací | ks | 10 | 0 | 0 | 0 | 0 | 0 | 0
159 | 4.11 | Odvodní talířový ventil DN200 | ks | 10 | 0 | 0 | 0 | 0 | 0 | 0
160 | 4.12 | Odvodní vířivý anemostat, čtvercová deska 600x24, pevné lamely, plenum box 600x600 s horizontalním, připojení DN200, regulační klapka | ks | 4 | 0 | 0 | 0 | 0 | 0 | 0
161 | 4.13 | Čtyřhranné pozinkované potrubí sk. I včetně tvarovek | m2 | 54 | 0 | 0 | 0 | 0 | 0 | 0
162 | 4.14 | Kruhové spiro potrubí v provedení SAFE včetně tvarovek DN 200 | bm | 7 | 0 | 0 | 0 | 0 | 0 | 0
163 | 4.14.2 | Kruhové spiro potrubí v provedení SAFE včetně tvarovek DN 250 | bm | 3 | 0 | 0 | 0 | 0 | 0 | 0
164 | 4.14.3 | Kruhové spiro potrubí v provedení SAFE včetně tvarovek DN 315 | bm | 60 | 0 | 0 | 0 | 0 | 0 | 0
165 | 4.14.4 | Kruhové spiro potrubí v provedení SAFE včetně tvarovek DN 355 | bm | 10 | 0 | 0 | 0 | 0 | 0 | 0
166 | 4.15 | Ohebná tepelně/hlukově izolační hadice DN 200, tloušťka tepelné izolace 25mm | bm | 21 | 0 | 0 | 0 | 0 | 0 | 0
167 | 4.16 | Tepelná/hluková izolace z minerální vlny s Al polepem tl. 60mm | m2 | 62 | 0 | 0 | 0 | 0 | 0 | 0
168 | 9.04.1 | Montážní, spojovací a těsnící materiál | kpl | 1 | 0 | 0 | 0 | 0 | 0 | 0
169 | 9.04.2 | Montáž VZT zařízení | kpl | 1 | 0 | 0 | 0 | 0 | 0 | 0
Díl: | 728.05 | Zař. č. 5 - Větrání tělocvičny |  |  |  | 0 |  | 0 |  | 0
170 | 5.01 | Rekuperační jednotka ve vnitřním stojatém provedení, horní připojení 4 x hrdlo DN355, Vp,o= 2100m3/h, při 250 Pa. Jednotka bude dodána včetně MaR a ovladače | ks | 1 | 0 | 0 | 0 | 0 | 0 | 0
Rozměr jednotky (VxŠxH) 1137x1518x955 hmotnost 365Kg
Filtrace vzduchu, přívod F7, Odvod M5
Vodní ohřívač vzduchu
Rotační rekuperátor s účinností až 85% a schopností přenosu vlhkosti
Přívodní a odvodní ventilátor s EC motorem
Plynulý by-pass pro chlazení v letním období
Protimrazová ochrana
Kotvící rám
171 | - | Pružná manžeta DN355 | ks | 4 | 0 | 0 | 0 | 0 | 0 | 0
172 | - | Uzavírací klapka DN355 se servopohonem | ks | 2 | 0 | 0 | 0 | 0 | 0 | 0
173 | 5.02 | Kulisový tlumič hluku 725x355x1000, 4 x kulisa tl. 100mm s náběhovými plechy | ks | 1 | 0 | 0 | 0 | 0 | 0 | 0
174 | 5.03 | Kulisový tlumič hluku 725x355x1500, 4 x kulisa tl. 100mm s náběhovými plechy | ks | 1 | 0 | 0 | 0 | 0 | 0 | 0
175 | 5.04 | Protidešťová žaluzie 710x630 se sítem proti hmyzu, RAL dle stavby | ks | 2 | 0 | 0 | 0 | 0 | 0 | 0
176 | 5.05 | Požární klapka DN355, se servopohonem s pružinou, signalizace polohy listu klapky, 230V, požární odolnost dle PBŘ | ks | 2 | 0 | 0 | 0 | 0 | 0 | 0
177 | 5.06 | Regulátor konstatního průtoku vzduchu DN100 | ks | 1 | 0 | 0 | 0 | 0 | 0 | 0
178 | 5.07 | Tlumič hluku do kruhového potrubí DN100, délka 900mm | ks | 1 | 0 | 0 | 0 | 0 | 0 | 0
179 | 5.08 | Textilní vyústka DN355, délka 15000mm, distribuce vzduchu micro dýzami | ks | 1 | 0 | 0 | 0 | 0 | 0 | 0
180 | 5.09 | Přívodní talířový ventil DN100 | ks | 3 | 0 | 0 | 0 | 0 | 0 | 0
181 | 5.10 | Odvodní vyústka jednořadá do čtyřhranného potrubí 500x200 s regulací | ks | 3 | 0 | 0 | 0 | 0 | 0 | 0
182 | 5.11 | Čtyřhranné pozinkované potrubí sk. I včetně tvarovek | m2 | 27 | 0 | 0 | 0 | 0 | 0 | 0
183 | 5.12 | Kruhové spiro potrubí v provedení SAFE včetně tvarovek DN 100 | bm | 18 | 0 | 0 | 0 | 0 | 0 | 0
184 | Pol__0184 | Kruhové spiro potrubí v provedení SAFE včetně tvarovek DN 355 | bm | 41 | 0 | 0 | 0 | 0 | 0 | 0
185 | 5.13 | Ohebná tepelně/hlukově izolační hadice DN 355, tloušťka tepelné izolace 25mm | bm | 15 | 0 | 0 | 0 | 0 | 0 | 0
186 | 5.14 | Tepelná/hluková izolace z minerální vlny s Al polepem tl. 60mm | m2 | 33 | 0 | 0 | 0 | 0 | 0 | 0
187 | 9.05.1 | Montážní, spojovací a těsnící materiál | kpl | 1 | 0 | 0 | 0 | 0 | 0 | 0
188 | 9.05.2 | Montáž VZT zařízení | kpl | 1 | 0 | 0 | 0 | 0 | 0 | 0
Díl: | 728.08 | Zař. č. 8 - Větrání hygienického zázemí |  |  |  | 0 |  | 0 |  | 0
189 | 8.01 | Potrubní diagonální ventilátor do kruhového potrubí DN125, dvoutáčkový | ks | 1 | 0 | 0 | 0 | 0 | 0 | 0
190 | Pol__0190 | Zpětná klapka DN125 | ks | 1 | 0 | 0 | 0 | 0 | 0 | 0
191 | Pol__0191 | Pružná manžeta DN125 | ks | 1 | 0 | 0 | 0 | 0 | 0 | 0
192 | 8.02 | Potrubní diagonální ventilátor do kruhového potrubí DN125, dvoutáčkový | ks | 1 | 0 | 0 | 0 | 0 | 0 | 0
193 | Pol__0193 | Zpětná klapka DN125 | ks | 1 | 0 | 0 | 0 | 0 | 0 | 0
194 | Pol__0194 | Pružná manžeta DN125 | ks | 1 | 0 | 0 | 0 | 0 | 0 | 0
195 | 8.03 | Potrubní diagonální ventilátor do kruhového potrubí DN160, tříotáčkový | ks | 1 | 0 | 0 | 0 | 0 | 0 | 0
196 | Pol__0196 | Zpětná klapka DN160 | ks | 1 | 0 | 0 | 0 | 0 | 0 | 0
197 | Pol__0197 | Pružná manžeta DN160 | ks | 1 | 0 | 0 | 0 | 0 | 0 | 0
198 | 8.04 | Potrubní diagonální ventilátor do kruhového potrubí DN160, tříotáčkový | ks | 1 | 0 | 0 | 0 | 0 | 0 | 0
199 | Pol__0199 | Zpětná klapka DN160 | ks | 1 | 0 | 0 | 0 | 0 | 0 | 0
200 | Pol__0200 | Pružná manžeta DN160 | ks | 1 | 0 | 0 | 0 | 0 | 0 | 0
201 | 8.04a | Malý axiální nástěnný ventilátor DN160, zpětná klapka, kuličková ložiska | ks | 1 | 0 | 0 | 0 | 0 | 0 | 0
202 | 8.05 | Výfuková hlavice DN200 | ks | 1 | 0 | 0 | 0 | 0 | 0 | 0
203 | 8.06 | Výfuková hlavice DN250 | ks | 1 | 0 | 0 | 0 | 0 | 0 | 0
204 | 8.06a | Protidešťová žaluzie DN160 se sítem proti hmyzu, RAL dle stavby | ks | 1 | 0 | 0 | 0 | 0 | 0 | 0
205 | 8.07 | Odvodní talířový ventil DN100 | ks | 2 | 0 | 0 | 0 | 0 | 0 | 0
206 | 8.08 | Odvodní talířový ventil DN125 | ks | 5 | 0 | 0 | 0 | 0 | 0 | 0
207 | 8.09 | Odvodní talířový ventil DN160 | ks | 2 | 0 | 0 | 0 | 0 | 0 | 0
208 | 8.10 | Odvodní vyústka jednořadá do kruhového potrubí 325x75 s regulací | ks | 2 | 0 | 0 | 0 | 0 | 0 | 0
209 | 8.11 | Kruhové spiro potrubí v provedení SAFE včetně tvarovek DN 125 | bm | 14 | 0 | 0 | 0 | 0 | 0 | 0
210 | 8.11.2 | Kruhové spiro potrubí v provedení SAFE včetně tvarovek DN 160 | bm | 39 | 0 | 0 | 0 | 0 | 0 | 0
211 | 8.11.3 | Kruhové spiro potrubí v provedení SAFE včetně tvarovek DN 200 | bm | 31 | 0 | 0 | 0 | 0 | 0 | 0
212 | 8.11.4 | Kruhové spiro potrubí v provedení SAFE včetně tvarovek DN 250 | bm | 1 | 0 | 0 | 0 | 0 | 0 | 0
213 | 8.12 | Ohebná tepelně/hlukově izolační hadice DN 100, tloušťka tepelné izolace 25mm | bm | 3 | 0 | 0 | 0 | 0 | 0 | 0
214 | 8.12.2 | Ohebná tepelně/hlukově izolační hadice DN 125, tloušťka tepelné izolace 25mm | bm | 6 | 0 | 0 | 0 | 0 | 0 | 0
215 | 8.12.3 | Ohebná tepelně/hlukově izolační hadice DN 160, tloušťka tepelné izolace 25mm | bm | 5 | 0 | 0 | 0 | 0 | 0 | 0
216 | 8.13 | Tepelná izolace mirelon tl. 20mm | m2 | 1 | 0 | 0 | 0 | 0 | 0 | 0
217 | 8.14 | Tepelná izolace mirelon tl. 25mm | m2 | 1 | 0 | 0 | 0 | 0 | 0 | 0
218 | 9.08.1 | Montážní, spojovací a těsnící materiál | kpl | 1 | 0 | 0 | 0 | 0 | 0 | 0
219 | 9.08.2 | Montáž VZT zařízení | kpl | 1 | 0 | 0 | 0 | 0 | 0 | 0
Díl: | 728.09 | Zař. č. 9 - Větrání CHUC typ B |  |  |  | 0 |  | 0 |  | 0
220 | 9.01 | Potrubní axiální ventilátor DN800, nastavitelné lopatky | ks | 1 | 0 | 0 | 0 | 0 | 0 | 0
221 | 9.02 | Uzavírací těsná klapka 2300x800 se servopohonem otevřeno/zavřeno s havarijní funkcí | ks | 1 | 0 | 0 | 0 | 0 | 0 | 0
222 | 9.03 | Protidešťová žaluzie 2300x800 se sítem proti hmyzu, RAL dle stavby | ks | 1 | 0 | 0 | 0 | 0 | 0 | 0
223 | 9.04 | Ruční regulační klapka 500x800 | ks | 1 | 0 | 0 | 0 | 0 | 0 | 0
224 | 9.05 | Přívodní vyústka dvouřadá do čtyřhranného potrubí 1000x300 s regulací | ks | 2 | 0 | 0 | 0 | 0 | 0 | 0
225 | 9.06 | Přívodní vyústka dvouřadá do čtyřhranného potrubí 1200x500 s regulací | ks | 5 | 0 | 0 | 0 | 0 | 0 | 0
226 | 9.07 | Čtyřhranné pozinkované potrubí sk. I včetně tvarovek | m2 | 71 | 0 | 0 | 0 | 0 | 0 | 0
227 | 9.08 | Požární izolace s Al polepem tl. 40mm | m2 | 36 | 0 | 0 | 0 | 0 | 0 | 0
228 | 9.09 | Kruhové spiro potrubí v provedení SAFE včetně tvarovek DN 800 | bm | 1 | 0 | 0 | 0 | 0 | 0 | 0
229 | 9.09.1 | Montážní, spojovací a těsnící materiál | kpl | 1 | 0 | 0 | 0 | 0 | 0 | 0
230 | 9.09.2 | Montáž VZT zařízení | kpl | 1 | 0 | 0 | 0 | 0 | 0 | 0
Díl: | 728.10 | Zař. č. 10 - Větrání výdeje jídla, jídelny a zázemí |  |  |  | 0 |  | 0 |  | 0
231 | 10.01 | Rekuperační jednotka ve vnitřním podstropním provedení, Vp,o= 1700 m3/h při 200 Pa. Jednotka bude, dodána včetně MaR a ovladače | ks | 1 | 0 | 0 | 0 | 0 | 0 | 0
Rozměr jednotky (VxŠxD) 460x1600x2000, hmotnost 245Kg
Filtrace vzduchu, přívod F7, Odvod M5
Elektrický ohřívač vzduchu
Protiproudý hliníkový rekuperátor, účinnost rekuperace až 93,0 %, by pass
Přívodní a odvodní ventilátor s EC motorem
232 | - | Pružná spojka 600x300 | ks | 4 | 0 | 0 | 0 | 0 | 0 | 0
233 | - | Těsná uzavírací klapka 600x300 se servopohonem na sání a výfuku vzduchu | ks | 2 | 0 | 0 | 0 | 0 | 0 | 0
234 | 10.02 | Rekuperační jednotka ve vnitřním podstropním provedení, Vp,o= 1700 m3/h při 200 Pa. Jednotka bude, dodána včetně MaR a ovladače | ks | 1 | 0 | 0 | 0 | 0 | 0 | 0
Rozměr jednotky (VxŠxD) 460x1600x2000, hmotnost 245Kg
Filtrace vzduchu, přívod F7, Odvod M5
Elektrický ohřívač vzduchu
Protiproudý hliníkový rekuperátor, účinnost rekuperace až 93,0 %, by pass
Přívodní a odvodní ventilátor s EC motorem
235 | - | Pružná spojka 600x300 | ks | 4 | 0 | 0 | 0 | 0 | 0 | 0
236 | - | Těsná uzavírací klapka 600x300 se servopohonem na sání a výfuku vzduchu | ks | 2 | 0 | 0 | 0 | 0 | 0 | 0
237 | 10.03 | Kulisový tlumič hluku 840x300x1500, 6 x kulisa tl. 100mm s náběhovými plechy | ks | 6 | 0 | 0 | 0 | 0 | 0 | 0
238 | 10.04 | Kulisový tlumič hluku 840x300x1750, 6 x kulisa tl. 100mm s náběhovými plechy | ks | 2 | 0 | 0 | 0 | 0 | 0 | 0
239 | 10.05 | Protidešťová žaluzie 800x300 se sítem proti hmyzu, RAL dle stavby | ks | 4 | 0 | 0 | 0 | 0 | 0 | 0
240 | 10.06 | Ruční regulační klapka DN250 | ks | 3 | 0 | 0 | 0 | 0 | 0 | 0
241 | 10.07 | Potrubní tukový filtr vzduchu DN200 | ks | 1 | 0 | 0 | 0 | 0 | 0 | 0
242 | 10.08 | Přívodní vyústka dvouřadá do kruhového potrubí 525x125 s regulací | ks | 10 | 0 | 0 | 0 | 0 | 0 | 0
243 | 10.09 | Nerezová digestoř 1300x1100 včetně tukových filtrů a osvětlení, hrdlo nahoru DN250 | ks | 1 | 0 | 0 | 0 | 0 | 0 | 0
244 | 10.10 | Nerezová digestoř 1300x1400 včetně tukových filtrů a osvětlení, hrdlo nahoru DN250 | ks | 1 | 0 | 0 | 0 | 0 | 0 | 0
245 | 10.11 | Odvodní vyústka jednořadá do kruhového potrubí 325x75 s regulací | ks | 4 | 0 | 0 | 0 | 0 | 0 | 0
246 | 10.12 | Odvodní vyústka jednořadá do kruhového potrubí 600x100 s regulací | ks | 2 | 0 | 0 | 0 | 0 | 0 | 0
247 | 10.13 | Odvodní talířový ventil DN160 | ks | 9 | 0 | 0 | 0 | 0 | 0 | 0
248 | 10.14 | Čtyřhranné pozinkované potrubí sk. I včetně tvarovek | m2 | 53 | 0 | 0 | 0 | 0 | 0 | 0
249 | 10.15 | Kruhové spiro potrubí v provedení SAFE včetně tvarovek DN 160 | bm | 20 | 0 | 0 | 0 | 0 | 0 | 0
250 | 10.15.2 | Kruhové spiro potrubí v provedení SAFE včetně tvarovek DN 200 | bm | 10 | 0 | 0 | 0 | 0 | 0 | 0
251 | 10.15.3 | Kruhové spiro potrubí v provedení SAFE včetně tvarovek DN 250 | bm | 16 | 0 | 0 | 0 | 0 | 0 | 0
252 | 10.15.4 | Kruhové spiro potrubí v provedení SAFE včetně tvarovek DN 315 | bm | 100 | 0 | 0 | 0 | 0 | 0 | 0
253 | 10.16 | Ohebná tepelně/hlukově izolační hadice DN 160, tloušťka tepelné izolace 25mm | bm | 16 | 0 | 0 | 0 | 0 | 0 | 0
254 | 10.17 | Tepelná/hluková izolace z minerální vlny s Al polepem tl. 60mm | m2 | 117 | 0 | 0 | 0 | 0 | 0 | 0
255 | 9.10.1 | Montážní, spojovací a těsnící materiál | kpl | 1 | 0 | 0 | 0 | 0 | 0 | 0
256 | 9.10.2 | Montáž VZT zařízení | kpl | 1 | 0 | 0 | 0 | 0 | 0 | 0
Díl: | 728.11 | Zař. č. 11 - Chlazení technických místností |  |  |  | 0 |  | 0 |  | 0
257 | 11.01 | Venkovní kondenzační jednotka split systém inverter, Qch/Qt= 5,2/6,3 kW, chladivo R410A nebo R32,, 230V, podstavné nohy | ks | 1 | 0 | 0 | 0 | 0 | 0 | 0
Celoroční provoz, vyhřívání venkovní jednotky elektrickým topným kabelem
258 | 11.02 | Nástěnná chladící jednotka, Qch= 5,2 kW, včetně infraovladače | ks | 1 | 0 | 0 | 0 | 0 | 0 | 0
259 | 11.07 | Venkovní kondenzační jednotka split systém inverter, Qch/Qt= 5,2/6,3 kW, chladivo R410A nebo R32,, 230V, podstavné nohy | ks | 1 | 0 | 0 | 0 | 0 | 0 | 0
Celoroční provoz, vyhřívání venkovní jednotky elektrickým topným kabelem
260 | 11.08 | Nástěnná chladící jednotka, Qch= 5,2 kW, včetně infraovladače | ks | 1 | 0 | 0 | 0 | 0 | 0 | 0
261 | 11.13 | Svazek Cu potrubí včetně tepelné izolace a komunikačního kabelu (dimenze viz výkres) | bm | 47 | 0 | 0 | 0 | 0 | 0 | 0
262 | 11.001 | Doplnění chladiva R410A nebo R32 | kpl | 2 | 0 | 0 | 0 | 0 | 0 | 0
263 | 11.002 | Tlaková zkouška | kpl | 2 | 0 | 0 | 0 | 0 | 0 | 0
264 | 9.11.1 | Montážní, spojovací a těsnící materiál | kpl | 1 | 0 | 0 | 0 | 0 | 0 | 0
265 | 9.11.2 | Montáž VZT zařízení | kpl | 1 | 0 | 0 | 0 | 0 | 0 | 0
Díl: | 728.O | Zař. č. O - Ostatní |  |  |  | 0 |  | 0 |  | 0
266 | O.1 | Doprava materiálu | kpl | 1 | 0 | 0 | 0 | 0 | 0 | 0
267 | O.2 | Zkoušky technologie zařízení | kpl | 1 | 0 | 0 | 0 | 0 | 0 | 0
268 | O.3 | Uvedení do provozu zařízení VZT vč. zaregulování systému | kpl | 1 | 0 | 0 | 0 | 0 | 0 | 0
269 | O.4 | Zaškolení obsluhy pracovníků objednatele | kpl | 1 | 0 | 0 | 0 | 0 | 0 | 0
270 | O.5 | Požární ucpávky | kpl | 1 | 0 | 0 | 0 | 0 | 0 | 0
| Celkem |  |  |  |  | 0

## SO 03 01 Pol
Položkový soupis prací a dodávek
S: | 188_2021 | Rekonstrukce budovy Pionýrská 23, Brno
O: | SO 03 | Zpevněné plochy
R: | 01 | ASŘ
P.č. | Číslo položky | Název položky | MJ | Množství | Cena / MJ | Celkem | Hmotnost / MJ | Hmotnost celk.(t) | Dem. hmotnost / MJ | Dem. hmotnost celk.(t)
Díl: | 1 | Zemní práce |  |  |  | 0 |  | 0 |  | 888.19
1 | 113108415R00 | Odstranění podkladů nebo krytů živičných, v ploše jednotlivě nad 50 m2, tloušťka vrstvy 150 mm | m2 | 1442.3 | 0 | 0 | 0 | 0 | 0.33 | 475.96
|  | původní plocha : 1541 |  | 1541
|  | - plocha pro výkopy (sanace, výstavba) : -98,7 |  | -98.7
2 | 113152112R00 | Odstranění podkladů zpevněných ploch kamenivo drcené | m3 | 317.1 | 0 | 0 | 0 | 0 | 1.3 | 412.23
|  | původní plocha : 1541*0,27 |  | 416.07
|  | - plocha pro výkopy (sanace, výstavba) : -98,7-0,27 |  | -98.97
3 | 132201110R00 | Hloubení rýh šířky do 60 cm do 50 m3, v hornině 3, hloubení strojně | m3 | 29.575 | 0 | 0 | 0 | 0 | 0 | 0
|  | drenáž pod parkovištěm : (30,5+7,5+7,5+15,1+12+16,5)*0,5*0,5 |  | 22.27
|  | drenáž podél hřiště : (1,5+27,7)*0,5*0,5 |  | 7.3
4 | 132201119R00 | Hloubení rýh šířky do 60 cm příplatek za lepivost, v hornině 3, | m3 | 14.7875 | 0 | 0 | 0 | 0 | 0 | 0
|  | Odkaz na mn. položky pořadí 3 : 29,57000 |  | 29.57
|  | Koeficient : -0,5 |  | -14.79
5 | 162701105R00 | Vodorovné přemístění výkopku z horniny 1 až 4, na vzdálenost přes 9 000 do 10 000 m | m3 | 29.575 | 0 | 0 | 0 | 0 | 0 | 0
|  | Odkaz na mn. položky pořadí 3 : 29,57000 |  | 29.57
6 | 199000002R00 | Poplatky za skládku horniny 1- 4, skupina 17 05 04 z Katalogu odpadů | m3 | 29.575 | 0 | 0 | 0 | 0 | 0 | 0
|  | Odkaz na mn. položky pořadí 5 : 29,57000 |  | 29.57
Díl: | 2 | Základy a zvláštní zakládání |  |  |  | 0 |  | 41.58 |  | 0
7 | 212531111R00 | Výplň trativodů kamenivem hrubým drceným, frakce 16-63 mm | m3 | 25.4345 | 0 | 0 | 1.63 | 41.46 | 0 | 0
|  | drenáž pod parkovištěm : (30,5+7,5+7,5+15,1+12+16,5)*0,5*0,43 |  | 19.16
|  | drenáž podél hřiště : (1,5+27,7)*0,5*0,43 |  | 6.28
8 | 212971110R00 | Zřízení opláštění odvod. trativodů z geotextilie o sklonu do 2,5, | m2 | 220.038 | 0 | 0 | 0.00018 | 0.04 | 0 | 0
|  | drenáž pod parkovištěm : (30,5+7,5+7,5+15,1+12+16,5)*(0,5+0,43)*2 |  | 165.73
|  | drenáž podél hřiště : (1,5+27,7)*(0,5+0,43)*2 |  | 54.31
9 | 69366198R | geotextilie PP; funkce separační, ochranná, výztužná, filtrační; plošná hmotnost 300 g/m2; zpevněná oboustranně | m2 | 253.0437 | 0 | 0 | 0.0003 | 0.08 | 0 | 0
|  | Odkaz na mn. položky pořadí 8 : 220,04000 |  | 220.04
|  | Koeficient přeložení a prořez: 0,15 |  | 33.01
Díl: | 4 | Vodorovné konstrukce |  |  |  | 0 |  | 8.41 |  | 0
10 | 452311151R00 | Podkladní a zajišťovací konstrukce z betonu desky pod potrubí, stoky a drobné objekty , z betonu prostého třídy C 20/25, Beton čerstvý obyčejný; C 20/25; cement: CEM I; portlandský; Dmax = 22 mm; S 3 | m3 | 2.9575 | 0 | 0 | 2.5 | 7.39 | 0 | 0
|  | lože pod drenážní potrubí : (30,5+7,5+7,5+15,1+12+16,5)*0,5*0,05 |  | 2.23
|  | drenáž podél hřiště : (1,5+27,7)*0,5*0,05 |  | 0.73
11 | 430320110RA0 | Schodiště ze železobetonu na terénu, z betonu C 16/20, výztuž 150 kg/m3 | m DVČ | 1.5 | 0 | 0 | 0.68282 | 1.02 | 0 | 0
|  | schodiště u vjezdu : 1,5 |  | 1.5
Díl: | 5 | Komunikace |  |  |  | 0 |  | 665.88 |  | 0
12 | 564851111RT2 | Podklad ze štěrkodrti s rozprostřením a zhutněním frakce 0-32 mm, tloušťka po zhutnění 150 mm | m2 | 405.51 | 0 | 0 | 0.378 | 153.28 | 0 | 0
|  | konstrukce vozovky : 315,53 |  | 315.53
|  | chodník : 76+11,31+1,7+0,97 |  | 89.98
13 | 564871111RT2 | Podklad ze štěrkodrti s rozprostřením a zhutněním frakce 0-32 mm, tloušťka po zhutnění 250 mm | m2 | 368.45 | 0 | 0 | 0.55125 | 203.11 | 0 | 0
|  | parkovací plochy - vyhrazené stání : 27,45 |  | 27.45
|  | parkovací plochy - distanční dlažba : 341 |  | 341
14 | 564952111R00 | Podklad nebo kryt z mechanicky zpevněného kameniva (MZK) tloušťka po zhutnění 150 mm | m2 | 315.53 | 0 | 0 | 0.36834 | 116.22 | 0 | 0
|  | konstrukce vozovky : 315,53 |  | 315.53
15 | 596215021R00 | Kladení zámkové dlažby do drtě tloušťka dlažby 60 mm, tloušťka lože 40 mm | m2 | 89.98 | 0 | 0 | 0.0739 | 6.65 | 0 | 0
|  | chodník : 76+11,31+1,7+0,97 |  | 89.98
16 | 596215040R00 | Kladení zámkové dlažby do drtě tloušťka dlažby 80 mm, tloušťka lože 40 mm | m2 | 683.98 | 0 | 0 | 0.0739 | 50.55 | 0 | 0
|  | konstrukce vozovky : 315,53 |  | 315.53
|  | parkovací plochy - vyhrazené stání : 27,45 |  | 27.45
|  | parkovací plochy - distanční dlažba : 341 |  | 341
17 | 596291111R00 | Řezání zámkové dlažby tloušťky 60 mm | m | 66.34 | 0 | 0 | 0.00033 | 0.02 | 0 | 0
|  | chodník : 41+5+0,6+1,76+1,5+1,5+2,38+6+2+1,6+1+1+1 |  | 66.34
18 | 596291113R00 | Řezání zámkové dlažby tloušťky 80 mm | m | 64 | 0 | 0 | 0.00036 | 0.02 | 0 | 0
|  | konstrukce vozovky : 10,5+49+4,5 |  | 64
19 | 596921191R00 | Kladení vegetačních tvárnic betonových, příplatek z a výplň spár vegetačních tvárnic, bez dodávky materiálu | m3 | 2.728 | 0 | 0 | 0 | 0 | 0 | 0
|  | parkovací plochy - distanční dlažba : 341*0,08*0,1 |  | 2.73
20 | 58341005.AR | kamenivo přírodní drcené frakce 4,0 až 8,0 mm; třída B | t | 5.1832 | 0 | 0 | 1 | 5.18 | 0 | 0
|  | parkovací plochy - distanční dlažba : 341*0,08*0,1*1,9 |  | 5.18
21 | 59245110R | dlažba betonová dvouvrstvá, skladebná; obdélník; šedá; l = 200 mm; š = 100 mm; tl. 60,0 mm | m2 | 93.6096 | 0 | 0 | 0.129 | 12.08 | 0 | 0
|  | Odkaz na mn. položky pořadí 15 : 89,98000 |  | 89.98
|  | - sign. pás chodník k výtahu : -2,07*0,4 |  | -0.83
|  | Koeficient prořez: 0,05 |  | 4.46
22 | 592451151R | dlažba betonová dvouvrstvá, skladebná; obdélník; dlaždice pro nevidomé; červená; l = 200 mm; š = 100 mm; tl. 60,0 mm | m2 | 0.9108 | 0 | 0 | 0.1315 | 0.12 | 0 | 0
|  | sign.pás chodník k výtahu : 2,07*0,4 |  | 0.83
|  | Koeficient prořez: 0,1 |  | 0.08
23 | 5924511910R | dlažba betonová dvouvrstvá; čtverec; šedá; l = 200 mm; š = 200 mm; tl. 80,0 mm | m2 | 360.129 | 0 | 0 | 0.175 | 63.02 | 0 | 0
|  | konstrukce vozovky : 315,53 |  | 315.53
|  | parkovací plochy - vyhrazené stání : 27,45 |  | 27.45
|  | Koeficient prořez: 0,05 |  | 17.15
24 | 59248130R | dlažba betonová čtverec; dlaždice zatravňovací; šedá; l = 213 mm; skladebná délka 235 mm; š = 213 mm; tl. 80,0 mm; podíl otevřené plochy 10,0 % | kus | 6181.648 | 0 | 0 | 0.009 | 55.63 | 0 | 0
|  | parkovací plochy - distanční dlažba : 341*17,6 |  | 6001.6
|  | Koeficient prořez: 0,03 |  | 180.05
Díl: | 8 | Trubní vedení |  |  |  | 0 |  | 0.23 |  | 0
25 | 871318111R00 | Kladení drenážního potrubí z plastických hmot | m | 118.3 | 0 | 0 | 0 | 0 | 0 | 0
|  | drenáž pod parkovištěm : 30,5+7,5+7,5+15,1+12+16,5 |  | 89.1
|  | drenáž podél hřiště : 1,5+27,7 |  | 29.2
26 | 894431111RBK | Šachty plastové plastové šachty z dílců D 315 mm, dno přímé, D 160 mm, délka šachtové roury 1,25 m, poklop plastový do roury 1,5 t | kus | 8 | 0 | 0 | 0.01658 | 0.13 | 0 | 0
Plastové dno, šachta z korugované trouby, těsnění, rám do šachtové roury, poklop.
27 | 28611225.AR | trubka plastová drenážní PVC; ohebná; perforovaná po celém obvodu; DN 160,0 mm | m | 124.215 | 0 | 0 | 0.0008 | 0.1 | 0 | 0
|  | Odkaz na mn. položky pořadí 25 : 118,30000 |  | 118.3
|  | Koeficient prořez: 0,05 |  | 5.92
Díl: | 91 | Doplňující práce na komunikaci |  |  |  | 0 |  | 59.07 |  | 0
28 | 914001121RT6 | Osazení a montáž svislých dopravních značek sloupek, do betonového základu a AL patky, včetně dodávky sloupku a značky | kus | 2 | 0 | 0 | 0.1184 | 0.24 | 0 | 0
|  | ozn. parkoviště : 2 |  | 2
29 | 915711111R00 | Vodorovné značení krytů stříkané barvou, bílou, dělicích čar šířky 120 mm | m | 135 | 0 | 0 | 9e-05 | 0.01 | 0 | 0
|  | značení parkovacích míst : 4,5*30 |  | 135
30 | 915721111R00 | Vodorovné značení krytů stříkané barvou, bílou, stopčar, zeber, stínů, šipek, nápisů, přechodů apod. | m2 | 4.5 | 0 | 0 | 0.00076 | 0 | 0 | 0
|  | označení ZTP : 1,5*1,5*2 |  | 4.5
31 | 915791111R00 | Předznačení pro vodorovné značení pro dělící čáry, vodící proužky | m | 135 | 0 | 0 | 0 | 0 | 0 | 0
|  | Odkaz na mn. položky pořadí 29 : 135,00000 |  | 135
32 | 917862111RT5 | Osazení silničního nebo chodníkového betonového obrubníku včetně dodávky obrubníku stojatého, rozměru 1000/100/250 mm, s boční opěrou z betonu prostého, do lože z betonu prostého C 12/15 | m | 118.03 | 0 | 0 | 0.22133 | 26.12 | 0 | 0
|  | zpevněné plochy : 27,15+2,38+2,38+12,3+5+3,3 |  | 52.51
|  | 14+14,3+1+5,95+6,05+1,72+1+12,8+1+1+6,7 |  | 65.52
33 | 917862111RT7 | Osazení silničního nebo chodníkového betonového obrubníku včetně dodávky obrubníku stojatého, rozměru 1000/150/250 mm, s boční opěrou z betonu prostého, do lože z betonu prostého C 12/15 | m | 57.25 | 0 | 0 | 0.26981 | 15.45 | 0 | 0
|  | zpevněné plochy : 37,9+4+2,3+3,5 |  | 47.7
|  | 3,5+2,3+3,75 |  | 9.55
34 | 917862111RV3 | Osazení silničního nebo chodníkového betonového obrubníku včetně dodávky obrubníku stojatého, nájezdového 1000/150/150 mm, s boční opěrou z betonu prostého, do lože z betonu prostého C 12/15 | m | 88.35 | 0 | 0 | 0.1952 | 17.25 | 0 | 0
|  | zpevněné plochy : 1,75+4,6+38+44 |  | 88.35
Díl: | 99 | Staveništní přesun hmot |  |  |  | 0 |  | 0 |  | 0
35 | 998223011R00 | Přesun hmot pozemních komunikací, kryt dlážděný jakékoliv délky objektu | t | 774.0251 | 0 | 0 | 0 | 0 | 0 | 0
Hmotnosti z položek s pořadovými čísly: :
7,8,9,10,12,13,14,15,16,17,18,20,21,22,23,24,27,28,29,30,32,33,34, :
|  | Součet: : 774,02512 |  | 774.0251
Díl: | D96 | Přesuny suti a vybouraných hmot |  |  |  | 0 |  | 0 |  | 0
36 | 979990001R00 | Poplatek za skládku stavební suti, skupina 17 09 04 z Katalogu odpadů | t | 412.23 | 0 | 0 | 0 | 0 | 0 | 0
Demontážní hmotnosti z položek s pořadovými čísly: :
1,2, :
|  | Součet: : 888,18900 |  | 888.19
- asfalt :
|  | Odkaz na mn. položky pořadí 37 : 475,96000*-1 |  | -475.96
37 | 979990112R00 | Poplatek za skládku obalované kamenivo, asfalt, kusovost do 300 x 300 mm, skupina 17 03 02 z Katalogu odpadů | t | 475.959 | 0 | 0 | 0 | 0 | 0 | 0
|  | Odkaz na dem. hmot. položky pořadí 1 : 475,96000 |  | 475.96
38 | 979081111R00 | Odvoz suti a vybouraných hmot na skládku do 1 km | t | 888.189 | 0 | 0 | 0 | 0 | 0 | 0
Včetně naložení na dopravní prostředek a složení na skládku, bez poplatku za skládku. Povolená celková hmotnost vozidla 12 t.
Demontážní hmotnosti z položek s pořadovými čísly: :
1,2, :
|  | Součet: : 888,18900 |  | 888.189
39 | 979081121R00 | Odvoz suti a vybouraných hmot na skládku příplatek za každý další 1 km | t | 7993.701 | 0 | 0 | 0 | 0 | 0 | 0
Demontážní hmotnosti z položek s pořadovými čísly: :
1,2, :
|  | Součet: : 7993,70100 |  | 7993.701
| Celkem |  |  |  |  | 0

## SO 04 01 Pol
Položkový soupis prací a dodávek
S: | 188_2021 | Rekonstrukce budovy Pionýrská 23, Brno
O: | SO 04 | Venkovní hřiště
R: | 01 | ASŘ
P.č. | Číslo položky | Název položky | MJ | Množství | Cena / MJ | Celkem | Hmotnost / MJ | Hmotnost celk.(t) | Dem. hmotnost / MJ | Dem. hmotnost celk.(t)
Díl: | 1 | Zemní práce |  |  |  | 0 |  | 0 |  | 0
1 | 139601102R00 | Ruční výkop jam, rýh a šachet v hornině 3 | m3 | 14.1832 | 0 | 0 | 0 | 0 | 0 | 0
patky pro sloupky oplocení hřiště hl 920mm :
|  | D 500 : 0,18*71 |  | 12.78
|  | D 600 : 0,26*2 |  | 0.52
|  | patka pro koš : 0,8*0,6*0,92*2 |  | 0.88
2 | 162701105R00 | Vodorovné přemístění výkopku z horniny 1 až 4, na vzdálenost přes 9 000 do 10 000 m | m3 | 14.1832 | 0 | 0 | 0 | 0 | 0 | 0
|  | Odkaz na mn. položky pořadí 1 : 14,18000 |  | 14.18
3 | 199000002R00 | Poplatky za skládku horniny 1- 4, skupina 17 05 04 z Katalogu odpadů | m3 | 14.1832 | 0 | 0 | 0 | 0 | 0 | 0
|  | Odkaz na mn. položky pořadí 2 : 14,18000 |  | 14.18
Díl: | 2 | Základy a zvláštní zakládání |  |  |  | 0 |  | 35.81 |  | 0
4 | 275313711R00 | Beton základových patek prostý třídy C 25/30 | m3 | 14.1832 | 0 | 0 | 2.525 | 35.81 | 0 | 0
patky pro sloupky oplocení hřiště hl 920mm :
|  | D 500 : 0,18*71 |  | 12.78
|  | D 600 : 0,26*2 |  | 0.52
|  | patka pro koš : 0,8*0,6*0,92*2 |  | 0.88
Díl: | 3 | Svislé a kompletní konstrukce |  |  |  | 0 |  | 2 |  | 0 | Vysvětlení zadávací dokumentace – XIII, XIV a XV
5 | 338001 | Oplocení venkovního hřiště, techn. specifikace a příslušenství dle PD | kus | 1 | 0 | 0 | 2 | 2 | 0 | 0
Dodávka a montáž oplocení hřiště. Dodávka a zabetonování sloupků do předem připravených šachet. Dodávka a montáž vzpěr, pletiva, ochr. sítí, vstupních branek, mantinelů z překližky, včetně spojovacího materiálu a příslušenství.
sloupky oplocení:
Trubka 60/2 délky 5000 mm 34 ks - 487,9 kg
Trubka 60/2 délky 2000 mm 33 ks - 189,4 kg
Trubka 60/2 délky 4300 mm 12 ks - 148,1 kg
konstrukce branky
Jakl 50/50/3 celková hmotnost včetně příslušenství 60 kg
kovaní klika klika, zamek vložkový, bez vložky
výplň oplocení:
foliovaná překližka tl. 18 mm 74,4m2
pletivo ZN+PVC 50, oko cca 55x55 mm, drát min. 2,5 mm, výšky 1500 mm - 95,3 mb
ochranná síť PP 3mm, oko 120 mm 159,87 m2
Díl: | 5 | Komunikace |  |  |  | 0 |  | 449.91 |  | 0
6 | 271531114R00 | Polštáře zhutněné pod základy kamenivo drcené, frakce 8 - 16 mm | m3 | 24.325 | 0 | 0 | 2.16 | 52.54 | 0 | 0
|  | dle skladby hříště : 486,5*0,05 |  | 24.32
7 | 564731111R00 | Podklad nebo kryt z kameniva hrubého drceného tloušťka po zhutnění 100 mm | m2 | 500 | 0 | 0 | 0.215 | 107.5 | 0 | 0
|  | dle skladby hříště : 500 |  | 500
8 | 564751115R00 | Podklad nebo kryt z kameniva hrubého drceného tloušťka po zhutnění 190 mm | m2 | 500 | 0 | 0 | 0.4085 | 204.25 | 0 | 0
|  | dle skladby hříště : 500 |  | 500
9 | 564801111xxx | Podklad ze štěrkodrti s rozprostřením a zhutněním frakce 4 - 8 mm, tloušťka po zhutnění 30 mm | m2 | 486.5 | 0 | 0 | 0.069 | 33.57 | 0 | 0
|  | dle skladby hříště : 486,5 |  | 486.5
10 | 564922104xxx | Podklad ze štěrkodrti s rozprostřením a zhutněním frakce 0 - 4 mm, tloušťka po zhutnění 30 mm | m2 | 486.5 | 0 | 0 | 0.08096 | 39.39 | 0 | 0
|  | dle skladby hříště : 486,5 |  | 486.5
11 | 589181151xxx | Kryt sportovních ploch z umělého trávníku zásyp křemičitým pískem | m2 | 486.5 | 0 | 0 | 0.02558 | 12.44 | 0 | 0 | Vysvětlení zadávací dokumentace – IX a X
včetně zásypu křemičitým pískem
|  | dle skladby hříště : 486,5 |  | 486.5
12 | 589181911R00 | Kryt sportovních ploch z umělého trávníku lajnování vlepením umělého trávníku jiné barvy, šířky 50 mm, | m | 500 | 0 | 0 | 0.00044 | 0.22 | 0 | 0
včetně zásypu křemičitým pískem.
|  | odhad : 500 |  | 500
Díl: | 91 | Doplňující práce na komunikaci |  |  |  | 0 |  | 20.83 |  | 0
13 | 917862111RT5 | Osazení silničního nebo chodníkového betonového obrubníku včetně dodávky obrubníku stojatého, rozměru 1000/100/250 mm, s boční opěrou z betonu prostého, do lože z betonu prostého C 12/15 | m | 94.1 | 0 | 0 | 0.22133 | 20.83 | 0 | 0
|  | obvod hřiště : (31,05+16)*2 |  | 94.1
Díl: | 99 | Staveništní přesun hmot |  |  |  | 0 |  | 0 |  | 0
14 | 998222012R00 | Přesun hmot, plochy pro tělovýchovu zpevněná plocha z kameniva, | t | 508.5519 | 0 | 0 | 0 | 0 | 0 | 0
Hmotnosti z položek s pořadovými čísly: :
4,5,6,7,8,9,10,11,12,13, :
|  | Součet: : 508,55194 |  | 508.5519
| Celkem |  |  |  |  | 0