## Notebook
Střední škola polytechnická Kyjov, příspěvková organizace
Notebook
Notebook
Název a výrobce zboží | [doplní dodavatel]
Technický parametr | Požadovaný parametr | Nabízený parametr *
Display
- Úhlopříčka | 15" - 17,5"
- Rozlišení | FullHD 1920x1080
- Typ | LCD/LED
- Povrch displeje | matný
Procesor
- Minimální výkon dle PassMark - CPU Mark (dle cpubenchmark.net PerformanceTest V10) | min. 14 500 bodů
- počet jader/vláken | 4/8
Paměť RAM (min. velikost)
- Min. velikost | 16 GB DDR4
Pevný disk
- Počet min. / druh | 1 / SSD nebo NVMe
- Kapacita dat min. | 500 GB
Optická mechanika
- DVD-RW | Ne
Grafická karta
- typ | Dedikovaná
- Minimální výkon dle PassMark - g3d Mark (dle videocardbenchmark.net PerformanceTest V10) | 6900 bodů
Zvuková karta
- Typ | integrovaná
Síťové adaptéry
- Síťová karta - typ | integrovaná /RJ45
- Rychlost min. | 100/1000 Mbit/s
- Wi-fi | ANO
- BlueTooth | ANO
Rozhraní - minimální počty všech typů
- USB 3.x | 2
- Digitální video výstup | HDMI
Ostatní
Klávesnice | CZ - numerická
Provedení notebooku | Klasický notebook
Operační systém | podkladová licence pro Windows 10 Pro (zadavatel má vlastní licence)
Záruka min. | 2 roky
* Dodavatel doplní do modrých polí jím nabízené parametry. Dodavatel u každé uvedené položky (modrého pole) tabulky uvede nabízené technické parametry zařízení nebo u nevyčíslitelných požadavků uvede ANO/NE, tzn., zda zařízení splňuje nebo nesplňuje tento požadavek. Pro to, aby nabídka mohla být posuzována a hodnocena, musí účastník splnit všechny zadavatelem požadované technické parametry zařízení.
Zadavatelem vymezené kapacitní, kvalitativní a technické parametry a požadavky na předmět zakázky stejně jako hodnoty uvedené u těchto parametrů jsou stanoveny jako minimální přípustné. Účastníci proto mohou nabídnout zařízení, která budou disponovat lepšími parametry a vlastnostmi u funkcionalit zadavatelem požadovaných.

## Projektor
Příloha č. 3 Výzvy k podání nabídek – Technická specifikace předmětu plnění
Projektor
Projektor - 2 kusy
Název a výrobce zboží | [doplní dodavatel]
Technický parametr | Požadovaný parametr | Nabízený parametr *
Zdroj světla | Lampa
Svítivost (ANSI lumen) | Min. 4000
Typ zobrazovače | LCD
Možnost uchycení na strop | ANO
Poměr stran | 16:09
Rozlišení | Full HD 1920*1080
Grafické vstupy min. | HDMI, VGA
Výstupy | Audio OUT
Další parametry
- Nastavitelnost | lichoběžníkové korekce horizontálně i vertikálně
- Kontrastní poměr | 16 000:1
- držák pro připevnění na strop | Ano
- Ostření | Manuální
Záruka min. | 24 měsíců
* Dodavatel doplní do modrých polí jím nabízené parametry. Dodavatel u každé uvedené položky (modrého pole) tabulky uvede nabízené technické parametry zařízení nebo u nevyčíslitelných požadavků uvede ANO/NE, tzn., zda zařízení splňuje nebo nesplňuje tento požadavek. Pro to, aby nabídka mohla být posuzována a hodnocena, musí účastník splnit všechny zadavatelem požadované technické parametry zařízení.
Zadavatelem vymezené kapacitní, kvalitativní a technické parametry a požadavky na předmět zakázky stejně jako hodnoty uvedené u těchto parametrů jsou stanoveny jako minimální přípustné. Účastníci proto mohou nabídnout zařízení, která budou disponovat lepšími parametry a vlastnostmi u funkcionalit zadavatelem požadovaných.