## 000_Ostatní
ASPE10 | [9 empty] | 3
|  |  |  | Soupis prací objektu | [5 empty] | 3
S | Stavba: | 2022720 |  | III/3883 SMĚR MOKRÁ, úpr po DI č. I |  |  | Ostatní |  | 0,00 | 2
O | Objekt: | 000 |  | Ostatní a vedlejší náklady |  |  |  |  | 15,00 | 2
O1 | Rozpočet: | Ostatní |  | náklady |  |  |  |  | 21,00 | 2
Typ | Poř. číslo | Kód položky | Varianta | Název položky | MJ | Množství | Jednotková cena
[7 empty] | Jednotková | Celkem
0 | 1 | 2 | 3 | 4 | 5 | 6 | 9 | 10
SD |  | 0 |  | Všeobecné konstrukce a práce
P | 1 | 02710 |  | POMOC PRÁCE ZŘÍZ NEBO ZAJIŠŤ OBJÍŽĎKY A PŘÍSTUP CESTY | KPL | 1 | 0 |  |  | 2
PP |  |  |  | Přechodná úprava dopravního značení a objízdných tras, včetně údržby a úprav během stavebních prací v souladu s TP66 - II.vydání "Zásady pro označování pracovních míst na PK" a s platnými předpisy pro navrhování DZ na PK, vč. vyhlášky č. 294/2015 Sb. Stávající svislé dopravní značky se pro potřeby PDZ zachovají a dle potřeby zakryjí, upraví nebo doplní. Přechodné SDZ (značky, směrovací desky, závory, semaforová souprava, světla) se umístí na nosičích a podkladních deskách včetně nutných přesunů dle jednotlivých fází (etap) výstavby, dodávky, montáže, demontáže. Vše v režii zhotovitele.
VV |  |  |  | 1=1,000 [A]
TS
P | 2 | 02944 |  | OSTAT POŽADAVKY - DOKUMENTACE SKUTEČ PROVEDENÍ V DIGIT FORMĚ | KPL | 1 | 0 |  |  | 2
PP |  |  |  | Dokumentace skutečného provedení stavby (dále jen DSPS) - popsáno v obchodních podmínkách
VV
TS |  |  |  | zahrnuje veškeré náklady spojené s objednatelem požadovanými pracemi
P | 3 | 029113 |  | OSTATNÍ POŽADAVKY - GEODETICKÉ ZAMĚŘENÍ - CELKY | KPL | 1 | 0 |  |  | 2
PP |  |  |  | Geodetické zaměření stavby - popsáno v obchodních podmínkách
VV
TS |  |  |  | zahrnuje veškeré náklady spojené s objednatelem požadovanými pracemi
P | 5 | 02946 |  | OSTAT POŽADAVKY - FOTODOKUMENTACE | KPL | 1 | 0 |  |  | 2
PP |  |  |  | Fotodokumentace provádění stavby - popsáno v obchodních podmínkách
VV
TS |  |  |  | položka zahrnuje: - fotodokumentaci zadavatelem požadovaného děje a konstrukcí v požadovaných časových intervalech - zadavatelem specifikované výstupy (fotografie v papírovém a digitálním formátu) v požadovaném počtu

## 000_Vedlejší
ASPE10 | [9 empty] | 3
|  |  |  | Soupis prací objektu | [5 empty] | 3
S | Stavba: | 2022720 |  | III/3883 SMĚR MOKRÁ, úpr po DI č. I |  |  | Vedlejší |  | 0,00 | 2
O | Objekt: | 000 |  | Ostatní a vedlejší náklady |  |  |  |  | 15,00 | 2
O1 | Rozpočet: | Vedlejší |  | náklady |  |  |  |  | 21,00 | 2
Typ | Poř. číslo | Kód položky | Varianta | Název položky | MJ | Množství | Jednotková cena
[7 empty] | Jednotková | Celkem
0 | 1 | 2 | 3 | 4 | 5 | 6 | 9 | 10
SD |  | 0 |  | Všeobecné konstrukce a práce
P | 2 | 00002 | R | Vytyčení obvodu prostoru staveniště - popsáno v projektové dokumentaci | KPL | 1 | 0 |  |  | 2
PP
VV
TS
P | 3 | 00003 | R | Zřízení a odstranění zařízení staveniště - popsáno v obchodních podmínkách | KPL | 1 | 0 |  |  | 2
PP
VV
TS
P | 4 | 00004 | R | Zajištění povolení k uzavírkám - popsáno v obchodních podmínkách, v zákoně č. 13/1997 Sb., a vyhlášce č. 104/1997 | KPL | 1 | 0 |  |  | 2
PP
VV
TS
P | 5 | 00005 | R | Zajištění stanovení, umístění, údržbu, přemístění a odstranění dočasného dopravního značení - popsáno v projektové dokumentaci | KPL | 1 | 0 |  |  | 2
PP
VV
TS
P | 8 | 00008 | R | Zajištění přístupů a příjezdů k sousedním nemovitostem - popsáno v obchodních podmínkách, v zákoně č. 13/1997 Sb., a vyhlášce č. 104/1997 | KPL | 1 | 0 |  |  | 2
PP
VV
TS
P | 9 | 00009 | R | Hlavní prohlídka silnice prováděná při uvedení stavby do provozu - popsáno v obchodních podmínkách a vyhlášce č. 104/1997 | KPL | 1 | 0 |  |  | 2
PP
VV
TS
P | 11 | 00011 | R | Ohlašování pohybu třetích osob na staveništi - popsáno v obchodních podmínkách | KPL | 1 | 0 |  |  | 2
PP
VV
TS
P | 14 | 00014 | R | Zajištění provedení a výstupů veškerých zkoušek a revizí - popsáno v obchodních podmínkách, technických podmínkách a normách ČSN | KPL | 1 | 0 |  |  | 2
PP
VV
TS
P | 18 | 00018 | R | Návrh technologického postupu prací - popsáno v obchodních podmínkách | KPL | 1 | 0 |  |  | 2
PP
VV
TS

## SO 101
ASPE10 | [9 empty] | 3
|  |  |  | Soupis prací objektu | [5 empty] | 3
S | Stavba: | 2022720 |  | III/3883 SMĚR MOKRÁ, úpr po DI č. I |  |  | SO 101 |  | 0,00 | 2
O | Rozpočet: | SO 101 |  | KOMUNIKACE III/3833 |  |  |  |  | 15,00 | 2
Typ | Poř. číslo | Kód položky | Varianta | Název položky | MJ | Množství | Jednotková cena |  | 21,00 | 2
[7 empty] | Jednotková | Celkem
0 | 1 | 2 | 3 | 4 | 5 | 6 | 9 | 10
SD |  | 0 |  | Všeobecné konstrukce a práce
P | 1 | 014102 | 1 | POPLATKY ZA SKLÁDKU | T | 10831.726 | 0 |  |  | 2
PP |  |  |  | SKLÁDKA - Uložení zeminy na skládku
VV |  |  |  | pol. 12932 705*0,3*2=423,000 [A] pol. 129958 35*0,15*2=10,500 [B] pol. 131737 10398,226=10 398,226 [C] Celkem: A+B+C=10 831,726 [D]
TS |  |  |  | zahrnuje veškeré poplatky provozovateli skládky související s uložením odpadu na skládce.
SD |  | 1 |  | Zemní práce
P | 2 | 11372 |  | FRÉZOVÁNÍ ZPEVNĚNÝCH PLOCH ASFALTOVÝCH | M3 | 2985.097 | 0 |  |  | 2
PP |  |  |  | BOURACÍ PRÁCE - Odfrézování asfaltových vrstev v tl. 40 mm, včetně odvozu a likvidace v režii zhotovitele =5,234m3 =5,234m3*2,400t/m3=12,562t BOURACÍ PRÁCE - Odfrézování asfaltových vrstev v tl. max. 110mm, včetně odvozu a likvidace v režii zhotovitele =2005,190m3 =2005,190m3*2,400t/m3=4812,455t BOURACÍ PRÁCE - Odfrézování asfaltových vrstev v tl. max. 250mm, včetně odvozu a likvidace v režii zhotovitele =974,673m3 =974,673m3*2,400t/m3=2339,216t Viz D.1.1.2.1-Situace pozemní komunikace a D.1.1.2.3-Vzorové příčné řezy
VV |  |  |  | Celkem: 5,234+2005,190+974,673=2 985,097 [A]
TS |  |  |  | Položka zahrnuje veškerou manipulaci s vybouranou sutí a s vybouranými hmotami vč. uložení na skládku. Nezahrnuje poplatek za skládku.
P | 3 | 113763 |  | FRÉZOVÁNÍ DRÁŽKY PRŮŘEZU DO 300MM2 V ASFALTOVÉ VOZOVCE | M | 3502.1 | 0 |  |  | 2
PP |  |  |  | Prořezání drážky v pracovní spáře (silnice) =3502,100m Viz D.1.1.2.1-Situace pozemní komunikace
VV
TS |  |  |  | Položka zahrnuje veškerou manipulaci s vybouranou sutí a s vybouranými hmotami vč. likvidace v režii zhotovitele.
P | 4 | 113769 |  | FRÉZOVÁNÍ DRÁŽKY PRŮŘEZU PŘES 1200MM2 V ASFALTOVÉ VOZOVCE | M | 2242.1 | 0 |  |  | 2
PP |  |  |  | ÚPRAVA Č. 3 - SANACE TRHLIN - Prořezání trhliny =2242,10m D.1.1.2.3-Vzorové příčné řezy
VV
TS |  |  |  | Položka zahrnuje veškerou manipulaci s vybouranou sutí a s vybouranými hmotami vč. likvidace v režii zhotovitele.
P | 5 | 121108 |  | SEJMUTÍ ORNICE NEBO LESNÍ PŮDY S ODVOZEM DO 20KM | M3 | 599.425 | 0 |  |  | 2
PP |  |  |  | ZEMNÍ PRÁCE - Odhumusování plochy v tl. 150mm, která bude zasažena výkopovými pracemi a úpravou terénu včetně odvozu a uložení zeminy na deponii stavby do 20km (využití na zpětné ohumusování) =3996,166m2*0,150 =599,425m3*2,000t/m3=1198,850t Viz D.1.1.2.1-Situace pozemní komunikace a D.1.1.2.3-Vzorové příčné řezy
VV |  |  |  | Celkem: 3996,166*0,15=599,425 [A]
TS |  |  |  | položka zahrnuje sejmutí ornice bez ohledu na tloušťku vrstvy a její vodorovnou dopravu nezahrnuje uložení na trvalou skládku
P | 6 | 125738 |  | VYKOPÁVKY ZE ZEMNÍKŮ A SKLÁDEK TŘ. I, ODVOZ DO 20KM | M3 | 599.425 | 0 |  |  | 2
PP |  |  |  | ZEMNÍ PRÁCE - Vykopávka a doprava zeminy z deponie stavby do 20km na místo zpětného ohumusování =3996,166m2*0,150 =599,425m3*2,000t/m3=1198,850t Viz D.1.1.2.1-Situace pozemní komunikace a D.1.1.2.3-Vzorové příčné řezy
VV |  |  |  | Celkem: 3996,166*0,15=599,425 [A]
TS |  |  |  | položka zahrnuje: - vodorovná a svislá doprava, přemístění, přeložení, manipulace s výkopkem - kompletní provedení vykopávky nezapažené i zapažené - ošetření výkopiště po celou dobu práce v něm vč. klimatických opatření - ztížení vykopávek v blízkosti podzemního vedení, konstrukcí a objektů vč. jejich dočasného zajištění - ztížení pod vodou, v okolí výbušnin, ve stísněných prostorech a pod. - příplatek za lepivost - těžení po vrstvách, pásech a po jiných nutných částech (figurách) - čerpání vody vč. čerpacích jímek, potrubí a pohotovostní čerpací soupravy (viz ustanovení k pol. 1151,2) - potřebné snížení hladiny podzemní vody - těžení a rozpojování jednotlivých balvanů - vytahování a nošení výkopku - ruční vykopávky, odstranění kořenů a napadávek - pažení, vzepření a rozepření vč. přepažování (vyjma štětových stěn) - úpravu, ochranu a očištění dna, základové spáry, stěn a svahů - udržování výkopiště a jeho ochrana proti vodě - odvedení nebo obvedení vody v okolí výkopiště a ve výkopišti - třídění výkopku - veškeré pomocné konstrukce umožňující provedení vykopávky (příjezdy, sjezdy, nájezdy, lešení, podpěr. konstr., přemostění, zpevněné plochy, zakrytí a pod.) položka nezahrnuje: - práce spojené s otvírkou zemníku
P | 7 | 12932 |  | ČIŠTĚNÍ PŘÍKOPŮ OD NÁNOSU DO 0,5M3/M | M | 705 | 0 |  |  | 2
PP |  |  |  | ZEMNÍ PRÁCE - ČIŠTĚNÍ PŘÍKOPŮ =705,00m =0,3m3/m*705,00m Viz D.1.1.2.1-Situace pozemní komunikace a D.1.1.2.3-Vzorové příčné řezy
VV
TS |  |  |  | Součástí položky je vodorovná a svislá doprava, přemístění, přeložení, manipulace s materiálem a uložení na skládku. Nezahrnuje poplatek za skládku, který se vykazuje v položce 0141** (s výjimkou malého množství materiálu, kde je možné poplatek zahrnout do jednotkové ceny položky – tento fakt musí být uveden v doplňujícím textu k položce)
P | 8 | 129958 |  | ČIŠTĚNÍ POTRUBÍ DN DO 600MM | M | 35 | 0 |  |  | 2
PP |  |  |  | ZEMNÍ PRÁCE - ČIŠTĚNÍ PROPUSTKŮ POD SJEZDY =35,00m =0,15m3/m*35,00m Viz D.1.1.2.1-Situace pozemní komunikace
VV
TS |  |  |  | Součástí položky je vodorovná a svislá doprava, přemístění, přeložení, manipulace s materiálem a uložení na skládku. Nezahrnuje poplatek za skládku, který se vykazuje v položce 0141** (s výjimkou malého množství materiálu, kde je možné poplatek zahrnout do jednotkové ceny položky – tento fakt musí být uveden v doplňujícím textu k položce)
P | 9 | 131737 |  | HLOUBENÍ JAM ZAPAŽ I NEPAŽ TŘ. I, ODVOZ DO 16KM | M3 | 5199.113 | 0 |  |  | 2
PP |  |  |  | ZEMNÍ PRÁCE - Výkop zeminy pro stavební jámu v zemině tř. I, včetně pažení a odvozu zeminy na skládku do 16 km =5199,113m3 =5199,113*2,00t/m3=10398,226t Viz D.1.1.2.1-Situace pozemní komunikace a D.1.1.2.3-Vzorové příčné řezy
VV
TS |  |  |  | položka zahrnuje: - vodorovná a svislá doprava, přemístění, přeložení, manipulace s výkopkem - kompletní provedení vykopávky nezapažené i zapažené - ošetření výkopiště po celou dobu práce v něm vč. klimatických opatření - ztížení vykopávek v blízkosti podzemního vedení, konstrukcí a objektů vč. jejich dočasného zajištění - ztížení pod vodou, v okolí výbušnin, ve stísněných prostorech a pod. - příplatek za lepivost - těžení po vrstvách, pásech a po jiných nutných částech (figurách) - čerpání vody vč. čerpacích jímek, potrubí a pohotovostní čerpací soupravy (viz ustanovení k pol. 1151,2) - potřebné snížení hladiny podzemní vody - těžení a rozpojování jednotlivých balvanů - vytahování a nošení výkopku - svahování a přesvah. svahů do konečného tvaru, výměna hornin v podloží a v pláni znehodnocené klimatickými vlivy - ruční vykopávky, odstranění kořenů a napadávek - včetně případného pažení, vzepření a rozepření vč. přepažování (vyjma štětových stěn) - úpravu, ochranu a očištění dna, základové spáry, stěn a svahů - odvedení nebo obvedení vody v okolí výkopiště a ve výkopišti - třídění výkopku - veškeré pomocné konstrukce umožňující provedení vykopávky (příjezdy, sjezdy, nájezdy, lešení, podpěr. konstr., přemostění, zpevněné plochy, zakrytí a pod.) - nezahrnuje uložení zeminy (na skládku, do násypu) ani poplatky za skládku, vykazují se v položce č.0141**
P | 10 | 17380 |  | ZEMNÍ KRAJNICE A DOSYPÁVKY Z NAKUPOVANÝCH MATERIÁLŮ | M3 | 434.655 | 0 |  |  | 2
PP |  |  |  | KRAJNICE - Zemní krajnice - Vrstva z nenamrzavého materiálu se zhutněním =434,655m3 Viz D.1.1.2.1-Situace pozemní komunikace a D.1.1.2.3-Vzorové příčné řezy
VV |  |  |  | Celkem: 434,655=434,655 [A]
TS |  |  |  | položka zahrnuje: - kompletní provedení zemní konstrukce včetně nákupu a dopravy materiálu dle zadávací dokumentace - úprava ukládaného materiálu vlhčením, tříděním, promícháním nebo vysoušením, příp. jiné úpravy za účelem zlepšení jeho mech. vlastností - hutnění i různé míry hutnění - ošetření úložiště po celou dobu práce v něm vč. klimatických opatření - ztížení v okolí vedení, konstrukcí a objektů a jejich dočasné zajištění - ztížení provádění vč. hutnění ve ztížených podmínkách a stísněných prostorech - ztížené ukládání sypaniny pod vodu - ukládání po vrstvách a po jiných nutných částech (figurách) vč. dosypávek - spouštění a nošení materiálu - výměna částí zemní konstrukce znehodnocené klimatickými vlivy - svahování, hutnění a uzavírání povrchů svahů - udržování úložiště a jeho ochrana proti vodě - odvedení nebo obvedení vody v okolí úložiště a v úložišti - veškeré pomocné konstrukce umožňující provedení zemní konstrukce (příjezdy, sjezdy, nájezdy, lešení, podpěrné konstrukce, přemostění, zpevněné plochy, zakrytí a pod.)
P | 11 | 18110 |  | ÚPRAVA PLÁNĚ SE ZHUTNĚNÍM V HORNINĚ TŘ. I | M2 | 11451.123 | 0 |  |  | 2
PP |  |  |  | SANACE PODLOŽÍ - Úprava a zhutnění parapláně =5824,022m2 ÚPRAVA Č. 2 - Úprava a zhutnění zemní pláně =5627,101m2 Viz D.1.1.2.1-Situace pozemní komunikace
VV |  |  |  | Celkem: 5824,022=5 824,022 [A] Celkem: 5627,101=5 627,101 [B] Celkem: A+B=11 451,123 [C]
TS |  |  |  | položka zahrnuje úpravu pláně včetně vyrovnání výškových rozdílů. Míru zhutnění určuje projekt.
P | 12 | 18215 |  | ÚPRAVA POVRCHŮ SROVNÁNÍM ÚZEMÍ V TL DO 0,50M | M2 | 3996.166 | 0 |  |  | 2
PP |  |  |  | ZELEŇ - Svahové úpravy =3996,166m2 Viz D.1.1.2.1-Situace pozemní komunikace
VV
TS |  |  |  | položka zahrnuje srovnání výškových rozdílů terénu
P | 13 | 18232 |  | ROZPROSTŘENÍ ORNICE V ROVINĚ V TL DO 0,15M | M2 | 3996.166 | 0 |  |  | 2
PP |  |  |  | ZELEŇ - Zpětné ohumusování plochy v tl. 100mm, která byla zasažena výkopovými pracemi a úpravou terénu =3996,166m2 Viz D.1.1.2.1-Situace pozemní komunikace
VV
TS |  |  |  | položka zahrnuje: nutné přemístění ornice z dočasných skládek vzdálených do 50m rozprostření ornice v předepsané tloušťce v rovině a ve svahu do 1:5
P | 14 | 18241 |  | ZALOŽENÍ TRÁVNÍKU RUČNÍM VÝSEVEM | M2 | 3996.166 | 0 |  |  | 2
PP |  |  |  | ZELEŇ - Osetí svahů travním semenem =3996,166m2 Viz D.1.1.2.1-Situace pozemní komunikace
VV
TS |  |  |  | Zahrnuje dodání předepsané travní směsi, její výsev na ornici, zalévání, první pokosení, to vše bez ohledu na sklon terénu
P | 15 | 18247 |  | OŠETŘOVÁNÍ TRÁVNÍKU | M2 | 3996.166 | 0 |  |  | 2
PP |  |  |  | ZELEŇ - Údržba založeného travního porostu =3996,166m2 Viz D.1.1.2.1-Situace pozemní komunikace
VV
TS |  |  |  | Zahrnuje pokosení se shrabáním, naložení shrabků na dopravní prostředek, s odvozem a se složením, to vše bez ohledu na sklon terénu zahrnuje nutné zalití a hnojení
SD |  | 2 |  | Základy
P | 16 | 21452 |  | SANAČNÍ VRSTVY Z KAMENIVA DRCENÉHO | M3 | 2383.932 | 0 |  |  | 2
PP |  |  |  | SANACE PODLOŽÍ - Zemina (sypanina) vhodná do aktivní zóny tl. 2x200mm, včetně hutnění =5959,830m2*0,400 Viz D.1.1.2.1-Situace pozemní komunikace a D.1.1.2.3-Vzorové příčné řezy
VV |  |  |  | Celkem: 5959,830*0,400=2 383,932 [A]
TS |  |  |  | položka zahrnuje dodávku předepsaného kameniva, mimostaveništní a vnitrostaveništní dopravu a jeho uložení není-li v zadávací dokumentaci uvedeno jinak, jedná se o nakupovaný materiál
P | 17 | 21461H |  | SEPARAČNÍ GEOTEXTILIE DO 1000G/M2 | M2 | 5824.022 | 0 |  |  | 2
PP |  |  |  | SANACE PODLOŽÍ - Netkaná separační geotextilie - plošná hmotnost 1000g/m2, odolnost proti protržení CBR - 10kN =5824,022m2 Viz D.1.1.2.1-Situace pozemní komunikace
VV
TS |  |  |  | Položka zahrnuje: - dodávku předepsané geotextilie - úpravu, očištění a ochranu podkladu - přichycení k podkladu, případně zatížení - úpravy spojů a zajištění okrajů - úpravy pro odvodnění - nutné přesahy - mimostaveništní a vnitrostaveništní dopravu
SD |  | 5 |  | Komunikace
P | 18 | 56333 |  | VOZOVKOVÉ VRSTVY ZE ŠTĚRKODRTI TL. DO 150MM | M2 | 5238.653 | 0 |  |  | 2
PP |  |  |  | ÚPRAVA Č. 2 - Štěrkodrť ŠDA 0/32, tl. 150mm + hutnění =5236,653m2 Viz D.1.1.2.1-Situace pozemní komunikace
VV
TS |  |  |  | - dodání kameniva předepsané kvality a zrnitosti - rozprostření a zhutnění vrstvy v předepsané tloušťce - zřízení vrstvy bez rozlišení šířky, pokládání vrstvy po etapách - nezahrnuje postřiky, nátěry
P | 19 | 56334 |  | VOZOVKOVÉ VRSTVY ZE ŠTĚRKODRTI TL. DO 200MM | M2 | 5518.455 | 0 |  |  | 2
PP |  |  |  | ÚPRAVA Č. 2 - Štěrkodrť ŠDA 0/63, tl. 200mm + hutnění =5518,455m2 Viz D.1.1.2.1-Situace pozemní komunikace
VV
TS |  |  |  | - dodání kameniva předepsané kvality a zrnitosti - rozprostření a zhutnění vrstvy v předepsané tloušťce - zřízení vrstvy bez rozlišení šířky, pokládání vrstvy po etapách - nezahrnuje postřiky, nátěry
P | 20 | 572123 |  | INFILTRAČNÍ POSTŘIK Z EMULZE DO 1,0KG/M2 | M2 | 5060.103 | 0 |  |  | 2
PP |  |  |  | ÚPRAVA Č. 2 - Infiltrační postřik z kationaktivní asfaltové emulze, zbytkové množství pojiva 1,00kg/m2 (po odštěpení) =5060,103m2 Viz D.1.1.2.1-Situace pozemní komunikace
VV
TS |  |  |  | - dodání všech předepsaných materiálů pro postřiky v předepsaném množství - provedení dle předepsaného technologického předpisu - zřízení vrstvy bez rozlišení šířky, pokládání vrstvy po etapách - úpravu napojení, ukončení
P | 21 | 572213 |  | SPOJOVACÍ POSTŘIK Z EMULZE DO 0,5KG/M2 | M2 | 47588.675 | 0 |  |  | 2
PP |  |  |  | ÚPRAVA Č. 1 - Spojovací postřik (pod ACL) z kationaktivní asfaltové emulze, zbytkové množství pojiva 0,40kg/m2 (po odštěpení) =19031,072m2+18593,576m2 (pod ACO) z kationaktivní asfaltové emulze, zbytkové množství pojiva 0,30kg/m2 (po odštěpení) ÚPRAVA Č. 2 - Spojovací postřik (pod ACL) z kationaktivní asfaltové emulze, zbytkové množství pojiva 0,40kg/m2 (po odštěpení) =5022,756m2+4941,271m2 (pod ACO) z kationaktivní asfaltové emulze, zbytkové množství pojiva 0,30kg/m2 (po odštěpení) Viz D.1.1.2.1-Situace pozemní komunikace
VV |  |  |  | Celkem: 19031,072+18593,576=37 624,648 [A] Celkem: 5022,756+4941,271=9 964,027 [B] Celkem: A+B=47 588,675 [C]
TS |  |  |  | - dodání všech předepsaných materiálů pro postřiky v předepsaném množství - provedení dle předepsaného technologického předpisu - zřízení vrstvy bez rozlišení šířky, pokládání vrstvy po etapách - úpravu napojení, ukončení
P | 22 | 572224 |  | SPOJOVACÍ POSTŘIK Z MODIFIK EMULZE DO 1,0KG/M2 | M2 | 4484.2 | 0 |  |  | 2
PP |  |  |  | ÚPRAVA Č. 3 - SANACE TRHLIN - Postřik modifikovanou asfaltovou emulzí v šířce 1m od trhliny =4484,200m2 Viz D.1.1.2.3-Vzorové příčné řezy
VV
TS |  |  |  | - dodání všech předepsaných materiálů pro postřiky v předepsaném množství - provedení dle předepsaného technologického předpisu - zřízení vrstvy bez rozlišení šířky, pokládání vrstvy po etapách - úpravu napojení, ukončení
P | 23 | 57475 |  | VOZOVKOVÉ VÝZTUŽNÉ VRSTVY Z GEOMŘÍŽOVINY | M2 | 4484.2 | 0 |  |  | 2
PP |  |  |  | ÚPRAVA Č. 3 - SANACE TRHLIN - Výztužná geomříž v šířce 1m od trhliny =4484,200m2 Viz D.1.1.2.3-Vzorové příčné řezy Výztužná geomříž pro sanaci trhlin s pevností v tahu v podélném i příčném směru 115 kN/m, protažení < 3% a velikostí ok 25x25mm
VV
TS |  |  |  | - dodání geomříže v požadované kvalitě a v množství včetně přesahů (přesahy započteny v jednotkové ceně) - očištění podkladu - pokládka geomříže dle předepsaného technologického předpisu
P | 24 | 57476 |  | VOZOVKOVÉ VÝZTUŽNÉ VRSTVY Z GEOMŘÍŽOVINY S TKANINOU | M2 | 142.45 | 0 |  |  | 2
PP |  |  |  | OCHRANA PODZEMNÍHO VEDENÍ - Trojosá monolitická stabilizační geomříž z PP šířky 4,00m včetně separační netkané geotextilie v kompozitním provedení (přichycení v každém uzlu) =7,00m*6,00m+7,00m*6,35m+(7,00m+3,50m+3,50m)*4,00m Viz C.2-Koordinační situace stavby Trojosá stabilizační geomříž pevnost v tahu min. 30kN/m s velikostí ok 40x40mm
VV |  |  |  | Celkem: 7*6+7*6,35+(7+3,5+3,5)*4=142,450 [A]
TS |  |  |  | - dodání geomříže v požadované kvalitě a v množství včetně přesahů (přesahy započteny v jednotkové ceně) - očištění podkladu - pokládka geomříže dle předepsaného technologického předpisu
P | 25 | 574A34 |  | ASFALTOVÝ BETON PRO OBRUSNÉ VRSTVY ACO 11+, 11S TL. 40MM | M2 | 23102.363 | 0 |  |  | 2
PP |  |  |  | ÚPRAVA Č. 1 - Asfaltový beton pro obrusné vrstvy ACO 11+, tl. 40mm + hutnění =18228,996m2 ÚPRAVA Č. 2 - Asfaltový beton pro obrusné vrstvy ACO 11+, tl. 40mm + hutnění =4873,367m2 Viz D.1.1.2.1-Situace pozemní komunikace
VV |  |  |  | Celkem: 18228,996=18 228,996 [A] Celkem: 4873,367=4 873,367 [B] Celkem: A+B=23 102,363 [C]
TS |  |  |  | - dodání směsi v požadované kvalitě - očištění podkladu - uložení směsi dle předepsaného technologického předpisu, zhutnění vrstvy v předepsané tloušťce - zřízení vrstvy bez rozlišení šířky, pokládání vrstvy po etapách, včetně pracovních spar a spojů - úpravu napojení, ukončení podél obrubníků, dilatačních zařízení, odvodňovacích proužků, odvodňovačů, vpustí, šachet a pod. - nezahrnuje postřiky, nátěry - nezahrnuje těsnění podél obrubníků, dilatačních zařízení, odvodňovacích proužků, odvodňovačů, vpustí, šachet a pod.
P | 26 | 574C66 |  | ASFALTOVÝ BETON PRO LOŽNÍ VRSTVY ACL 16+, 16S TL. 70MM | M2 | 23641.968 | 0 |  |  | 2
PP |  |  |  | ÚPRAVA Č. 1 - Asfaltový beton pro ložní vrstvy ACL 16+, tl. 70mm + hutnění =18684,721m2 ÚPRAVA Č. 2 - Asfaltový beton pro ložní vrstvy ACL 16+, tl. 70mm + hutnění =4958,247m2 Viz D.1.1.2.1-Situace pozemní komunikace
VV |  |  |  | Celkem: 18684,721=18 684,721 [A] Celkem: 4957,247=4 957,247 [B] Celkem: A+B=23 641,968 [C]
TS |  |  |  | - dodání směsi v požadované kvalitě - očištění podkladu - uložení směsi dle předepsaného technologického předpisu, zhutnění vrstvy v předepsané tloušťce - zřízení vrstvy bez rozlišení šířky, pokládání vrstvy po etapách, včetně pracovních spar a spojů - úpravu napojení, ukončení podél obrubníků, dilatačních zařízení, odvodňovacích proužků, odvodňovačů, vpustí, šachet a pod. - nezahrnuje postřiky, nátěry - nezahrnuje těsnění podél obrubníků, dilatačních zařízení, odvodňovacích proužků, odvodňovačů, vpustí, šachet a pod.
P | 27 | 574E78 |  | ASFALTOVÝ BETON PRO PODKLADNÍ VRSTVY ACP 22+, 22S TL. 80MM | M2 | 5043.127 | 0 |  |  | 2
PP |  |  |  | ÚPRAVA Č. 2 - Asfaltový beton pro podkladní vrstvy ACP 22+, tl. 80mm + hutnění =5043,127m2 Viz D.1.1.2.1-Situace pozemní komunikace
VV
TS |  |  |  | - dodání směsi v požadované kvalitě - očištění podkladu - uložení směsi dle předepsaného technologického předpisu, zhutnění vrstvy v předepsané tloušťce - zřízení vrstvy bez rozlišení šířky, pokládání vrstvy po etapách, včetně pracovních spar a spojů - úpravu napojení, ukončení podél obrubníků, dilatačních zařízení, odvodňovacích proužků, odvodňovačů, vpustí, šachet a pod. - nezahrnuje postřiky, nátěry - nezahrnuje těsnění podél obrubníků, dilatačních zařízení, odvodňovacích proužků, odvodňovačů, vpustí, šachet a pod.
P | 28 | 577A1 |  | VÝSPRAVA TRHLIN ASFALTOVOU ZÁLIVKOU | M | 2242.1 | 0 |  |  | 2
PP |  |  |  | ÚPRAVA Č. 3 - SANACE TRHLIN - Zalití drážky pružnou zálivkovou hmotou =2242,1m Viz D.1.1.2.1-Situace pozemní komunikace
VV
TS |  |  |  | - vyfrézování drážky šířky do 20mm hloubky do 40mm - vyčištění - nátěr - výplň předepsanou zálivkovou hmotou
P | 29 | 58920 |  | VÝPLŇ SPAR MODIFIKOVANÝM ASFALTEM | M | 3502.1 | 0 |  |  | 2
PP |  |  |  | Asfaltová zálivka (silnice) =3502,100m Viz D.1.1.2.1-Situace pozemní komunikace
VV
TS |  |  |  | položka zahrnuje: - dodávku předepsaného materiálu - vyčištění a výplň spar tímto materiálem
P | 37 | 56932 |  | ZPEVNĚNÍ KRAJNIC ZE ŠTĚRKODRTI TL. DO 100MM | M2 | 4854.91 | 0 |  |  | 2
PP |  |  |  | KRAJNICE - Vrstva ze štěrkodrti ŠD 0/32mm tl. 100mm =4854,910m2
VV |  |  |  | 4854,91=4 854,910 [A]
TS |  |  |  | - dodání kameniva předepsané kvality a zrnitosti - rozprostření a zhutnění vrstvy v předepsané tloušťce - zřízení vrstvy bez rozlišení šířky, pokládání vrstvy po etapách
SD |  | 8 |  | Potrubí
P | 30 | 89921 |  | VÝŠKOVÁ ÚPRAVA POKLOPŮ | KUS | 12 | 0 |  |  | 2
PP |  |  |  | OSTATNÍ - Výšková rektifikace krycích znaků inženýrských sítí =12ks Viz D.1.1.2.1-Situace pozemní komunikace
VV
TS |  |  |  | - položka výškové úpravy zahrnuje všechny nutné práce a materiály pro zvýšení nebo snížení zařízení (včetně nutné úpravy stávajícího povrchu vozovky nebo chodníku).
SD |  | 9 |  | Ostatní konstrukce a práce
P | 31 | 91228 |  | SMĚROVÉ SLOUPKY Z PLAST HMOT VČETNĚ ODRAZNÉHO PÁSKU | KUS | 144 | 0 |  |  | 2
PP |  |  |  | SMĚROVÉ SLOUPKY - Osazení plastových, dělených směrových sloupků bílých =136ks SMĚROVÉ SLOUPKY - Osazení plastových, kulatých směrových sloupků červených =8ks Viz D.1.1.2.1-Situace pozemní komunikace
VV |  |  |  | Celkem: 136=136,000 [A] Celkem: 8=8,000 [B] Celkem: A+B=144,000 [C]
TS |  |  |  | položka zahrnuje: - dodání a osazení sloupku včetně nutných zemních prací - vnitrostaveništní a mimostaveništní doprava - odrazky plastové nebo z retroreflexní fólie
P | 32 | 915111 |  | VODOROVNÉ DOPRAVNÍ ZNAČENÍ BARVOU HLADKÉ - DODÁVKA A POKLÁDKA | M2 | 1815.246 | 0 |  |  | 2
PP |  |  |  | DOPRAVNÍ ZNAČENÍ - Vodorovné dopravní značení - Podélná čára souvislá - V1a - 0,125 - 1. značení barvou =925,050m*0,125m DOPRAVNÍ ZNAČENÍ - Vodorovné dopravní značení - Podélná čára přerušovaná - V2a - 3/6 - 0,125 - 1. značení barvou =1313,30m*1/3*0,125m DOPRAVNÍ ZNAČENÍ - Vodorovné dopravní značení - Podélná čára přerušovaná - V2b 3/1,5 - 0,125 - 1. značení barvou =868,5m*2/3*0,125m DOPRAVNÍ ZNAČENÍ - Vodorovné dopravní značení - Podélná čára přerušovaná - V2b 1,5/1,5 - 0,250 - 1. značení barvou =174,25m*1/2*0,250m DOPRAVNÍ ZNAČENÍ - Vodorovné dopravní značení - Vodící čára - V4 - 0,250 - 1. značení barvou =6079,85m*0,250m DOPRAVNÍ ZNAČENÍ - Vodorovné dopravní značení - Vodící čára - V4 - 0,5/0,5 - 0,250 - 1. značení barvou =105,00m*1/2*0,250m DOPRAVNÍ ZNAČENÍ - Vodorovné dopravní značení - Příčná čára souvislá - V5 - 0,500 - 1. značení barvou =35,30m*0,500m Viz D.1.1.2.1-Situace pozemní komunikace
VV |  |  |  | Celkem: 925,050*0,125=115,631 [A] Celkem: 1313,30*1/3*0,125=54,721 [B] Celkem: 868,5*2/3*0,125=72,375 [C] Celkem: 174,25*1/2*0,250=21,781 [D] Celkem: 6079,85*0,250=1 519,963 [E] Celkem:105,00*1/2*0,250=13,125 [F] Celkem: 35,30*0,500=17,650 [G] Celkem: A+B+C+D+E+F+G=1 815,246 [H]
TS |  |  |  | položka zahrnuje: - dodání a pokládku nátěrového materiálu (měří se pouze natíraná plocha) - předznačení a reflexní úpravu
P | 33 | 915221 |  | VODOR DOPRAV ZNAČ PLASTEM STRUKTURÁLNÍ NEHLUČNÉ - DOD A POKLÁDKA | M2 | 1815.246 | 0 |  |  | 2
PP |  |  |  | DOPRAVNÍ ZNAČENÍ - Vodorovné dopravní značení - Podélná čára souvislá - V1a - 0,125 - 2. značení strukturovaným plastem =925,050m*0,125m DOPRAVNÍ ZNAČENÍ - Vodorovné dopravní značení - Podélná čára přerušovaná - V2a - 3/6 - 0,125 - 2. značení strukturovaným plastem =1313,30m*1/3*0,125m DOPRAVNÍ ZNAČENÍ - Vodorovné dopravní značení - Podélná čára přerušovaná - V2b 3/1,5 - 0,125 - 2. značení strukturovaným plastem =868,50m*2/3*0,125m DOPRAVNÍ ZNAČENÍ - Vodorovné dopravní značení - Podélná čára přerušovaná - V2b 1,5/1,5 - 0,250 - 2. značení strukturovaným plastem =174,25m*1/2*0,125m DOPRAVNÍ ZNAČENÍ - Vodorovné dopravní značení - Vodící čára - V4 - 0,250 - 2. značení strukturovaným plastem =6079,85m*0,250m DOPRAVNÍ ZNAČENÍ - Vodorovné dopravní značení - Vodící čára - V4 - 0,5/0,5 - 0,250 - 2. značení strukturovaným plastem =105,00m*1/2*0,250m DOPRAVNÍ ZNAČENÍ - Vodorovné dopravní značení - Příčná čára souvislá - V5 - 0,500 - 2. značení strukturovaným plastem =35,30m*0,500m Viz D.1.1.2.1-Situace pozemní komunikace
VV |  |  |  | Celkem: 925,050*0,125=115,631 [A] Celkem: 1313,30*1/3*0,125=54,721 [B] Celkem: 868,5*2/3*0,125=72,375 [C] Celkem: 174,25*1/2*0,250=21,781 [D] Celkem: 6079,85*0,250=1 519,963 [E] Celkem:105,00*1/2*0,250=13,125 [F] Celkem: 35,30*0,500=17,650 [G] Celkem: A+B+C+D+E+F+G=1 815,246 [H]
TS |  |  |  | položka zahrnuje: - dodání a pokládku nátěrového materiálu (měří se pouze natíraná plocha) - předznačení a reflexní úpravu
P | 34 | 919111 |  | ŘEZÁNÍ ASFALTOVÉHO KRYTU VOZOVEK TL DO 50MM | M | 3502.1 | 0 |  |  | 2
PP |  |  |  | BOURACÍ PRÁCE - Řezání asfaltového krytu v tl. 40mm pro odfrézování asfaltových vrstev v prostoru silnice =3502,100m Viz D.1.1.2.1-Situace pozemní komunikace
VV |  |  |  | 3502,1=3 502,100 [A]
TS |  |  |  | položka zahrnuje řezání vozovkové vrstvy v předepsané tloušťce, včetně spotřeby vody
P | 35 | 919112 |  | ŘEZÁNÍ ASFALTOVÉHO KRYTU VOZOVEK TL DO 100MM | M | 3502.1 | 0 |  |  | 2
PP |  |  |  | BOURACÍ PRÁCE - Řezání asfaltového krytu v tl. 70mm pro odfrézování asfaltových vrstev v prostoru silnice =3502,100m Viz D.1.1.2.1-Situace pozemní komunikace
VV |  |  |  | 3502,1=3 502,100 [A]
TS |  |  |  | položka zahrnuje řezání vozovkové vrstvy v předepsané tloušťce, včetně spotřeby vody
P | 36 | 93818 |  | OČIŠTĚNÍ ASFALT VOZOVEK ZAMETENÍM | M2 | 19031.072 | 0 |  |  | 2
PP |  |  |  | ÚPRAVA Č. 1 - Očištění frézovaného povrchu zametením =19031,072 Viz D.1.1.2.1-Situace pozemní komunikace
VV
TS |  |  |  | položka zahrnuje očištění předepsaným způsobem včetně odklizení vzniklého odpadu
P | 38 | 914123 |  | DOPRAVNÍ ZNAČKY ZÁKLADNÍ VELIKOSTI OCELOVÉ FÓLIE TŘ 1 - DEMONTÁŽ | KUS | 44 | 0 |  |  | 2
PP |  |  |  | Odstranění stávajícího svislého dopravního značení. po realizaci stavby bude umístěno zpět.
VV |  |  |  | 44=44,000 [A]
TS |  |  |  | Položka zahrnuje odstranění, demontáž a odklizení materiálu s odvozem na předepsané místo
P | 39 | 914122 |  | DOPRAVNÍ ZNAČKY ZÁKLADNÍ VELIKOSTI OCELOVÉ FÓLIE TŘ 1 - MONTÁŽ S PŘEMÍSTĚNÍM | KUS | 44 | 0 |  |  | 2
PP |  |  |  | Zpětné osazení svislého dopravního značení.
VV |  |  |  | 44=44,000 [A]
TS |  |  |  | položka zahrnuje: - dopravu demontované značky z dočasné skládky - osazení a montáž značky na místě určeném projektem - nutnou opravu poškozených částí nezahrnuje dodávku značky
P | 40 | 912283 |  | SMĚROVÉ SLOUPKY Z PLAST HMOT - DEMONTÁŽ A ODVOZ | KUS | 150 | 0 |  |  | 2
PP |  |  |  | Včetně odvozu a likvidace v režii zhotovitele
VV |  |  |  | 150=150,000 [A]
TS |  |  |  | položka zahrnuje demontáž stávajícího sloupku, jeho odvoz do skladu nebo na skládku