## Krycí list
POLOŽKOVÝ ROZPOČET
Rozpočet: |  | 10001623 | REKONSTRUKCE LŮŽKOVÝCH ODDĚLENÍ
Objekt : |  | Název objektu : |  |  | JKSO :
S01 |  | REKONSTRUKCE LŮŽKOVÝCH ODDĚLENÍ
Stavba : |  | Název stavby : |  |  | SKP :
10001623 |  | REKONSTRUKCE LŮŽKOVÝCH ODDĚLENÍ NÁSLEDNÉ PÉČE
Projektant : |  |  |  | Počet měrných jednotek : |  | 0
Objednatel : |  |  |  | Náklady na MJ : |  | 0
Počet listů : |  |  |  | Zakázkové číslo : |  | 10001623
Zpracovatel projektu : |  |  |  | Zhotovitel :
ROZPOČTOVÉ NÁKLADY
Rozpočtové náklady II. a III. hlavy |  |  | Vedlejší rozpočtové náklady
| Dodávka celkem | 0 | Ztížené výrobní podmínky |  |  | 0
Z | Montáž celkem | 0 | Oborová přirážka |  |  | 0
R | HSV celkem | 0 | Přesun stavebních kapacit |  |  | 0
N | PSV celkem | 0 | Mimostaveništní doprava |  |  | 0
ZRN celkem |  | 0 | Zařízení staveniště |  |  | 0
|  |  | Provoz investora |  |  | 0
HZS |  | 0 | Kompletační činnost (IČD) |  |  | 0
RN II.a III.hlavy |  | 0 | Ostatní VRN |  |  | 0
ZRN+VRN+HZS |  | 0 | VRN celkem |  |  | 0
Vypracoval |  | Za zhotovitele |  | Za objednatele
|  | Jméno : |  | Jméno :
Datum : |  | Datum : |  | Datum :
|  | Podpis: |  | Podpis :
Základ pro DPH |  | 21 | % činí : |  | 0
DPH |  | 21 | % činí : |  | 0
Základ pro DPH |  | 0 | % činí : |  | 0
DPH |  | 0 | % činí : |  | 0
CENA ZA OBJEKT CELKEM |  |  |  |  | 0
Poznámka :
Ceny RTS 2021/I, vlastní

## Rekapitulace
Stavba : |  | 10001623 REKONSTRUKCE LŮŽKOVÝCH ODDĚLENÍ NÁSLEDNÉ PÉČE |  |  | Rozpočet : | 10001623
Objekt : |  | S01 REKONSTRUKCE LŮŽKOVÝCH ODDĚLENÍ |  |  | REKONSTRUKCE LŮŽKOVÝCH ODDĚLENÍ
REKAPITULACE STAVEBNÍCH DÍLŮ
| Stavební díl |  | HSV | PSV | Dodávka | Montáž | HZS
000 | Soupis vedlejších a ostatních nákladů |  | 0 | 0 | 0 | 0 | 0
3 | Svislé a kompletní konstrukce |  | 0 | 0 | 0 | 0 | 0
4 | Vodorovné konstrukce |  | 0 | 0 | 0 | 0 | 0
6 | Úpravy povrchu, podlahy |  | 0 | 0 | 0 | 0 | 0
94 | Lešení a stavební výtahy |  | 0 | 0 | 0 | 0 | 0
95 | Dokončovací konstrukce na pozemních stavbách |  | 0 | 0 | 0 | 0 | 0
96 | Bourání konstrukcí |  | 0 | 0 | 0 | 0 | 0
99 | Staveništní přesun hmot |  | 0 | 0 | 0 | 0 | 0
711 | Izolace proti vodě |  | 0 | 0 | 0 | 0 | 0
713 | Izolace tepelné |  | 0 | 0 | 0 | 0 | 0
720 | Zdravotechnická instalace |  | 0 | 0 | 0 | 0 | 0
723 | Vnitřní plynovod |  | 0 | 0 | 0 | 0 | 0
725 | Zařizovací předměty |  | 0 | 0 | 0 | 0 | 0
730 | Ústřední vytápění |  | 0 | 0 | 0 | 0 | 0
762 | Konstrukce tesařské |  | 0 | 0 | 0 | 0 | 0
764 | Konstrukce klempířské |  | 0 | 0 | 0 | 0 | 0
766 | Konstrukce truhlářské |  | 0 | 0 | 0 | 0 | 0
767 | Konstrukce zámečnické |  | 0 | 0 | 0 | 0 | 0
771 | Podlahy z dlaždic a obklady |  | 0 | 0 | 0 | 0 | 0
776 | Podlahy povlakové |  | 0 | 0 | 0 | 0 | 0
777 | Podlahy ze syntetických hmot |  | 0 | 0 | 0 | 0 | 0
781 | Obklady keramické |  | 0 | 0 | 0 | 0 | 0
783 | Nátěry |  | 0 | 0 | 0 | 0 | 0
784 | Malby |  | 0 | 0 | 0 | 0 | 0
799 | Ostatní |  | 0 | 0 | 0 | 0 | 0
M21 | Elektromontáže |  | 0 | 0 | 0 | 0 | 0
M22 | Montáž sdělovací a zabezp. techniky |  | 0 | 0 | 0 | 0 | 0
M24 | Montáže vzduchotechnických zařízení |  | 0 | 0 | 0 | 0 | 0
P1 | Podlahy |  | 0 | 0 | 0 | 0 | 0
P2 | Podhledy |  | 0 | 0 | 0 | 0 | 0
D96 | Přesuny suti a vybouraných hmot |  | 0 | 0 | 0 | 0 | 0
| CELKEM OBJEKT |  | 0 | 0 | 0 | 0 | 0
VEDLEJŠÍ ROZPOČTOVÉ NÁKLADY
Název VRN |  |  | Kč | % | Základna |  | Kč
Ztížené výrobní podmínky |  |  | 0 | 0 | 0 |  | 0 | 0
Oborová přirážka |  |  | 0 | 0 | 0 |  | 0 | 0
Přesun stavebních kapacit |  |  | 0 | 0 | 0 |  | 0 | 0
Mimostaveništní doprava |  |  | 0 | 0 | 0 |  | 0 | 0
Zařízení staveniště |  |  | 0 | 0 | 0 |  | 0 | 1
Provoz investora |  |  | 0 | 0 | 0 |  | 0 | 1
Kompletační činnost (IČD) |  |  | 0 | 0 | 0 |  | 0 | 2
Rezerva rozpočtu |  |  | 0 | 0 | 0 |  | 0 | 2
| CELKEM VRN |  |  |  |  | 0

## Položky
Položkový rozpočet
Stavba : |  | 10001623 REKONSTRUKCE LŮŽKOVÝCH ODDĚLENÍ NÁSLEDNÉ PÉČE |  | Rozpočet: | 10001623
Objekt : |  | S01 REKONSTRUKCE LŮŽKOVÝCH ODDĚLENÍ |  | REKONSTRUKCE LŮŽKOVÝCH ODDĚLENÍ
P.č. | Číslo položky | Název položky | MJ | množství | cena / MJ | celkem (Kč)
Díl: | 000 | Soupis vedlejších a ostatních nákladů | [5 empty] | 1
1 | 0-01 | Vybudování, provoz, likvidace zařízení staveniště | soubor | 1 |  | 0 |  | 2 | 12 | 0 | 244 | 1 | 0 | 0 | 0 | 0 | 0 | 0
2 | 0-02 | Provoz investora | soubor | 1 |  | 0 |  | 2 | 12 | 0 | 245 | 1 | 0 | 0 | 0 | 0 | 0 | 0
3 | 0-03 | Kompletační činnost | soubor | 1 |  | 0 |  | 2 | 12 | 0 | 246 | 1 | 0 | 0 | 0 | 0 | 0 | 0
4 | 0-04 | Ztížené výrobní podmínky | soubor | 1 |  | 0 |  | 2 | 12 | 0 | 247 | 1 | 0 | 0 | 0 | 0 | 0 | 0
5 | 0-05 | Výpomoc při kolaudaci, vypracování příslušných podkladů, zpráv | soubor | 1 |  | 0 |  | 2 | 12 | 0 | 248 | 1 | 0 | 0 | 0 | 0 | 0 | 0
6 | 0-06 | Projektová dokumentace skutečného provedení stavby | soubor | 1 |  | 0 |  | 2 | 12 | 0 | 249 | 1 | 0 | 0 | 0 | 0 | 0 | 0
| Celkem za | 000 Soupis vedlejších a ostatních nákladů |  |  |  | 0 |  | 4 |  |  |  |  | 0 | 0 | 0 | 0 | 0
Díl: | 3 | Svislé a kompletní konstrukce | [5 empty] | 1
7 | 310238211RT1 | Zazdívka otvorů plochy do 1 m2 cihlami na MVC s použitím suché maltové směsi | m3 | 3.1105 |  | 0 |  | 2 | 1 | 1 | 1 | 1 | 0 | 0 | 0 | 0 | 0 | 1.7392
|  | 1,np.:0,3*0,45*1,5 |  | 0.2025 |  |  | 1,np.:0,3*0,45*1,5
|  | 2,np.:0,2*0,35*3,35*2+0,4*0,45*3,35 |  | 1.072 |  |  | 2,np.:0,2*0,35*3,35*2+0,4*0,45*3,35
|  | 0,2*0,35*3,35*2+0,55*0,4*3,35 |  | 1.206 |  |  | 0,2*0,35*3,35*2+0,55*0,4*3,35
|  | 3,np.:0,15*0,2*3,5+0,5*0,3*3,5 |  | 0.63 |  |  | 3,np.:0,15*0,2*3,5+0,5*0,3*3,5
8 | 311231114RY1 | Zdivo nosné cihelné z CP 29 P15 na MVC 2,5 na SMS 5 MPa | m3 | 3.2825 |  | 0 |  | 2 | 1 | 1 | 1 | 1 | 0 | 0 | 0 | 0 | 0 | 1.5996
|  | 5,15*0,5*3,5-1,6*0,5*3-2,22*0,5*3 |  | 3.2825 |  |  | 5,15*0,5*3,5-1,6*0,5*3-2,22*0,5*3
9 | 311238130RT1 | Zdivo keramické19 AKU P+D na MC 10, tl.190 mm P 15, pevnost v tlaku 15 MPa | m2 | 24.125 |  | 0 |  | 2 | 1 | 1 | 1 | 1 | 0 | 0 | 0 | 0 | 0 | 0.21171
|  | 5,3*3,5-2,2+2,85*3,5-2,2 |  | 24.125 |  |  | 5,3*3,5-2,2+2,85*3,5-2,2
10 | 311238136R00 | Zdivo keramické 30 AKU Z P15 na MC 10, tl.300 mm | m2 | 35.35 |  | 0 |  | 2 | 1 | 1 | 1 | 1 | 0 | 0 | 0 | 0 | 0 | 0.33694
|  | 10,1*3,5 |  | 35.35 |  |  | 10,1*3,5
11 | 317145313R00 | Překlad porobet. plochý PSF III/1100 125x124x1500 | kus | 4 |  | 0 |  | 2 | 1 | 1 | 1 | 1 | 0 | 0 | 0 | 0 | 0 | 0.02104
12 | 317145314R00 | Překlad porobet. plochý PSF III/1250 125x124x1750 | kus | 2 |  | 0 |  | 2 | 1 | 1 | 1 | 1 | 0 | 0 | 0 | 0 | 0 | 0.02512
13 | 317168132R00 | Překlad keramický 7 vysoký 70x238x1500 mm | kus | 4 |  | 0 |  | 2 | 1 | 1 | 1 | 1 | 0 | 0 | 0 | 0 | 0 | 0.05422
|  | 3,np.:4 |  | 4 |  |  | 3,np.:4
14 | 317168133R00 | Překlad keramický 7 vysoký 70x238x1750 mm | kus | 4 |  | 0 |  | 2 | 1 | 1 | 1 | 1 | 0 | 0 | 0 | 0 | 0 | 0.06314
|  | 2,np.:2 |  | 2 |  |  | 2,np.:2
|  | 3,np.:2 |  | 2 |  |  | 3,np.:2
15 | 317321321R00 | Beton překladů železový C 20/25 | m3 | 2.3111 |  | 0 |  | 2 | 1 | 1 | 1 | 1 | 0 | 0 | 0 | 0 | 0 | 2.525
|  | 2,np.:0,6*2,1*0,15+0,45*1,85*0,15+0,8*1,4*0,15 |  | 0.4819 |  |  | 2,np.:0,6*2,1*0,15+0,45*1,85*0,15+0,8*1,4*0,15
|  | 1,05*2,1*0,15+0,65*3*0,15 |  | 0.6233 |  |  | 1,05*2,1*0,15+0,65*3*0,15
|  | 3,np.:2*0,5*0,16+4,9*0,5*0,16+5*0,3*0,2 |  | 0.852 |  |  | 3,np.:2*0,5*0,16+4,9*0,5*0,16+5*0,3*0,2
|  | 1,6*0,65*0,15 |  | 0.156 |  |  | 1,6*0,65*0,15
|  | 1.np.:2*0,45*0,22 |  | 0.198 |  |  | 1.np.:2*0,45*0,22
16 | 317351107R00 | Bednění překladů - zřízení | m2 | 22.5205 |  | 0 |  | 2 | 1 | 1 | 1 | 1 | 0 | 0 | 0 | 0 | 0 | 0.00884
|  | 2,np.:2,1*0,9+1,85*0,75+1,4*1,1 |  | 4.8175 |  |  | 2,np.:2,1*0,9+1,85*0,75+1,4*1,1
|  | 2,1*1,35+3*0,95 |  | 5.685 |  |  | 2,1*1,35+3*0,95
|  | 1,.np.:2*0,67 |  | 1.34 |  |  | 1,.np.:2*0,67
|  | 3,np.:2*0,82+4,9*0,82+5*0,7+1,6*0,95 |  | 10.678 |  |  | 3,np.:2*0,82+4,9*0,82+5*0,7+1,6*0,95
17 | 317351108R00 | Bednění překladů - odstranění | m2 | 22.52 |  | 0 |  | 2 | 1 | 1 | 1 | 1 | 0 | 0 | 0 | 0 | 0 | 0
18 | 317944311RT2 | Válcované nosníky do č.12 do připravených otvorů včetně dodávky profilu I č.10 | t | 0.1324 |  | 0 |  | 2 | 1 | 1 | 1 | 1 | 0 | 0 | 0 | 0 | 0 | 1.09
|  | 2,np.:2,1*7*8,34*1,08*0,001 |  | 0.1324 |  |  | 2,np.:2,1*7*8,34*1,08*0,001
19 | 317944311RT3 | Válcované nosníky do č.12 do připravených otvorů včetně dodávky profilu I č.12 | t | 0.4687 |  | 0 |  | 2 | 1 | 1 | 1 | 1 | 0 | 0 | 0 | 0 | 0 | 1.09
|  | 2,np.:1,4*4*11,1*1,08*0,001 |  | 0.0671 |  |  | 2,np.:1,4*4*11,1*1,08*0,001
|  | 1,85*2*11,1*1,08*0,001 |  | 0.0444 |  |  | 1,85*2*11,1*1,08*0,001
|  | 2,1*4*11,1*1,08*0,001 |  | 0.1007 |  |  | 2,1*4*11,1*1,08*0,001
|  | 3*5*11,1*1,08*0,001 |  | 0.1798 |  |  | 3*5*11,1*1,08*0,001
|  | 3,np.:1,6*4*11,1*1,08*0,001 |  | 0.0767 |  |  | 3,np.:1,6*4*11,1*1,08*0,001
20 | 317944313RT2 | Válcované nosníky č.14-22 do připravených otvorů včetně dodávky profilu I č.14 | t | 0.3197 |  | 0 |  | 2 | 1 | 1 | 1 | 1 | 0 | 0 | 0 | 0 | 0 | 1.09
|  | 3,np.:2*3*14,3*1,08*0,001 |  | 0.0927 |  |  | 3,np.:2*3*14,3*1,08*0,001
|  | 4,9*3*14,3*1,08*0,001 |  | 0.227 |  |  | 4,9*3*14,3*1,08*0,001
21 | 317944313RT3 | Válcované nosníky č.14-22 do připravených otvorů včetně dodávky profilu I č.16 | t | 0.0773 |  | 0 |  | 2 | 1 | 1 | 1 | 1 | 0 | 0 | 0 | 0 | 0 | 1.09
|  | 1,np.:2*17,9*2*1,08*0,001 |  | 0.0773 |  |  | 1,np.:2*17,9*2*1,08*0,001
22 | 317944313RT4 | Válcované nosníky č.14-22 do připravených otvorů včetně dodávky profilu I č.18 | t | 0.3548 |  | 0 |  | 2 | 1 | 1 | 1 | 1 | 0 | 0 | 0 | 0 | 0 | 1.09
|  | 3,np.:5*3*21,9*1,08*0,001 |  | 0.3548 |  |  | 3,np.:5*3*21,9*1,08*0,001
23 | 317944313RU5 | Válcované nosníky č.14-22 do připravených otvorů včetně dodávky profilu U č.20 | t | 0.317 |  | 0 |  | 2 | 1 | 1 | 1 | 1 | 0 | 0 | 0 | 0 | 0 | 1.09
|  | 5,8*2*25,3*1,08*0,001 |  | 0.317 |  |  | 5,8*2*25,3*1,08*0,001
24 | 342241161R00 | Příčky z cihel plných CP29 tl. 65 mm parapet | m2 | 3.36 |  | 0 |  | 2 | 1 | 1 | 1 | 1 | 0 | 0 | 0 | 0 | 0 | 0.1253
|  | 3,np.17a.:1*0,8 |  | 0.8 |  |  | 3,np.17a.:1*0,8
|  | 18a.:1*0,8 |  | 0.8 |  |  | 18a.:1*0,8
|  | 2,np.:20a.:1*0,8 |  | 0.8 |  |  | 2,np.:20a.:1*0,8
|  | 23,:1,2*0,8 |  | 0.96 |  |  | 23,:1,2*0,8
25 | 342255024R00 | Příčky porobeton tl. 100 mm | m2 | 11.605 |  | 0 |  | 2 | 1 | 1 | 1 | 1 | 0 | 0 | 0 | 0 | 0 | 0.07471
|  | 2,np.:1,15*3,35*2+2*3,35-2,8 |  | 11.605 |  |  | 2,np.:1,15*3,35*2+2*3,35-2,8
26 | 342255026R00 | Příčky porobeton tl. 125 mm | m2 | 195.561 |  | 0 |  | 2 | 1 | 1 | 1 | 1 | 0 | 0 | 0 | 0 | 0 | 0.09403
|  | 2,np.:8,2*3,35-1,6*3-1,4 |  | 21.27 |  |  | 2,np.:8,2*3,35-1,6*3-1,4
|  | 3,25*3,35*2+1,93*3,35+1,25*3,35 |  | 32.428 |  |  | 3,25*3,35*2+1,93*3,35+1,25*3,35
|  | 1,2*3,35*2+4,08*3,35-1,8+1,7*2,1-2,2 |  | 21.278 |  |  | 1,2*3,35*2+4,08*3,35-1,8+1,7*2,1-2,2
|  | (4,08*3,35-1,8)*2+2,28*3,35+2,46*3,35-1,4 |  | 38.215 |  |  | (4,08*3,35-1,8)*2+2,28*3,35+2,46*3,35-1,4
|  | 1,45*2,1-1,4 |  | 1.645 |  |  | 1,45*2,1-1,4
|  | 3,np.:4,85*3,5-1,8+3*3,5-2,2+0,9*2,1 |  | 25.365 |  |  | 3,np.:4,85*3,5-1,8+3*3,5-2,2+0,9*2,1
|  | 1,8*3,5-1,6+1,25*3,5+2,23*3-1,8 |  | 13.965 |  |  | 1,8*3,5-1,6+1,25*3,5+2,23*3-1,8
|  | 1,35*3,5+(4,08*3,5-1,8)*2+2,76*3,5 |  | 39.345 |  |  | 1,35*3,5+(4,08*3,5-1,8)*2+2,76*3,5
|  | 1,1*3,5-1,8 |  | 2.05 |  |  | 1,1*3,5-1,8
27 | 342255028R00 | Příčky porobeton tl. 150 mm | m2 | 24.19 |  | 0 |  | 2 | 1 | 1 | 1 | 1 | 0 | 0 | 0 | 0 | 0 | 0.11219
|  | 2,np.:2,6*3,35-3,15 |  | 5.56 |  |  | 2,np.:2,6*3,35-3,15
|  | přizdívky soc.zař.:0,9*1,2*3+0,8*1,2*3+1*1,2 |  | 7.32 |  |  | přizdívky soc.zař.:0,9*1,2*3+0,8*1,2*3+1*1,2
|  | 3,np.:3*3,5-3,15 |  | 7.35 |  |  | 3,np.:3*3,5-3,15
|  | přizdívky soc. zařízení.:0,9*1,2+0,8*1,2*3 |  | 3.96 |  |  | přizdívky soc. zařízení.:0,9*1,2+0,8*1,2*3
28 | 342264051RT1 | Podhled sádrokartonový na zavěšenou ocel. konstr. desky standard tl. 12,5 mm, bez izolace, typ 1 | m2 | 233.1 |  | 0 |  | 2 | 1 | 1 | 1 | 1 | 0 | 0 | 0 | 0 | 0 | 0.01852
|  | P2-01.:233,10 |  | 233.1 |  |  | P2-01.:233,10
29 | 342264051RT2 | Podhled sádrokartonový na zavěšenou ocel. konstr. desky protipožární tl. 12,5 mm, PO EI 30 typ1 | m2 | 278.33 |  | 0 |  | 2 | 1 | 1 | 1 | 1 | 0 | 0 | 0 | 0 | 0 | 0.0201
|  | P2-02,:278,33 |  | 278.33 |  |  | P2-02,:278,33
30 | 342264051RT3 | Podhled sádrokartonový na zavěšenou ocel. konstr. desky standard impreg. tl. 12,5 mm, bez izolace | m2 | 24.4 |  | 0 |  | 2 | 1 | 1 | 1 | 1 | 0 | 0 | 0 | 0 | 0 | 0.01852
|  | P2-02,:278,80 |  | 278.8 |  |  | P2-02,:278,80
31 | 342264051RT3 | Podhled sádrokartonový na zavěšenou ocel. konstr. desky standard impreg. tl. 12,5 mm, bez izolace | m2 | 59.67 |  | 0 |  | 2 | 1 | 1 | 1 | 1 | 0 | 0 | 0 | 0 | 0 | 0.01852
|  | P2-06,:59,67 |  | 59.67 |  |  | P2-06,:59,67
32 | 342264051RT4 | Podhled sádrokartonový na zavěšenou ocel. konstr. desky požár. impreg. tl. 12,5 mm, PO EI 30, typ 2 | m2 | 16.4 |  | 0 |  | 2 | 1 | 1 | 1 | 1 | 0 | 0 | 0 | 0 | 0 | 0.0201
|  | P2-02,:278,80 |  | 278.8 |  |  | P2-02,:278,80
33 | 342267111RT2 | Obklad trámů sádrokartonem dvoustranný do 0,4/0,4 desky protipožární tl. 12,5 mm | m | 45.7 |  | 0 |  | 2 | 1 | 1 | 1 | 1 | 0 | 0 | 0 | 0 | 0 | 0.01306
|  | P2-02,:278,80 |  | 278.8 |  |  | P2-02,:278,80
34 | 342948111R00 | Ukotvení příček k cihel.konstr. kotvami na hmožd. | m | 77.78 |  | 0 |  | 2 | 1 | 1 | 1 | 1 | 0 | 0 | 0 | 0 | 0 | 0.00102
|  | 2,np.:1,15+1,15+2 |  | 4.3 |  |  | 2,np.:1,15+1,15+2
|  | 8,2+3,25+3,25+1,93+1,25+2,4 |  | 20.28 |  |  | 8,2+3,25+3,25+1,93+1,25+2,4
|  | 4,08+1,7+4,08+4,08+2,25 |  | 16.19 |  |  | 4,08+1,7+4,08+4,08+2,25
|  | 2,46+1,45+2,6 |  | 6.51 |  |  | 2,46+1,45+2,6
|  | 3,np.:4,85+3+1,8+2,25+2,23+1,35 |  | 15.48 |  |  | 3,np.:4,85+3+1,8+2,25+2,23+1,35
|  | 4,08+4,08+2,76+1,1+3 |  | 15.02 |  |  | 4,08+4,08+2,76+1,1+3
35 | 346971142R00 | Izolace pod příčky typová š. do 200 mm | m | 76.81 |  | 0 |  | 2 | 1 | 1 | 1 | 1 | 0 | 0 | 0 | 0 | 0 | 0.18531
|  | 2,np.:47,31 |  | 47.31 |  |  | 2,np.:47,31
|  | 3,np.:29,5 |  | 29.5 |  |  | 3,np.:29,5
36 | 342-01 | Vyspravení SDK podhledu, demontáž, zpětná montáž | m2 | 144.5 |  | 0 |  | 2 | 12 | 0 | 241 | 1 | 0 | 0 | 0 | 0 | 0 | 0
|  | 1,np.:9,8+28,1+18,6+35,6+2,4+32,1+17,9 |  | 144.5 |  |  | 1,np.:9,8+28,1+18,6+35,6+2,4+32,1+17,9
| Celkem za | 3 Svislé a kompletní konstrukce |  |  |  | 0 |  | 4 |  |  |  |  | 0 | 0 | 0 | 0 | 0
Díl: | 4 | Vodorovné konstrukce | [5 empty] | 1
37 | 411388531R00 | Zabetonování otvorů o ploše do 1 m2 ve stropech | m3 | 1.44 |  | 0 |  | 2 | 1 | 1 | 1 | 1 | 0 | 0 | 0 | 0 | 0 | 2.6975
|  | 8*2*0,6*0,6*0,25 |  | 1.44 |  |  | 8*2*0,6*0,6*0,25
| Celkem za | 4 Vodorovné konstrukce |  |  |  | 0 |  | 4 |  |  |  |  | 0 | 0 | 0 | 0 | 0
Díl: | 6 | Úpravy povrchu, podlahy | [5 empty] | 1
38 | 610991111R00 | Zakrývání výplní vnitřních otvorů | m2 | 66.065 |  | 0 |  | 2 | 1 | 1 | 1 | 1 | 0 | 0 | 0 | 0 | 0 | 4e-05
|  | 3,np.:1,1*1,95*4+1,55*1,95*6+1,1*1,95*4 |  | 35.295 |  |  | 3,np.:1,1*1,95*4+1,55*1,95*6+1,1*1,95*4
|  | 2,np.:1,1*1,7*4+1,55*1,7*6+1,1*1,7*4 |  | 30.77 |  |  | 2,np.:1,1*1,7*4+1,55*1,7*6+1,1*1,7*4
39 | 611401211RT2 | Oprava omítky na stropech o ploše do 0,25 m2 vápennou štukovou omítkou | kus | 16 |  | 0 |  | 2 | 1 | 1 | 1 | 1 | 0 | 0 | 0 | 0 | 0 | 0.01074
40 | 611423231R00 | Oprava omítek stropů s rákosem do 10% pl-štukových | m2 | 579.5 |  | 0 |  | 2 | 1 | 1 | 1 | 1 | 0 | 0 | 0 | 0 | 0 | 0.00638
|  | :300 |  | 300 |  |  | :300
41 | 611423331R00 | Oprava omítek stropů s rákosem do 30% pl-štukových | m2 | 45.5 |  | 0 |  | 2 | 1 | 1 | 1 | 1 | 0 | 0 | 0 | 0 | 0 | 0.01843
|  | 3,np.:15,:45,5 |  | 45.5 |  |  | 3,np.:15,:45,5
42 | 612409991RT2 | Začištění omítek kolem oken,dveří apod. s použitím suché maltové směsi | m | 600 |  | 0 |  | 2 | 1 | 1 | 1 | 1 | 0 | 0 | 0 | 0 | 0 | 0.00238
|  | +16,4+45,7*0,8 |  | 0 |  |  | +16,4+45,7*0,8
|  | :300 |  | 300 |  |  | :300
43 | 612421331RT2 | Oprava vápen.omítek stěn do 30 % pl. - štukových s použitím suché maltové směsi | m2 | 91.02 |  | 0 |  | 2 | 1 | 1 | 1 | 1 | 0 | 0 | 0 | 0 | 0 | 0.01038
|  | 3,np.15,:91,02 |  | 91.02 |  |  | 3,np.15,:91,02
44 | 612431111R00 | Omítka sádrokartonových stěn, stropů | m2 | 807 |  | 0 |  | 2 | 1 | 1 | 1 | 1 | 0 | 0 | 0 | 0 | 0 | 0.00425
|  | 234+279+25+17+46+60+146 |  | 807 |  |  | 234+279+25+17+46+60+146
45 | 612451121R00 | Omítka vnitřní zdiva, cementová (MC), hladká pod obklady | m2 | 322.54 |  | 0 |  | 2 | 1 | 1 | 1 | 1 | 0 | 0 | 0 | 0 | 0 | 0.04558
|  | 2,np.:16.:6,8*2,1-1,4 |  | 12.88 |  |  | 2,np.:16.:6,8*2,1-1,4
|  | 17,:1,7*1,5 |  | 2.55 |  |  | 17,:1,7*1,5
|  | 20a.:7,9*2,1-1,8 |  | 14.79 |  |  | 20a.:7,9*2,1-1,8
|  | 20,:1,7*1,5 |  | 2.55 |  |  | 20,:1,7*1,5
|  | 21a.:7,9*2,1-1,8 |  | 14.79 |  |  | 21a.:7,9*2,1-1,8
|  | 21,:1,7*1,5 |  | 2.55 |  |  | 21,:1,7*1,5
|  | 23,:7,9*2,1-1,8 |  | 14.79 |  |  | 23,:7,9*2,1-1,8
|  | 24,:(4,1*2,1-1,4)*2+12,2*2,1-1,6-2,8 |  | 35.64 |  |  | 24,:(4,1*2,1-1,4)*2+12,2*2,1-1,6-2,8
|  | 25,:4,4*2,1-1,4 |  | 7.84 |  |  | 25,:4,4*2,1-1,4
|  | 26,:6,3*2,1-1,4-1,4+4,2*2,1-1,4 |  | 17.85 |  |  | 26,:6,3*2,1-1,4-1,4+4,2*2,1-1,4
|  | 28,:12,1*2,1-1,6 |  | 23.81 |  |  | 28,:12,1*2,1-1,6
|  | 29,:17,1*2,1-2,2 |  | 33.71 |  |  | 29,:17,1*2,1-2,2
|  | 18,:1,7*1,5 |  | 2.55 |  |  | 18,:1,7*1,5
|  | 19,:2*0,6 |  | 1.2 |  |  | 19,:2*0,6
|  | 22,:1,7*1,5 |  | 2.55 |  |  | 22,:1,7*1,5
|  | 3,np.17a.:7,9*2,1-1,8 |  | 14.79 |  |  | 3,np.17a.:7,9*2,1-1,8
|  | 18a.:7,9*2,1-1,8 |  | 14.79 |  |  | 18a.:7,9*2,1-1,8
|  | 22a.:8,3*2,1-1,8 |  | 15.63 |  |  | 22a.:8,3*2,1-1,8
|  | 24,:11,7*2,1-1,6 |  | 22.97 |  |  | 24,:11,7*2,1-1,6
|  | 25,:16,1*2,1-2,2 |  | 31.61 |  |  | 25,:16,1*2,1-2,2
|  | 26,:9,5*2,1-1,8 |  | 18.15 |  |  | 26,:9,5*2,1-1,8
|  | 15,:1,7*1,5 |  | 2.55 |  |  | 15,:1,7*1,5
|  | 16,:1,7*1,5 |  | 2.55 |  |  | 16,:1,7*1,5
|  | 17,:1,7*1,5 |  | 2.55 |  |  | 17,:1,7*1,5
|  | 18,:1,7*1,5 |  | 2.55 |  |  | 18,:1,7*1,5
|  | 22,:1,7*1,5 |  | 2.55 |  |  | 22,:1,7*1,5
|  | 23,:1,2*1,5 |  | 1.8 |  |  | 23,:1,2*1,5
46 | 612472181R00 | Omítka stěn, jádro míchané, štuk ze suché směsi | m2 | 1591.968 |  | 0 |  | 2 | 1 | 1 | 1 | 1 | 0 | 0 | 0 | 0 | 0 | 0.0357
|  | 2,np, 14a.:38,7*3,3-1,8*4-3,1-2,2*4-1,4-2,9-1,45+4,9*0,65*4 |  | 115.6 |  |  | 2,np, 14a.:38,7*3,3-1,8*4-3,1-2,2*4-1,4-2,9-1,45+4,9*0,65*4
|  | 14c.:29,3*3,3-2,8-2,8-7,6-2,2-2,4-2,2-2,2-3,1+5,8*0,95*2+8,5*0,6 |  | 87.51 |  |  | 14c.:29,3*3,3-2,8-2,8-7,6-2,2-2,4-2,2-2,2-3,1+5,8*0,95*2+8,5*0,6
|  | 5,35*0,65+5,9*0,9+19,66*3,3-1,6*3-1,4-1,8+5,35*0,65+4,7*0,5 |  | 71.493 |  |  | 5,35*0,65+5,9*0,9+19,66*3,3-1,6*3-1,4-1,8+5,35*0,65+4,7*0,5
|  | 15,:7,8*3,3-2,2-1,2-2+5,6*1 |  | 25.94 |  |  | 15,:7,8*3,3-2,2-1,2-2+5,6*1
|  | 16,:6,8*0,6 |  | 4.08 |  |  | 16,:6,8*0,6
|  | 17,:19*3,3-2-2,6-2,25+4,95*0,8 |  | 59.81 |  |  | 17,:19*3,3-2-2,6-2,25+4,95*0,8
|  | 18,:26,5*3,3-2,2-2,6-2,25+5,6*0,9+5,1*0,8 |  | 89.52 |  |  | 18,:26,5*3,3-2,2-2,6-2,25+5,6*0,9+5,1*0,8
|  | 19,:22,1*3,3-2,6-2,2-3,9+5,04+4,08 |  | 73.35 |  |  | 19,:22,1*3,3-2,6-2,2-3,9+5,04+4,08
|  | 20,:24,4*3,3-2,2-2,6-2,25-1,8+5,04+4,08 |  | 80.79 |  |  | 20,:24,4*3,3-2,2-2,6-2,25-1,8+5,04+4,08
|  | 20a.:7,9*0,6 |  | 4.74 |  |  | 20a.:7,9*0,6
|  | 21,:23,2*3,3-2,2-2,6-1,8-2,25+5,04+4,08 |  | 76.83 |  |  | 21,:23,2*3,3-2,2-2,6-1,8-2,25+5,04+4,08
|  | 21a.:7,9*0,6 |  | 4.74 |  |  | 21a.:7,9*0,6
|  | 22,:24,4*3,3-2,2-2,6-1,8-2,25+4,08 |  | 75.75 |  |  | 22,:24,4*3,3-2,2-2,6-1,8-2,25+4,08
|  | 23,:7,9*0,6 |  | 4.74 |  |  | 23,:7,9*0,6
|  | 24,:(4,1+4,1+12,2)*0,6 |  | 12.24 |  |  | 24,:(4,1+4,1+12,2)*0,6
|  | 25,:4,4*1,3 |  | 5.72 |  |  | 25,:4,4*1,3
|  | 26,:(6,3+4,2)*0,6 |  | 6.3 |  |  | 26,:(6,3+4,2)*0,6
|  | 27,:10,9*3,4-1,6 |  | 35.46 |  |  | 27,:10,9*3,4-1,6
|  | 28,:12,1*1,3 |  | 15.73 |  |  | 28,:12,1*1,3
|  | 29,:17,1*1,3 |  | 22.23 |  |  | 29,:17,1*1,3
|  | 1.np.:2,5*2 |  | 5 |  |  | 1.np.:2,5*2
|  | 3.np.15,:2,1*3,45 |  | 7.245 |  |  | 3.np.15,:2,1*3,45
|  | 16,:24*3,45-2,2-2,25-3+1,96+2,8 |  | 80.11 |  |  | 16,:24*3,45-2,2-2,25-3+1,96+2,8
|  | 17,:26,3*3,45-2,2-1,8-2,25-3+5,4*0,5+5,6*0,3 |  | 85.865 |  |  | 17,:26,3*3,45-2,2-1,8-2,25-3+5,4*0,5+5,6*0,3
|  | 17a.:7,9*0,6 |  | 4.74 |  |  | 17a.:7,9*0,6
|  | 18,:25,1*3,45-2,2-1,8-2,25-3+2,7+1,96 |  | 82.005 |  |  | 18,:25,1*3,45-2,2-1,8-2,25-3+2,7+1,96
|  | 18a.:7,9*0,6 |  | 4.74 |  |  | 18a.:7,9*0,6
|  | 19a.:16,3*3,45-2,2-1,6-2,2-1,8+22,4*3,45-2,2-2,2-3,1-2,8-2,6-7,1 |  | 105.715 |  |  | 19a.:16,3*3,45-2,2-1,6-2,2-1,8+22,4*3,45-2,2-2,2-3,1-2,8-2,6-7,1
|  | 5,9*0,65*2 |  | 7.67 |  |  | 5,9*0,65*2
|  | 19b.:40,6*3,45-3,1-8,8-1,4-1,8-2,1*4-4,8+5,2*0,35*4+6,4*0,45 |  | 121.93 |  |  | 19b.:40,6*3,45-3,1-8,8-1,4-1,8-2,1*4-4,8+5,2*0,35*4+6,4*0,45
|  | 3,6*3,45-1,8 |  | 10.62 |  |  | 3,6*3,45-1,8
|  | 22,:26,7*3,45-2,2-1,8-2,1+5,4*0,1+5,2*0,3 |  | 88.115 |  |  | 22,:26,7*3,45-2,2-1,8-2,1+5,4*0,1+5,2*0,3
|  | 22a.:8,7*0,6 |  | 5.22 |  |  | 22a.:8,7*0,6
|  | 23,:21,4*3,45-2,2-2,25-2,1-2,1+5,4*0,1+5,2*0,3*2 |  | 68.84 |  |  | 23,:21,4*3,45-2,2-2,25-2,1-2,1+5,4*0,1+5,2*0,3*2
|  | 24,:11,7*0,6 |  | 7.02 |  |  | 24,:11,7*0,6
|  | 25,:16,1*1,35 |  | 21.735 |  |  | 25,:16,1*1,35
|  | 26,:9,5*1,35 |  | 12.825 |  |  | 26,:9,5*1,35
47 | 612481113R00 | Potažení vnitř. stěn sklotex. pletivem s vypnutím | m2 | 962.78 |  | 0 |  | 2 | 1 | 1 | 1 | 1 | 0 | 0 | 0 | 0 | 0 | 0.00034
|  | porobet.:11,61*2+195,59*2+24,19*2 |  | 462.78 |  |  | porobet.:11,61*2+195,59*2+24,19*2
|  | poruchy zdiva, přechody.:500 |  | 500 |  |  | poruchy zdiva, přechody.:500
48 | 620991121R00 | Zakrývání výplní vnějších otvorů z lešení | m2 | 2.145 |  | 0 |  | 2 | 1 | 1 | 1 | 1 | 0 | 0 | 0 | 0 | 0 | 4e-05
|  | 3,np.:1,1*1,95 |  | 2.145 |  |  | 3,np.:1,1*1,95
49 | 622421144R00 | Omítka vnější stěn, MVC, štuková, složitost 3 | m2 | 4.55 |  | 0 |  | 2 | 1 | 1 | 1 | 1 | 0 | 0 | 0 | 0 | 0 | 0.05723
|  | ostění nadpraží.:(1,1+1,95*2)*0,3 |  | 1.5 |  |  | ostění nadpraží.:(1,1+1,95*2)*0,3
|  | kolem okna.:(1,1*2+1,95*2)*0,5 |  | 3.05 |  |  | kolem okna.:(1,1*2+1,95*2)*0,5
50 | 622471318R00 | Nátěr nebo nástřik stěn vnějších, složitost 3 - 4 | m2 | 7.6 |  | 0 |  | 2 | 1 | 1 | 1 | 1 | 0 | 0 | 0 | 0 | 0 | 0.00087
|  | ostění, nadpraží.:(1,1+1,95*2)*0,3 |  | 1.5 |  |  | ostění, nadpraží.:(1,1+1,95*2)*0,3
|  | kolem okna.:(1,1*2+1,95*2)*1 |  | 6.1 |  |  | kolem okna.:(1,1*2+1,95*2)*1
51 | 631312131R00 | Doplnění mazanin betonem do 4 m2, nad tl. 8 cm pod příčky | m3 | 1.9638 |  | 0 |  | 2 | 1 | 1 | 1 | 1 | 0 | 0 | 0 | 0 | 0 | 2.5
|  | 2,np.:47,31*0,15*0,1 |  | 0.7097 |  |  | 2,np.:47,31*0,15*0,1
|  | 3,np.:29,3*0,15*0,1+5,15*0,5*0,1 |  | 0.697 |  |  | 3,np.:29,3*0,15*0,1+5,15*0,5*0,1
|  | (5,3+2,85)*0,25*0,1+10,1*0,35*0,1 |  | 0.5573 |  |  | (5,3+2,85)*0,25*0,1+10,1*0,35*0,1
52 | 631312611R00 | Mazanina betonová tl. 5 - 8 cm C 16/20 | m3 | 6.352 |  | 0 |  | 2 | 1 | 1 | 1 | 1 | 0 | 0 | 0 | 0 | 0 | 2.525
|  | P1-02.:31*0,08 |  | 2.48 |  |  | P1-02.:31*0,08
|  | P1-03,:48,4*0,08 |  | 3.872 |  |  | P1-03,:48,4*0,08
53 | 631319151R00 | Příplatek za přehlaz. mazanin pod povlaky tl. 8 cm | m3 | 6.35 |  | 0 |  | 2 | 1 | 1 | 1 | 1 | 0 | 0 | 0 | 0 | 0 | 0
|  | 6,35 |  | 6.35 |  |  | 6,35
54 | 631319171R00 | Příplatek za stržení povrchu mazaniny tl. 8 cm | m3 | 6.35 |  | 0 |  | 2 | 1 | 1 | 1 | 1 | 0 | 0 | 0 | 0 | 0 | 0
|  | 6,35 |  | 6.35 |  |  | 6,35
55 | 631362021R00 | Výztuž mazanin svařovanou sítí z drátů Kari 150/150/5 | t | 0.2184 |  | 0 |  | 2 | 1 | 1 | 1 | 1 | 0 | 0 | 0 | 0 | 0 | 1.0662
|  | (31+48,4)*1,25*2,2*0,001 |  | 0.2184 |  |  | (31+48,4)*1,25*2,2*0,001
56 | 632451022R00 | Vyrovnávací potěr MC 15, v pásu, tl. 30 mm | m2 | 34.45 |  | 0 |  | 2 | 1 | 1 | 1 | 1 | 0 | 0 | 0 | 0 | 0 | 0.07426
|  | 2,np.:1,4*0,9*4+1,7*1,1*6+1,4*0,95*4 |  | 21.58 |  |  | 2,np.:1,4*0,9*4+1,7*1,1*6+1,4*0,95*4
|  | 3,np.:1,2*0,65*4+1,7*0,65*6+1,2*0,65*4 |  | 12.87 |  |  | 3,np.:1,2*0,65*4+1,7*0,65*6+1,2*0,65*4
57 | 642942111RU3 | Osazení zárubní dveřních ocelových, pl. do 2,5 m2 včetně dodávky zárubně 70 x 197 x 16 cm | kus | 4 |  | 0 |  | 2 | 1 | 1 | 1 | 1 | 0 | 0 | 0 | 0 | 0 | 0.02897
58 | 642942111RU4 | Osazení zárubní dveřních ocelových, pl. do 2,5 m2 včetně dodávky zárubně 80 x 197 x 16 cm | kus | 4 |  | 0 |  | 2 | 1 | 1 | 1 | 1 | 0 | 0 | 0 | 0 | 0 | 0.02897
59 | 642942111RU5 | Osazení zárubní dveřních ocelových, pl. do 2,5 m2 včetně dodávky zárubně 90 x 197 x 16 cm | kus | 9 |  | 0 |  | 2 | 1 | 1 | 1 | 1 | 0 | 0 | 0 | 0 | 0 | 0.03405
|  | 6+2+1 |  | 9 |  |  | 6+2+1
60 | 642942111RU6 | Osazení zárubní dveřních ocelových, pl. do 2,5 m2 včetně dodávky zárubně 110 x 197 x 16 cm | kus | 7 |  | 0 |  | 2 | 1 | 1 | 1 | 1 | 0 | 0 | 0 | 0 | 0 | 0.03473
|  | 2+5 |  | 7 |  |  | 2+5
61 | 642942591R00 | Příplatek za osazení horního vedení posuv. dveří | kus | 1 |  | 0 |  | 2 | 1 | 1 | 1 | 1 | 0 | 0 | 0 | 0 | 0 | 0.02691
62 | 648952421RT2 | Osazení parapetních desek dřevěných š. do 50 cm včetně dodávky parepetní desky š. 30 cm | m | 19.8 |  | 0 |  | 2 | 1 | 1 | 1 | 1 | 0 | 0 | 0 | 0 | 0 | 0.01407
|  | 3,np.:1,2*4+1,7*6+1,2*4 |  | 19.8 |  |  | 3,np.:1,2*4+1,7*6+1,2*4
63 | 6-01 | Vyspravení stáv. omítky po provedení instalací | m2 | 202.64 |  | 0 |  | 2 | 12 | 0 | 242 | 1 | 0 | 0 | 0 | 0 | 0 | 0
|  | 1,np.:117.:20*2 |  | 40 |  |  | 1,np.:117.:20*2
|  | 130.:29*3,8 |  | 110.2 |  |  | 130.:29*3,8
|  | 131.:13,8*3,8 |  | 52.44 |  |  | 131.:13,8*3,8
64 | 613473115 XX | zabudované rohovníky | m | 328.65 |  | 0 |  | 2 | 12 | 0 | 106 | 1 | 0 | 0 | 0 | 0 | 0 | 0.00046
|  | okna.:2np.:5,6*4*2+6,5*6 |  | 83.8 |  |  | okna.:2np.:5,6*4*2+6,5*6
|  | 3,np.:6,1*4*2+7*6 |  | 90.8 |  |  | 3,np.:6,1*4*2+7*6
|  | omítky..2,np.:15,:3,3 |  | 3.3 |  |  | omítky..2,np.:15,:3,3
|  | 17.:3,3 |  | 3.3 |  |  | 17.:3,3
|  | 14c.:2,2*4+3,3+3,3+2,1*3+4,2 |  | 25.9 |  |  | 14c.:2,2*4+3,3+3,3+2,1*3+4,2
|  | 18,:2,2+2,2+3,3+3,3 |  | 11 |  |  | 18,:2,2+2,2+3,3+3,3
|  | 19,:2,2*2 |  | 4.4 |  |  | 19,:2,2*2
|  | 20,:2,2*2+3,3 |  | 7.7 |  |  | 20,:2,2*2+3,3
|  | 21,:2,2*2+3,3 |  | 7.7 |  |  | 21,:2,2*2+3,3
|  | 22,:3,3 |  | 3.3 |  |  | 22,:3,3
|  | 27,:3,3 |  | 3.3 |  |  | 27,:3,3
|  | 3,np.:15,:3,45+2,2+2,2 |  | 7.85 |  |  | 3,np.:15,:3,45+2,2+2,2
|  | 16,:2,2+2,2 |  | 4.4 |  |  | 16,:2,2+2,2
|  | 17,:2,2+2,2+3,45 |  | 7.85 |  |  | 17,:2,2+2,2+3,45
|  | 18,:2,2+2,2+3,45 |  | 7.85 |  |  | 18,:2,2+2,2+3,45
|  | 19a.:2,2*4+3,45+3+3+3,45+3,45+3,45+3,45 |  | 32.05 |  |  | 19a.:2,2*4+3,45+3+3+3,45+3,45+3,45+3,45
|  | 19b.:2,5+2,5 |  | 5 |  |  | 19b.:2,5+2,5
|  | 22,:2,2+2,2+3,45*3 |  | 14.75 |  |  | 22,:2,2+2,2+3,45*3
|  | 23,:2,2+2,2 |  | 4.4 |  |  | 23,:2,2+2,2
65 | 648952421 XX | Osazení parapetních desek dřevěných š. do 50 cm včetně dodávky parapetní desky š. 60 cm | m | 15.8 |  | 0 |  | 2 | 12 | 0 | 81 | 1 | 0 | 0 | 0 | 0 | 0 | 0.01493
|  | 2,np.:1,7*6+1,4*4 |  | 15.8 |  |  | 2,np.:1,7*6+1,4*4
66 | 648952421 XX | Osazení parapetních desek dřevěných š. do 50 cm včetně dodávky parapetní desky š. 45 cm | m | 5.3 |  | 0 |  | 2 | 12 | 0 | 80 | 1 | 0 | 0 | 0 | 0 | 0 | 0.01493
|  | 2,np.:1,4*2+1,2+1,3 |  | 5.3 |  |  | 2,np.:1,4*2+1,2+1,3
| Celkem za | 6 Úpravy povrchu, podlahy |  |  |  | 0 |  | 4 |  |  |  |  | 0 | 0 | 0 | 0 | 0
Díl: | 94 | Lešení a stavební výtahy | [5 empty] | 1
67 | 941941031R00 | Montáž lešení leh.řad.s podlahami,š.do 1 m, H 10 m | m2 | 30 |  | 0 |  | 2 | 1 | 1 | 1 | 1 | 0 | 0 | 0 | 0 | 0 | 0.01838
|  | pro nově budované okno.:3*10 |  | 30 |  |  | pro nově budované okno.:3*10
68 | 941941191R00 | Příplatek za každý měsíc použití lešení k pol.1031 | m2 | 30 |  | 0 |  | 2 | 1 | 1 | 1 | 1 | 0 | 0 | 0 | 0 | 0 | 0.00085
69 | 941941831R00 | Demontáž lešení leh.řad.s podlahami,š.1 m, H 10 m | m2 | 30 |  | 0 |  | 2 | 1 | 1 | 1 | 1 | 0 | 0 | 0 | 0 | 0 | 0
70 | 941955002R00 | Lešení lehké pomocné, výška podlahy do 1,9 m | m2 | 872.85 |  | 0 |  | 2 | 1 | 1 | 1 | 1 | 0 | 0 | 0 | 0 | 0 | 0.00158
|  | 1,np.:3*1,2 |  | 3.6 |  |  | 1,np.:3*1,2
|  | 2,np.:(51,3+4,8+2,4+20,1+41,9+27,8)*1,5 |  | 222.45 |  |  | 2,np.:(51,3+4,8+2,4+20,1+41,9+27,8)*1,5
|  | (32,6+3,4+28+3,4+31,4+3,4+8,2)*1,5 |  | 165.6 |  |  | (32,6+3,4+28+3,4+31,4+3,4+8,2)*1,5
|  | (1,2+3,6+6,4+7,2+7,2)*1,5 |  | 38.4 |  |  | (1,2+3,6+6,4+7,2+7,2)*1,5
|  | 3,np.:(31,3+37+3,4+32+3,4+41,1)*1,5 |  | 222.3 |  |  | 3,np.:(31,3+37+3,4+32+3,4+41,1)*1,5
|  | (53,8+34,5+3,9+29,1+5,7+15,6)*1,5 |  | 213.9 |  |  | (53,8+34,5+3,9+29,1+5,7+15,6)*1,5
|  | 4,4*1,5 |  | 6.6 |  |  | 4,4*1,5
| Celkem za | 94 Lešení a stavební výtahy |  |  |  | 0 |  | 4 |  |  |  |  | 0 | 0 | 0 | 0 | 0
Díl: | 95 | Dokončovací konstrukce na pozemních stavbách | [5 empty] | 1
71 | 931961112R00 | Vložky do dilatačních spár, miner. plst tl. 30 mm | m2 | 54.896 |  | 0 |  | 2 | 1 | 1 | 1 | 1 | 0 | 0 | 0 | 0 | 0 | 0.00378
|  | 2,np,14a.:38,7*0,1 |  | 3.87 |  |  | 2,np,14a.:38,7*0,1
|  | 14c.:(29,3+19,66)*0,1 |  | 4.896 |  |  | 14c.:(29,3+19,66)*0,1
|  | 15,:7,8*0,1 |  | 0.78 |  |  | 15,:7,8*0,1
|  | 16,:6,8*0,1 |  | 0.68 |  |  | 16,:6,8*0,1
|  | 17,:26,5*0,1 |  | 2.65 |  |  | 17,:26,5*0,1
|  | 19,:22,1*0,1 |  | 2.21 |  |  | 19,:22,1*0,1
|  | 20,:24,4*0,1 |  | 2.44 |  |  | 20,:24,4*0,1
|  | 20a.:7,9*0,1 |  | 0.79 |  |  | 20a.:7,9*0,1
|  | 21,:7,9*0,1 |  | 0.79 |  |  | 21,:7,9*0,1
|  | 21a.:7,9*0,1 |  | 0.79 |  |  | 21a.:7,9*0,1
|  | 23,:7,9*0,1 |  | 0.79 |  |  | 23,:7,9*0,1
|  | 24,:20,4*0,1 |  | 2.04 |  |  | 24,:20,4*0,1
|  | 25,:4,4*0,1 |  | 0.44 |  |  | 25,:4,4*0,1
|  | 26,:10,5*0,1 |  | 1.05 |  |  | 26,:10,5*0,1
|  | 27,:10,9*0,1 |  | 1.09 |  |  | 27,:10,9*0,1
|  | 28,:12,1*0,1 |  | 1.21 |  |  | 28,:12,1*0,1
|  | 29,:17,1*0,1 |  | 1.71 |  |  | 29,:17,1*0,1
|  | 3,np, 15.:2,1*0,1 |  | 0.21 |  |  | 3,np, 15.:2,1*0,1
|  | 16,:24*0,1 |  | 2.4 |  |  | 16,:24*0,1
|  | 17,:26,3*0,1 |  | 2.63 |  |  | 17,:26,3*0,1
|  | 17a.:7,9*0,1 |  | 0.79 |  |  | 17a.:7,9*0,1
|  | 18,:25,1*0,1 |  | 2.51 |  |  | 18,:25,1*0,1
|  | 18a.:7,9*0,1 |  | 0.79 |  |  | 18a.:7,9*0,1
|  | 19a.:(16,3+22,4)*0,1 |  | 3.87 |  |  | 19a.:(16,3+22,4)*0,1
|  | 19b.:40,6*0,1 |  | 4.06 |  |  | 19b.:40,6*0,1
|  | 22,.:26,7*0,1 |  | 2.67 |  |  | 22,.:26,7*0,1
|  | 22a.:8,7*0,1 |  | 0.87 |  |  | 22a.:8,7*0,1
|  | 23,:21,4*0,1 |  | 2.14 |  |  | 23,:21,4*0,1
|  | 24,:11,7*0,1 |  | 1.17 |  |  | 24,:11,7*0,1
|  | 25,:16,1*0,1 |  | 1.61 |  |  | 25,:16,1*0,1
|  | 26,:9,5*0,1 |  | 0.95 |  |  | 26,:9,5*0,1
72 | 952901111R00 | Vyčištění budov o výšce podlaží do 4 m | m2 | 712.6 |  | 0 |  | 2 | 1 | 1 | 1 | 1 | 0 | 0 | 0 | 0 | 0 | 4e-05
|  | 1,np.:40,1 |  | 40.1 |  |  | 1,np.:40,1
|  | 2,np.:47,5+51,3+4,8+2,4+20,1+41,9 |  | 168 |  |  | 2,np.:47,5+51,3+4,8+2,4+20,1+41,9
|  | 27,8+32,6+3,4+28+3,4+31,4 |  | 126.6 |  |  | 27,8+32,6+3,4+28+3,4+31,4
|  | 3,4+8,2+1,2+3,6+6,4+7,2+7,2 |  | 37.2 |  |  | 3,4+8,2+1,2+3,6+6,4+7,2+7,2
|  | 3,np.:45,5+31,3+37+3,4+32+3,4 |  | 152.6 |  |  | 3,np.:45,5+31,3+37+3,4+32+3,4
|  | 41,1+53,8+34,5+3,9+29,1 |  | 162.4 |  |  | 41,1+53,8+34,5+3,9+29,1
|  | 5,7+15,6+4,4 |  | 25.7 |  |  | 5,7+15,6+4,4
73 | 952902110R00 | Čištění zametáním v místnostech a chodbách | m2 | 2137.8 |  | 0 |  | 2 | 1 | 1 | 1 | 1 | 0 | 0 | 0 | 0 | 0 | 0
|  | 712,6*3 |  | 2137.8 |  |  | 712,6*3
74 | 95-01 | Zednické výpomoci pro řemesla | hod | 170 |  | 0 |  | 2 | 12 | 0 | 122 | 1 | 0 | 0 | 0 | 0 | 0 | 0
|  | 170,00 |  | 170 |  |  | 170,00
75 | 95-02 | Materiál pro zednické výpomoci | kpl. | 1 |  | 0 |  | 2 | 12 | 0 | 123 | 1 | 0 | 0 | 0 | 0 | 0 | 0
76 | 95-03 | Ochrana zachovaných povrchů, kcí, zařízení atd. | kpl. | 1 |  | 0 |  | 2 | 12 | 0 | 124 | 1 | 0 | 0 | 0 | 0 | 0 | 0
77 | 95-04 | Požární utěsnění rozvodů dle požární zprávy | kpl. | 1 |  | 0 |  | 2 | 12 | 0 | 125 | 1 | 0 | 0 | 0 | 0 | 0 | 0
| Celkem za | 95 Dokončovací konstrukce na pozemních stavbách |  |  |  | 0 |  | 4 |  |  |  |  | 0 | 0 | 0 | 0 | 0
Díl: | 96 | Bourání konstrukcí | [5 empty] | 1
78 | 919735122R00 | Řezání stávajícího betonového krytu tl. 5 - 10 cm mazaniny | m | 68.38 |  | 0 |  | 2 | 1 | 1 | 1 | 1 | 0 | 0 | 0 | 0 | 0 | 0
|  | 2,np.:(1,43+2,78)*3 |  | 12.63 |  |  | 2,np.:(1,43+2,78)*3
|  | 1,03+1,38+0,8+0,63 |  | 3.84 |  |  | 1,03+1,38+0,8+0,63
|  | 3,np.:(2,78+1,43)*2+1,48+0,33+2,8*2 |  | 15.83 |  |  | 3,np.:(2,78+1,43)*2+1,48+0,33+2,8*2
|  | 2,53+1,75+5,3*2+10,6*2 |  | 36.08 |  |  | 2,53+1,75+5,3*2+10,6*2
79 | 962031113R00 | Bourání příček z cihel pálených plných tl. 65 mm | m2 | 93.2575 |  | 0 |  | 2 | 1 | 1 | 1 | 1 | 0 | 0 | 0 | 0 | 0 | 0.00067
|  | 2,np.:2,45*3,35+1,4*3,35+1,2*3,35*3 |  | 24.9575 |  |  | 2,np.:2,45*3,35+1,4*3,35+1,2*3,35*3
|  | 2,7*3,35-1,2*3+1,3*3,35-1,2 |  | 8.6 |  |  | 2,7*3,35-1,2*3+1,3*3,35-1,2
|  | 3,np.:4,7*3,5+3,75*3,5+1,05*3,5 |  | 33.25 |  |  | 3,np.:4,7*3,5+3,75*3,5+1,05*3,5
|  | 1,45*3,5*2+3,6*3-1,2-1,2-1,8 |  | 16.75 |  |  | 1,45*3,5*2+3,6*3-1,2-1,2-1,8
|  | 2,6*3,5-1,6+1,1*2 |  | 9.7 |  |  | 2,6*3,5-1,6+1,1*2
80 | 962031125R00 | Bourání příček z cihel pálených děrovan. tl.140 mm | m2 | 56.07 |  | 0 |  | 2 | 1 | 1 | 1 | 1 | 0 | 0 | 0 | 0 | 0 | 0.00067
|  | 2,np.:3,5*3,35+3,5*3,35-1,2+2,6*3,35-3,15 |  | 27.81 |  |  | 2,np.:3,5*3,35+3,5*3,35-1,2+2,6*3,35-3,15
|  | 2,6*3,35-3,15 |  | 5.56 |  |  | 2,6*3,35-3,15
|  | 3,np.:2,8*3,5-1,8+3*3,5-3,15+3*3,5-3,15 |  | 22.7 |  |  | 3,np.:2,8*3,5-1,8+3*3,5-3,15+3*3,5-3,15
81 | 962032231R00 | Bourání zdiva z cihel pálených na MVC | m3 | 21.9297 |  | 0 |  | 2 | 1 | 1 | 1 | 1 | 0 | 0 | 0 | 0 | 0 | 0.00128
|  | 1.np.:(1,6*2*0,45)-(1,5*1,5*0,45) |  | 0.4275 |  |  | 1.np.:(1,6*2*0,45)-(1,5*1,5*0,45)
|  | 2,np.:2,6*2,1*0,65+8,2*3,35*0,2-0,44-0,24-0,32 |  | 8.043 |  |  | 2,np.:2,6*2,1*0,65+8,2*3,35*0,2-0,44-0,24-0,32
|  | 1,05*0,5*2,1 |  | 1.1025 |  |  | 1,05*0,5*2,1
|  | (1*2,1*0,4)-(1*1,45*0,4) |  | 0.26 |  |  | (1*2,1*0,4)-(1*1,45*0,4)
|  | 0,65*0,2*2,5+0,65*0,4*1 |  | 0.585 |  |  | 0,65*0,2*2,5+0,65*0,4*1
|  | 3,np.:1,1*1,95*0,65+7,45*0,5*3,5-1,1-0,9-1,1 |  | 11.3317 |  |  | 3,np.:1,1*1,95*0,65+7,45*0,5*3,5-1,1-0,9-1,1
|  | 0,6*0,25*1,2 |  | 0.18 |  |  | 0,6*0,25*1,2
82 | 964011211R00 | Vybourání ŽB překladů prefa dl. 3 m, 50 kg/m | m3 | 0.8621 |  | 0 |  | 2 | 1 | 1 | 1 | 1 | 0 | 0 | 0 | 0 | 0 | 0.01799
|  | 2,np.:1*0,15*0,1*4+1,2*0,15*0,15*1 |  | 0.087 |  |  | 2,np.:1*0,15*0,1*4+1,2*0,15*0,15*1
|  | 1,2*0,15*0,1*1+1,2*0,2*0,2*3 |  | 0.162 |  |  | 1,2*0,15*0,1*1+1,2*0,2*0,2*3
|  | 1,5*0,2*0,2*1+1,5*0,2*0,1*5 |  | 0.21 |  |  | 1,5*0,2*0,2*1+1,5*0,2*0,1*5
|  | 2*0,15*0,2*2 |  | 0.12 |  |  | 2*0,15*0,2*2
|  | 3,np.:1*0,1*0,15*2+1,25*0,1*0,15*2 |  | 0.0675 |  |  | 3,np.:1*0,1*0,15*2+1,25*0,1*0,15*2
|  | 1,5*0,1*0,15*3+1,25*0,15*0,15 |  | 0.0956 |  |  | 1,5*0,1*0,15*3+1,25*0,15*0,15
|  | 2*0,15*0,2*2 |  | 0.12 |  |  | 2*0,15*0,2*2
83 | 965042141R00 | Bourání mazanin betonových tl. 10 cm, nad 4 m2 | m3 | 10.1725 |  | 0 |  | 2 | 1 | 1 | 1 | 1 | 0 | 0 | 0 | 0 | 0 | 0
|  | 2,np.29,:9,2*0,1 |  | 0.92 |  |  | 2,np.29,:9,2*0,1
|  | 28,:13,3*0,1 |  | 1.33 |  |  | 28,:13,3*0,1
|  | 27,:1,3*0,1 |  | 0.13 |  |  | 27,:1,3*0,1
|  | 23b.:2,5*0,1 |  | 0.25 |  |  | 23b.:2,5*0,1
|  | 23,a.:11,1*0,1 |  | 1.11 |  |  | 23,a.:11,1*0,1
|  | 24,:1,6*0,1 |  | 0.16 |  |  | 24,:1,6*0,1
|  | 22,:2,78*1,43*0,1 |  | 0.3975 |  |  | 22,:2,78*1,43*0,1
|  | 21,:2,78*1,43*0,1 |  | 0.3975 |  |  | 21,:2,78*1,43*0,1
|  | 20,:2,78*1,43*0,1 |  | 0.3975 |  |  | 20,:2,78*1,43*0,1
|  | 16,:2,4*0,1 |  | 0.24 |  |  | 16,:2,4*0,1
|  | 7,5*1,3*0,1 |  | 0.975 |  |  | 7,5*1,3*0,1
|  | 3,np, 29,:24,4*0,1 |  | 2.44 |  |  | 3,np, 29,:24,4*0,1
|  | 17,:2,78*1,43*0,1 |  | 0.3975 |  |  | 17,:2,78*1,43*0,1
|  | 18,:2,78*1,43*0,1 |  | 0.3975 |  |  | 18,:2,78*1,43*0,1
|  | 27,:2*3,15*0,1 |  | 0.63 |  |  | 27,:2*3,15*0,1
84 | 965049111R00 | Příplatek, bourání mazanin se svař. síťí tl. 10 cm | m3 | 10.17 |  | 0 |  | 2 | 1 | 1 | 1 | 1 | 0 | 0 | 0 | 0 | 0 | 0
85 | 965081713RT1 | Bourání dlažeb keramických tl.10 mm, nad 1 m2 ručně, dlaždice keramické | m2 | 85.4 |  | 0 |  | 2 | 1 | 1 | 1 | 1 | 0 | 0 | 0 | 0 | 0 | 0
|  | 32,2+53,2 |  | 85.4 |  |  | 32,2+53,2
86 | 967031132R00 | Přisekání rovných ostění cihelných na MVC | m2 | 87.16 |  | 0 |  | 2 | 1 | 1 | 1 | 1 | 0 | 0 | 0 | 0 | 0 | 0
|  | 2,np.:7,3*0,65+3,35*0,15*2+3,35*0,1*3 |  | 6.755 |  |  | 2,np.:7,3*0,65+3,35*0,15*2+3,35*0,1*3
|  | 3,35*0,2*2+3,35*0,1+2,1*1,05+3,35*0,15*4 |  | 5.89 |  |  | 3,35*0,2*2+3,35*0,1+2,1*1,05+3,35*0,15*4
|  | 5,2*0,4+0,65*2,5 |  | 3.705 |  |  | 5,2*0,4+0,65*2,5
|  | 3,np.:3*0,5+3,5*0,15*2+3,5*0,1*2+3,5*0,15*2*2 |  | 5.35 |  |  | 3,np.:3*0,5+3,5*0,15*2+3,5*0,1*2+3,5*0,15*2*2
|  | okna.:2.np.:5,6*0,35*4+5,6*0,35*4 |  | 15.68 |  |  | okna.:2.np.:5,6*0,35*4+5,6*0,35*4
|  | 6,5*0,35*6 |  | 13.65 |  |  | 6,5*0,35*6
|  | 3,np.:6,1*0,35*2+6,1*0,35*4+7*0,35 |  | 15.26 |  |  | 3,np.:6,1*0,35*2+6,1*0,35*4+7*0,35
|  | 6,1*0,65+6,1*0,35+7*0,35*5 |  | 18.35 |  |  | 6,1*0,65+6,1*0,35+7*0,35*5
|  | 1,np.:5,6*0,45 |  | 2.52 |  |  | 1,np.:5,6*0,45
87 | 968061112R00 | Vyvěšení dřevěných okenních křídel pl. do 1,5 m2 | kus | 264 |  | 0 |  | 2 | 1 | 1 | 1 | 1 | 0 | 0 | 0 | 0 | 0 | 0
|  | 2,np.:4*2*4*2+6*2*6 |  | 136 |  |  | 2,np.:4*2*4*2+6*2*6
|  | 3,np.:4*2*7+6*2*6 |  | 128 |  |  | 3,np.:4*2*7+6*2*6
88 | 968061125R00 | Vyvěšení dřevěných dveřních křídel pl. do 2 m2 | kus | 16 |  | 0 |  | 2 | 1 | 1 | 1 | 1 | 0 | 0 | 0 | 0 | 0 | 0
|  | 2,np.:1,2.:6+1 |  | 7 |  |  | 2,np.:1,2.:6+1
|  | 1,6.:2 |  | 2 |  |  | 1,6.:2
|  | 3,np.:1,2.:2+1 |  | 3 |  |  | 3,np.:1,2.:2+1
|  | 1,6.:2 |  | 2 |  |  | 1,6.:2
|  | 1,8.:2 |  | 2 |  |  | 1,8.:2
89 | 968061126R00 | Vyvěšení dřevěných dveřních křídel pl. nad 2 m2 | kus | 18 |  | 0 |  | 2 | 1 | 1 | 1 | 1 | 0 | 0 | 0 | 0 | 0 | 0
|  | 3,np.:2,2.:2+5 |  | 7 |  |  | 3,np.:2,2.:2+5
|  | 3,:2 |  | 2 |  |  | 3,:2
|  | 2,np.:2,2.:7 |  | 7 |  |  | 2,np.:2,2.:7
|  | 3.:2 |  | 2 |  |  | 3.:2
90 | 968062355R00 | Vybourání dřevěných rámů oken dvojitých pl. 2 m2 | m2 | 14.96 |  | 0 |  | 2 | 1 | 1 | 1 | 1 | 0 | 0 | 0 | 0 | 0 | 0.001
|  | 2,np.:1,7*1,1*4*2 |  | 14.96 |  |  | 2,np.:1,7*1,1*4*2
91 | 968062356R00 | Vybourání dřevěných rámů oken dvojitých pl. 4 m2 | m2 | 48.96 |  | 0 |  | 2 | 1 | 1 | 1 | 1 | 0 | 0 | 0 | 0 | 0 | 0.00092
|  | 2,np.:1,55*1,7*6 |  | 15.81 |  |  | 2,np.:1,55*1,7*6
|  | 3,np.:1,1*1,95*3+1,55*1,95*6+1,1*1,95*4 |  | 33.15 |  |  | 3,np.:1,1*1,95*3+1,55*1,95*6+1,1*1,95*4
92 | 968062456R00 | Vybourání dřevěných dveřních zárubní pl. nad 2 m2 | m2 | 12.6 |  | 0 |  | 2 | 1 | 1 | 1 | 1 | 0 | 0 | 0 | 0 | 0 | 0.001
|  | 2,np.:1,5*2,1*2 |  | 6.3 |  |  | 2,np.:1,5*2,1*2
|  | 3,np.:1,5*2,1*2 |  | 6.3 |  |  | 3,np.:1,5*2,1*2
93 | 968062746R00 | Vybourání dřevěných stěn plochy do 4 m2 stěn. u oken | m2 | 6 |  | 0 |  | 2 | 1 | 1 | 1 | 1 | 0 | 0 | 0 | 0 | 0 | 0.00049
|  | 2,np.:1,5*2*2 |  | 6 |  |  | 2,np.:1,5*2*2
94 | 968062991R00 | Vybourání dřevěných deštění a obkladů výkladů | m2 | 50.55 |  | 0 |  | 2 | 1 | 1 | 1 | 1 | 0 | 0 | 0 | 0 | 0 | 0
|  | 2,np.:5,6*0,3*4*2+6,5*0,3*6 |  | 25.14 |  |  | 2,np.:5,6*0,3*4*2+6,5*0,3*6
|  | 3,np.:6,1*0,3*7+7*0,3*6 |  | 25.41 |  |  | 3,np.:6,1*0,3*7+7*0,3*6
95 | 968072455R00 | Vybourání kovových dveřních zárubní pl. do 2 m2 | m2 | 20.8 |  | 0 |  | 2 | 1 | 1 | 1 | 1 | 0 | 0 | 0 | 0 | 0 | 0.00117
|  | 2,np.:1,2*7+1,6*2 |  | 11.6 |  |  | 2,np.:1,2*7+1,6*2
|  | 3,np.:1,2*2+1,6*2+1,8*2 |  | 9.2 |  |  | 3,np.:1,2*2+1,6*2+1,8*2
96 | 968072456R00 | Vybourání kovových dveřních zárubní pl. nad 2 m2 | m2 | 8.8 |  | 0 |  | 2 | 1 | 1 | 1 | 1 | 0 | 0 | 0 | 0 | 0 | 0.001
|  | 2,np.:2,2*2 |  | 4.4 |  |  | 2,np.:2,2*2
|  | 3,np.:2,2*2 |  | 4.4 |  |  | 3,np.:2,2*2
97 | 971033441R00 | Vybourání otv. zeď cihel. pl.0,25 m2, tl.30cm, MVC pro kastlíky. | kus | 11 |  | 0 |  | 2 | 1 | 1 | 1 | 1 | 0 | 0 | 0 | 0 | 0 | 0.00034
|  | 2,np.:6 |  | 6 |  |  | 2,np.:6
|  | 3,np.:5 |  | 5 |  |  | 3,np.:5
98 | 973031813R00 | Vysekání kapes pro zavázání příček tl. 15 cm | m | 115.85 |  | 0 |  | 2 | 1 | 1 | 1 | 1 | 0 | 0 | 0 | 0 | 0 | 0
|  | 2,np.:3,35*8+3,35*10+3,35*3 |  | 70.35 |  |  | 2,np.:3,35*8+3,35*10+3,35*3
|  | 3,np.:3,5*4+3,5*9 |  | 45.5 |  |  | 3,np.:3,5*4+3,5*9
99 | 973031824R00 | Vysekání kapes pro zavázání zdí tl. 30 cm | m | 10.5 |  | 0 |  | 2 | 1 | 1 | 1 | 1 | 0 | 0 | 0 | 0 | 0 | 0
|  | 3,np.:3,5*3 |  | 10.5 |  |  | 3,np.:3,5*3
100 | 974031287R00 | Vysekání rýh zeď cihelná 30 x 30 cm | m | 6.7 |  | 0 |  | 2 | 1 | 1 | 1 | 1 | 0 | 0 | 0 | 0 | 0 | 0.00049
|  | 2,np.:3,35*2 |  | 6.7 |  |  | 2,np.:3,35*2
101 | 974031664R00 | Vysekání rýh zeď cihelná vtah. nosníků 15 x 15 cm | m | 78.5 |  | 0 |  | 2 | 1 | 1 | 1 | 1 | 0 | 0 | 0 | 0 | 0 | 0
|  | 2,np.:2,1*7+1,4*4+1,85*2 |  | 24 |  |  | 2,np.:2,1*7+1,4*4+1,85*2
|  | 2,1*4+3*5 |  | 23.4 |  |  | 2,1*4+3*5
|  | 3,np.:1,6*4+2*3+4,9*3 |  | 27.1 |  |  | 3,np.:1,6*4+2*3+4,9*3
|  | 1,np.:2*2 |  | 4 |  |  | 1,np.:2*2
102 | 975021711R00 | Podchycení zdiva pod stropem při tl.zdi do 150 cm | m | 49 |  | 0 |  | 2 | 1 | 1 | 1 | 1 | 0 | 0 | 0 | 0 | 0 | 0.13909
|  | 1,np.:3*2 |  | 6 |  |  | 1,np.:3*2
|  | 2,np.:2,5*2+2*2+3*2+3,5*2 |  | 22 |  |  | 2,np.:2,5*2+2*2+3*2+3,5*2
|  | 3,np.:7,5*2+3*2 |  | 21 |  |  | 3,np.:7,5*2+3*2
103 | 975053151R00 | Víceřad.podchycení stropů do 3,5 m,nad 1500 kg/m2m | m | 29.7 |  | 0 |  | 2 | 1 | 1 | 1 | 1 | 0 | 0 | 0 | 0 | 0 | 0.03043
|  | 2,np.:5,3*2 |  | 10.6 |  |  | 2,np.:5,3*2
|  | 3,np.:4,55*2+5*2 |  | 19.1 |  |  | 3,np.:4,55*2+5*2
104 | 976061111R00 | Vybourání dřevěných parapet. desek | m | 42.8 |  | 0 |  | 2 | 1 | 1 | 1 | 1 | 0 | 0 | 0 | 0 | 0 | 0
|  | 2,np.:1,4*8+1,7*6 |  | 21.4 |  |  | 2,np.:1,4*8+1,7*6
|  | 3,np.:1,4*8+1,7*6 |  | 21.4 |  |  | 3,np.:1,4*8+1,7*6
105 | 978012121R00 | Otlučení omítek vnitřních rákosov.stropů do 10 % | m2 | 579.5 |  | 0 |  | 2 | 1 | 1 | 1 | 1 | 0 | 0 | 0 | 0 | 0 | 0
|  | 2,np.:259,9+24,4 |  | 284.3 |  |  | 2,np.:259,9+24,4
|  | 3,np.:278,8+16,4 |  | 295.2 |  |  | 3,np.:278,8+16,4
106 | 978012141R00 | Otlučení omítek vnitřních rákosov.stropů do 30 % | m2 | 45.5 |  | 0 |  | 2 | 1 | 1 | 1 | 1 | 0 | 0 | 0 | 0 | 0 | 0
|  | 3,np.:15.:45,5 |  | 45.5 |  |  | 3,np.:15.:45,5
107 | 978013141R00 | Otlučení omítek vnitřních stěn v rozsahu do 30 % | m2 | 91.02 |  | 0 |  | 2 | 1 | 1 | 1 | 1 | 0 | 0 | 0 | 0 | 0 | 0
|  | 3,np 15,:28,3*3,5-2,2-3+5,6*0,5+5,5*0,3-2,08*3,5 |  | 91.02 |  |  | 3,np 15,:28,3*3,5-2,2-3+5,6*0,5+5,5*0,3-2,08*3,5
108 | 978013191R00 | Otlučení omítek vnitřních stěn v rozsahu do 100 % | m2 | 1552.57 |  | 0 |  | 2 | 1 | 1 | 1 | 1 | 0 | 0 | 0 | 0 | 0 | 0
|  | 2,np.14a.:30,5*3,35-8-2,1-2-2,9-2,2-2,9-2,2-1,4 |  | 78.475 |  |  | 2,np.14a.:30,5*3,35-8-2,1-2-2,9-2,2-2,9-2,2-1,4
|  | 14b.:17,4*3,35-2-4-2,2+5,8*0,95*2 |  | 61.11 |  |  | 14b.:17,4*3,35-2-4-2,2+5,8*0,95*2
|  | 14c.:18,6*3,35-5,6-2-2,5-2,2+6,95*0,6 |  | 54.18 |  |  | 14c.:18,6*3,35-5,6-2-2,5-2,2+6,95*0,6
|  | 15,:7,8*3,35-2,2-1,2-2+5,6*1 |  | 26.33 |  |  | 15,:7,8*3,35-2,2-1,2-2+5,6*1
|  | 16,:6,8*1,25 |  | 8.5 |  |  | 16,:6,8*1,25
|  | 17,:19*3,35-2-2,6-2,25+4,95*0,8 |  | 60.76 |  |  | 17,:19*3,35-2-2,6-2,25+4,95*0,8
|  | 18,:26,5*3,35-2,2-2,25-2,6-4,2+5,6*1+5,1*0,8 |  | 87.205 |  |  | 18,:26,5*3,35-2,2-2,25-2,6-4,2+5,6*1+5,1*0,8
|  | 19,:22,1*3,35-2,6-2,2-3,9+5,6+5,1*0,8 |  | 75.015 |  |  | 19,:22,1*3,35-2,6-2,2-3,9+5,6+5,1*0,8
|  | 20,:24,4*3,35-2,6-2,2-2-2,25+5,6+4,08 |  | 82.37 |  |  | 20,:24,4*3,35-2,6-2,2-2-2,25+5,6+4,08
|  | 21,:23,2*3,35-2,6-2,2-2,25+5,6+4,08 |  | 80.35 |  |  | 21,:23,2*3,35-2,6-2,2-2,25+5,6+4,08
|  | 2,:23,9*3,35-2,6-2,2-2,25-2+3,06+4,08 |  | 78.155 |  |  | 2,:23,9*3,35-2,6-2,2-2,25-2+3,06+4,08
|  | 28,:26,4*3,35-1,9*3-5,4-2,3+6,8*0,65+5,6*0,65+5,1*0,6*3-6,72 |  | 85.56 |  |  | 28,:26,4*3,35-1,9*3-5,4-2,3+6,8*0,65+5,6*0,65+5,1*0,6*3-6,72
|  | 29,:12,3*3,35-1,9-2,2-5,4+5,1*0,6+5,6*0,65 |  | 38.405 |  |  | 29,:12,3*3,35-1,9-2,2-5,4+5,1*0,6+5,6*0,65
|  | 3,np.:23,9*3,5-2,2-3+5,6*0,35+5,6*0,5 |  | 83.21 |  |  | 3,np.:23,9*3,5-2,2-3+5,6*0,35+5,6*0,5
|  | 15,:28,3*3,5-2,2-3-3+1,96+2,8 |  | 95.61 |  |  | 15,:28,3*3,5-2,2-3-3+1,96+2,8
|  | 16,:24*3,5-2,2-2,25-3+1,96+2,8 |  | 81.31 |  |  | 16,:24*3,5-2,2-2,25-3+1,96+2,8
|  | 17,:26,3*3,5-2,2-2,25-2-3+1,96+2,8 |  | 87.36 |  |  | 17,:26,3*3,5-2,2-2,25-2-3+1,96+2,8
|  | 18,:25,1*3,35-2,2-2,25-2-3+1,96+2,8 |  | 79.395 |  |  | 18,:25,1*3,35-2,2-2,25-2-3+1,96+2,8
|  | 19A.:13,2*3,35-2,1+5*0,35 |  | 43.87 |  |  | 19A.:13,2*3,35-2,1+5*0,35
|  | 19b.:16,3*3,5-2-2-2,1-2,2-2,2+5,7*0,65*2+5,1*0,35 |  | 55.745 |  |  | 19b.:16,3*3,5-2-2-2,1-2,2-2,2+5,7*0,65*2+5,1*0,35
|  | 19c.:32,6*3,5-4,8-2,1*3-2,2*3-1,2-1,5-2,2+5,1*0,35*3+6,6*0,45 |  | 99.825 |  |  | 19c.:32,6*3,5-4,8-2,1*3-2,2*3-1,2-1,5-2,2+5,1*0,35*3+6,6*0,45
|  | 27,:18*3,5-3-2,1-2,1+5,6*0,35+5,1*0,35 |  | 59.545 |  |  | 27,:18*3,5-3-2,1-2,1+5,6*0,35+5,1*0,35
|  | 29,:15,8*3,5-2,1-6,45+3,5*0,5+5,1*0,35 |  | 50.285 |  |  | 29,:15,8*3,5-2,1-6,45+3,5*0,5+5,1*0,35
109 | 978023411R00 | Vysekání a úprava spár zdiva cihelného mimo komín. | m2 | 1552.57 |  | 0 |  | 2 | 1 | 1 | 1 | 1 | 0 | 0 | 0 | 0 | 0 | 0
|  | 1552,57 |  | 1552.57 |  |  | 1552,57
110 | 978059531R00 | Odsekání vnitřních obkladů stěn nad 2 m2 | m2 | 52.65 |  | 0 |  | 2 | 1 | 1 | 1 | 1 | 0 | 0 | 0 | 0 | 0 | 0
|  | 2,np.:16,:6,8*2,1-1,2 |  | 13.08 |  |  | 2,np.:16,:6,8*2,1-1,2
|  | 17,:1,5*1,5 |  | 2.25 |  |  | 17,:1,5*1,5
|  | 18,:1,5*1,5 |  | 2.25 |  |  | 18,:1,5*1,5
|  | 19,:2,6*1,5 |  | 3.9 |  |  | 19,:2,6*1,5
|  | 20,:1,5*1,5 |  | 2.25 |  |  | 20,:1,5*1,5
|  | 21,:1,5*1,5 |  | 2.25 |  |  | 21,:1,5*1,5
|  | 22,:1,5*1,5 |  | 2.25 |  |  | 22,:1,5*1,5
|  | 23a.:0,8*2,1*4 |  | 6.72 |  |  | 23a.:0,8*2,1*4
|  | 3,np.:16,:1,5*1,5 |  | 2.25 |  |  | 3,np.:16,:1,5*1,5
|  | 17,:1,5*1,5 |  | 2.25 |  |  | 17,:1,5*1,5
|  | 18,:1,5*1,5 |  | 2.25 |  |  | 18,:1,5*1,5
|  | 22,:3*1,5 |  | 4.5 |  |  | 22,:3*1,5
|  | 29,:1,5*1,5+2*2,1 |  | 6.45 |  |  | 29,:1,5*1,5+2*2,1
111 | 972950001RAA | Vybourání otvorů ve stropu dřevěném trámovém podlaha dřevěná, plocha do 1 m2 | m2 | 2.16 |  | 0 |  | 2 | 2 | 1 | 1 | 1 | 0 | 0 | 0 | 0 | 0 | 0.00048
|  | 2,np.:0,6*0,6*3 |  | 1.08 |  |  | 2,np.:0,6*0,6*3
|  | 3,np.:0,6*0,6*3 |  | 1.08 |  |  | 3,np.:0,6*0,6*3
112 | 96-01 | Odstranění lepidla, broušení mazaniny | m2 | 540.25 |  | 0 |  | 2 | 12 | 0 | 35 | 1 | 0 | 0 | 0 | 0 | 0 | 0
|  | 2,np.14c.:26,9 |  | 26.9 |  |  | 2,np.14c.:26,9
|  | 22,:36,5-3,97 |  | 32.53 |  |  | 22,:36,5-3,97
|  | 14b.:25,5 |  | 25.5 |  |  | 14b.:25,5
|  | 21.:32-3,97 |  | 28.03 |  |  | 21.:32-3,97
|  | 20.:36,5-3,97 |  | 32.53 |  |  | 20.:36,5-3,97
|  | 19,:27,8 |  | 27.8 |  |  | 19,:27,8
|  | 18,:44,4 |  | 44.4 |  |  | 18,:44,4
|  | 14a.:39,3 |  | 39.3 |  |  | 14a.:39,3
|  | 17.:20,1 |  | 20.1 |  |  | 17.:20,1
|  | 15,:4,8 |  | 4.8 |  |  | 15,:4,8
|  | 3,np,:28.:6,3 |  | 6.3 |  |  | 3,np,:28.:6,3
|  | 27,:47,3-6,3 |  | 41 |  |  | 27,:47,3-6,3
|  | 22,:12,7 |  | 12.7 |  |  | 22,:12,7
|  | 23-26.:1,5+1,3+2,2+1,5 |  | 6.5 |  |  | 23-26.:1,5+1,3+2,2+1,5
|  | 19a.:19,3 |  | 19.3 |  |  | 19a.:19,3
|  | 19b.:26,4 |  | 26.4 |  |  | 19b.:26,4
|  | 19c.:46 |  | 46 |  |  | 19c.:46
|  | 18,:35,9-3,97 |  | 31.93 |  |  | 18,:35,9-3,97
|  | 17.:40,9-3,97 |  | 36.93 |  |  | 17.:40,9-3,97
|  | 16,:31,3 |  | 31.3 |  |  | 16,:31,3
113 | 96-02 | Sekání drážek, průrazy pro řemesla | hod | 135 |  | 0 |  | 2 | 12 | 0 | 56 | 1 | 0 | 0 | 0 | 0 | 0 | 0
| Celkem za | 96 Bourání konstrukcí |  |  |  | 0 |  | 4 |  |  |  |  | 0 | 0 | 0 | 0 | 0
Díl: | 99 | Staveništní přesun hmot | [5 empty] | 1
114 | 999281111R00 | Přesun hmot pro opravy a údržbu do výšky 25 m | t | 207.2249 |  | 0 |  | 2 | 7 | 1 | 2 | 1 | 0 | 0 | 0 | 0 | 0 | 0
| Celkem za | 99 Staveništní přesun hmot |  |  |  | 0 |  | 4 |  |  |  |  | 0 | 0 | 0 | 0 | 0
Díl: | 711 | Izolace proti vodě | [5 empty] | 1
115 | 711212002R00 | Hydroizolační povlak - nátěr nebo stěrka | m2 | 163.25 |  | 0 |  | 2 | 1 | 7 | 7 | 2 | 0 | 0 | 0 | 0 | 0 | 0.00368
|  | P1-02.:(26,6+4,4)*1,25 |  | 38.75 |  |  | P1-02.:(26,6+4,4)*1,25
|  | P1-03.:(16,4+32)*1,25 |  | 60.5 |  |  | P1-03.:(16,4+32)*1,25
|  | 2,np, 29,:3,5*2 |  | 7 |  |  | 2,np, 29,:3,5*2
|  | 23,:3,3*2 |  | 6.6 |  |  | 23,:3,3*2
|  | 21a.:3,3*2 |  | 6.6 |  |  | 21a.:3,3*2
|  | 20a.:3,3*2 |  | 6.6 |  |  | 20a.:3,3*2
|  | 16,:3*2 |  | 6 |  |  | 16,:3*2
|  | 3.np, 24.:1,9*2 |  | 3.8 |  |  | 3.np, 24.:1,9*2
|  | 25,:3,2*2 |  | 6.4 |  |  | 25,:3,2*2
|  | 22a.:3,9*2 |  | 7.8 |  |  | 22a.:3,9*2
|  | 18a.:3,3*2 |  | 6.6 |  |  | 18a.:3,3*2
|  | 17a.:3,3*2 |  | 6.6 |  |  | 17a.:3,3*2
116 | 998711203R00 | Přesun hmot pro izolace proti vodě, výšky do 60 m procento určuje uchazeč dle vlastního uvážení | % | 0 |  | 0 |  | 2 | 7 | 1002 | 5 | 2 | 0 | 0 | 0 | 0 | 0 | 0
| Celkem za | 711 Izolace proti vodě |  |  |  | 0 |  | 4 |  |  |  |  | 0 | 0 | 0 | 0 | 0
Díl: | 713 | Izolace tepelné | [5 empty] | 1
117 | 713121111RU6 | Izolace tepelná podlah na sucho, jednovrstvá včetně dodávky tl. 25/20 mm | m2 | 79.4 |  | 0 |  | 2 | 1 | 7 | 7 | 2 | 0 | 0 | 0 | 0 | 0 | 0.00306
|  | P1-02.:26,6+4,4 |  | 31 |  |  | P1-02.:26,6+4,4
|  | P1-03.:16,4+32 |  | 48.4 |  |  | P1-03.:16,4+32
118 | 713191100RT9 | Položení separační fólie včetně dodávky fólie | m2 | 99.25 |  | 0 |  | 2 | 1 | 7 | 7 | 2 | 0 | 0 | 0 | 0 | 0 | 1e-05
|  | 79,4*1,25 |  | 99.25 |  |  | 79,4*1,25
119 | 713-01 | D+M topné rohože s thermostatem | m2 | 53.24 |  | 0 |  | 2 | 12 | 0 | 133 | 2 | 0 | 0 | 0 | 0 | 0 | 0
|  | P1-03.:(16,4+32)*1,1 |  | 53.24 |  |  | P1-03.:(16,4+32)*1,1
120 | 998713203R00 | Přesun hmot pro izolace tepelné, výšky do 24 m procento určuje uchazeč dle vlastního uvážení | % | 0 |  | 0 |  | 2 | 7 | 1002 | 5 | 2 | 0 | 0 | 0 | 0 | 0 | 0
| Celkem za | 713 Izolace tepelné |  |  |  | 0 |  | 4 |  |  |  |  | 0 | 0 | 0 | 0 | 0
Díl: | 720 | Zdravotechnická instalace | [5 empty] | 1
121 | 720-01 | Zdravotechnická instalace dle rozpočtu | rozpoč | 1 | 0 | 0 |  | 2 | 12 | 0 | 135 | 2 | 0 | 0 | 0 | 0 | 0 | 0
| Celkem za | 720 Zdravotechnická instalace |  |  |  | 0 |  | 4 |  |  |  |  | 0 | 0 | 0 | 0 | 0
Díl: | 723 | Vnitřní plynovod | [5 empty] | 1
122 | 723-01 | Medicinální plyny dle rozpočtu | rozpoč | 1 | 0 | 0 |  | 2 | 12 | 0 | 239 | 2 | 0 | 0 | 0 | 0 | 0 | 0
| Celkem za | 723 Vnitřní plynovod |  |  |  | 0 |  | 4 |  |  |  |  | 0 | 0 | 0 | 0 | 0
Díl: | 725 | Zařizovací předměty | [5 empty] | 1
123 | 725290010RA0 | Demontáž klozetu včetně splachovací nádrže | kus | 8 |  | 0 |  | 2 | 2 | 7 | 7 | 2 | 0 | 0 | 0 | 0 | 0 | 0
|  | 2,np.:6 |  | 6 |  |  | 2,np.:6
|  | 3,np.:2 |  | 2 |  |  | 3,np.:2
124 | 725290020RA0 | Demontáž umyvadla včetně baterie a konzol | kus | 19 |  | 0 |  | 2 | 2 | 7 | 7 | 2 | 0 | 0 | 0 | 0 | 0 | 0
|  | 2,np.:4+8 |  | 12 |  |  | 2,np.:4+8
|  | 3,np.:7 |  | 7 |  |  | 3,np.:7
125 | 725290030RA0 | Demontáž včetně baterie a obezdění sprchové stání | kus | 1 |  | 0 |  | 2 | 2 | 7 | 7 | 2 | 0 | 0 | 0 | 0 | 0 | 0.00095
|  | 3,np.:1 |  | 1 |  |  | 3,np.:1
| Celkem za | 725 Zařizovací předměty |  |  |  | 0 |  | 4 |  |  |  |  | 0 | 0 | 0 | 0 | 0
Díl: | 730 | Ústřední vytápění | [5 empty] | 1
126 | 730-01 | Ústřední topení dle rozpočtu | rozpoč | 1 | 0 | 0 |  | 2 | 12 | 0 | 136 | 2 | 0 | 0 | 0 | 0 | 0 | 0
| Celkem za | 730 Ústřední vytápění |  |  |  | 0 |  | 4 |  |  |  |  | 0 | 0 | 0 | 0 | 0
Díl: | 762 | Konstrukce tesařské | [5 empty] | 1
127 | 762811914R00 | Vyříznutí části záklopu nebo podbíjení pl.do 4 m2 | m2 | 5.3 |  | 0 |  | 2 | 1 | 7 | 7 | 2 | 0 | 0 | 0 | 0 | 0 | 0.00016
|  | 23,24, 3,np.:5,3*1 |  | 5.3 |  |  | 23,24, 3,np.:5,3*1
128 | 762812934R00 | Zabednění částí v záklopu z prken pl.do 4 m2 | m2 | 4.24 |  | 0 |  | 2 | 1 | 7 | 7 | 2 | 0 | 0 | 0 | 0 | 0 | 0.02043
|  | 5,3*0,8 |  | 4.24 |  |  | 5,3*0,8
129 | 998762202R00 | Přesun hmot pro tesařské konstrukce, výšky do 12 m procento určuje uchazeč dle vlastního uvážení | % | 0 |  | 0 |  | 2 | 7 | 1002 | 5 | 2 | 0 | 0 | 0 | 0 | 0 | 0
| Celkem za | 762 Konstrukce tesařské |  |  |  | 0 |  | 4 |  |  |  |  | 0 | 0 | 0 | 0 | 0
Díl: | 764 | Konstrukce klempířské | [5 empty] | 1
130 | 764242230R00 | Lemování trub z Cu, hladká krytina, D do 150 mm | kus | 2 |  | 0 |  | 2 | 1 | 7 | 7 | 2 | 0 | 0 | 0 | 0 | 0 | 0.00409
|  | 1/KL.:2 |  | 2 |  |  | 1/KL.:2
131 | 764242240R00 | Lemování trub z Cu, hladká krytina, D do 200 mm | kus | 4 |  | 0 |  | 2 | 1 | 7 | 7 | 2 | 0 | 0 | 0 | 0 | 0 | 0.00467
|  | 2/KL.:3+1 |  | 4 |  |  | 2/KL.:3+1
132 | 764410850R00 | Demontáž oplechování parapetů,rš od 100 do 330 mm | m | 39 |  | 0 |  | 2 | 1 | 7 | 7 | 2 | 0 | 0 | 0 | 0 | 0 | 0
133 | 764510240R00 | Oplechování parapetů včetně rohů z Cu, rš 250 mm | m | 39 |  | 0 |  | 2 | 1 | 7 | 7 | 2 | 0 | 0 | 0 | 0 | 0 | 0.00369
|  | 2,np.:1,2*4+1,65*6+1,2*4 |  | 19.5 |  |  | 2,np.:1,2*4+1,65*6+1,2*4
|  | 3,np.:1,2*4+1,65*6+1,2*4 |  | 19.5 |  |  | 3,np.:1,2*4+1,65*6+1,2*4
134 | 998764203R00 | Přesun hmot pro klempířské konstr., výšky do 24 m procento určuje uchazeč dle vlastního uvážení | % | 0 |  | 0 |  | 2 | 7 | 1002 | 5 | 2 | 0 | 0 | 0 | 0 | 0 | 0
| Celkem za | 764 Konstrukce klempířské |  |  |  | 0 |  | 4 |  |  |  |  | 0 | 0 | 0 | 0 | 0
Díl: | 766 | Konstrukce truhlářské | [5 empty] | 1
135 | 766625234R00 | Okna dvojitá, do zaz.rámů,2kříd.do 2,1 m2 | kus | 16 |  | 0 |  | 2 | 1 | 7 | 7 | 2 | 0 | 0 | 0 | 0 | 0 | 0.00118
|  | 1/TR.:8 |  | 8 |  |  | 1/TR.:8
|  | 3/TR.:8 |  | 8 |  |  | 3/TR.:8
136 | 766625245R00 | Okna dvojitá, do zaz.rámů,3kříd. do 3,3 m2 | kus | 12 |  | 0 |  | 2 | 1 | 7 | 7 | 2 | 0 | 0 | 0 | 0 | 0 | 0.00148
|  | 2/TR.:6 |  | 6 |  |  | 2/TR.:6
|  | 4/TR.:6 |  | 6 |  |  | 4/TR.:6
137 | 766812820R00 | Demontáž kuchyňských linek do 1,5 m | kus | 1 |  | 0 |  | 2 | 1 | 7 | 7 | 2 | 0 | 0 | 0 | 0 | 0 | 0
138 | 766825821R00 | Demontáž vestavěných skříní 2křídlových | kus | 14 |  | 0 |  | 2 | 1 | 7 | 7 | 2 | 0 | 0 | 0 | 0 | 0 | 0
|  | 2,np.:5+4 |  | 9 |  |  | 2,np.:5+4
|  | ,3,np.:5 |  | 5 |  |  | ,3,np.:5
139 | 766660012RA0 | Montáž dveří jednokřídlových šířky 70 cm | kus | 5 |  | 0 |  | 2 | 2 | 7 | 7 | 2 | 0 | 0 | 0 | 0 | 0 | 0.00142
|  | 1+2+1+1 |  | 5 |  |  | 1+2+1+1
140 | 766660014RA0 | Montáž dveří jednokřídlových šířky 80 cm | kus | 4 |  | 0 |  | 2 | 2 | 7 | 7 | 2 | 0 | 0 | 0 | 0 | 0 | 0.00162
|  | 2+2 |  | 4 |  |  | 2+2
141 | 766660016RA0 | Montáž dveří jednokřídlových šířky 90 cm | kus | 9 |  | 0 |  | 2 | 2 | 7 | 7 | 2 | 0 | 0 | 0 | 0 | 0 | 0.00182
|  | 2+4+2+1 |  | 9 |  |  | 2+4+2+1
142 | 766660022RA0 | Montáž dveří šířka 110 | kus | 15 |  | 0 |  | 2 | 2 | 7 | 7 | 2 | 0 | 0 | 0 | 0 | 0 | 0.00228
|  | 6+2+2+5 |  | 15 |  |  | 6+2+2+5
143 | 766-01TR | Dodávka dřev. kastl. oken historizujících 110/175, kování mosaz, dle PD | ks | 8 |  | 0 |  | 2 | 12 | 0 | 168 | 2 | 0 | 0 | 0 | 0 | 0 | 0
|  | 1TR.:8 |  | 8 |  |  | 1TR.:8
144 | 766-02TR | Dodávka dřev. kastl. oken historizujících 155/170 kování mosaz dle PD | ks | 6 |  | 0 |  | 2 | 12 | 0 | 169 | 2 | 0 | 0 | 0 | 0 | 0 | 0
|  | 2TR.:6 |  | 6 |  |  | 2TR.:6
145 | 766-03TR | Dod. dřev. kastl. oken, historizujících 110/195, kování nerez, dle PD | ks | 8 |  | 0 |  | 2 | 12 | 0 | 170 | 2 | 0 | 0 | 0 | 0 | 0 | 0
146 | 766-04TR | dod. dřev, kastl. oken historizujících 155/195, kování mosaz. dle PD | ks | 6 |  | 0 |  | 2 | 12 | 0 | 171 | 2 | 0 | 0 | 0 | 0 | 0 | 0
|  | TR4.:6 |  | 6 |  |  | TR4.:6
147 | 766-05/TR | dod. dveří 70/197 laminát, kování dle PD | ks | 1 |  | 0 |  | 2 | 12 | 0 | 176 | 2 | 0 | 0 | 0 | 0 | 0 | 0
148 | 766-05v/TR | Dod. dveří 70/197 laminát, kování, vent. mřížka, dle PD | ks | 2 |  | 0 |  | 2 | 12 | 0 | 177 | 2 | 0 | 0 | 0 | 0 | 0 | 0
149 | 766-05z/TR | Dodávka dveří 70/197, laminát, kování, vent mřížka dle PD | ks | 1 |  | 0 |  | 2 | 12 | 0 | 178 | 2 | 0 | 0 | 0 | 0 | 0 | 0
150 | 766-06/TR | Dod. dveří 70/197, laminát, kování, dle PD | ks | 1 |  | 0 |  | 2 | 12 | 0 | 179 | 2 | 0 | 0 | 0 | 0 | 0 | 0
151 | 766-07/TR | Dod, dveří 80/197, PO EW 30-S200-C3-DPS, kování, dle PD | ks | 2 |  | 0 |  | 2 | 12 | 0 | 180 | 2 | 0 | 0 | 0 | 0 | 0 | 0
152 | 766-08/TR | Dod. dveří 80/197, PO EI 30-S200-C3-DP3, kování, dle PD | ks | 2 |  | 0 |  | 2 | 12 | 0 | 181 | 2 | 0 | 0 | 0 | 0 | 0 | 0
153 | 766-09/TR | Dod. dveří 90/197, laminát, kování, dle PD | ks | 6 |  | 0 |  | 2 | 12 | 0 | 182 | 2 | 0 | 0 | 0 | 0 | 0 | 0
154 | 766-09v/TR | Dod. dveří 90/197, laminát, kování, vent. mřížky, dle PD | ks | 2 |  | 0 |  | 2 | 12 | 0 | 183 | 2 | 0 | 0 | 0 | 0 | 0 | 0
155 | 766-10/TR | Dodávka dveří 110/197. laminát, kování, dle PD | ks | 6 |  | 0 |  | 2 | 12 | 0 | 184 | 2 | 0 | 0 | 0 | 0 | 0 | 0
156 | 766-11/TR | Dod. dveří 110/197, část. proskl. bezp. sklo, kování, dle PD | ks | 2 |  | 0 |  | 2 | 12 | 0 | 185 | 2 | 0 | 0 | 0 | 0 | 0 | 0
157 | 766-12/TR | Dod. dveří 110/197 PO EW 30-S200-c3-DP3, kování, dle PD | ks | 2 |  | 0 |  | 2 | 12 | 0 | 186 | 2 | 0 | 0 | 0 | 0 | 0 | 0
158 | 766-13/TR | Dod. dveří 110/197, PO EI-S200-C3-DP3, kování, dle PD | ks | 5 |  | 0 |  | 2 | 12 | 0 | 187 | 2 | 0 | 0 | 0 | 0 | 0 | 0
159 | 766-14/TR | Dod. dveří posuvn. na stěně 90/197 PO EI -S200- C3-DP3, kování, dle PD | ks | 1 |  | 0 |  | 2 | 12 | 0 | 188 | 2 | 0 | 0 | 0 | 0 | 0 | 0
160 | 766-15/TR | D+M 2xdvoukřídlové dveře do vestavěné skříně, vč. rámu, větrací mřížky, kování 200/145, dle PD | ks | 1 |  | 0 |  | 2 | 12 | 0 | 189 | 2 | 0 | 0 | 0 | 0 | 0 | 0
161 | 766-16/TR | D+M dvojkřídl. dveře do vestavěné skříně, vč. rámu větrací mřížky, 100/145, kování, dle PD | ks | 1 |  | 0 |  | 2 | 12 | 0 | 190 | 2 | 0 | 0 | 0 | 0 | 0 | 0
162 | 766-17/TR | D+M dvokřídl. dveře do vestav. skříně, vč. rámu, větrací mřížky75/190, kování, dle PD | ks | 1 |  | 0 |  | 2 | 12 | 0 | 191 | 2 | 0 | 0 | 0 | 0 | 0 | 0
163 | 766-18/T2 | D+M dvojkřídl. dveře do vestav. skříně, vč. rámu, větrací mřížky 150/90, kování, dle PD | ks | 1 |  | 0 |  | 2 | 12 | 0 | 192 | 2 | 0 | 0 | 0 | 0 | 0 | 0
164 | 998766203R00 | Přesun hmot pro truhlářské konstr., výšky do 24 m procento určuje uchazeč dle vlastního uvážení | % | 0 |  | 0 |  | 2 | 7 | 1002 | 5 | 2 | 0 | 0 | 0 | 0 | 0 | 0
| Celkem za | 766 Konstrukce truhlářské |  |  |  | 0 |  | 4 |  |  |  |  | 0 | 0 | 0 | 0 | 0
Díl: | 767 | Konstrukce zámečnické | [5 empty] | 1
165 | 767581801R00 | Demontáž podhledů - SDK | m2 | 87.163 |  | 0 |  | 2 | 1 | 7 | 7 | 2 | 0 | 0 | 0 | 0 | 0 | 0
|  | 3,np.:19b.:26,4 |  | 26.4 |  |  | 3,np.:19b.:26,4
|  | 19c.:46 |  | 46 |  |  | 19c.:46
|  | 2,np.kastlík 30/40 cm.:(4,04+4,65+3,5+5,7+3,2)*0,7 |  | 14.763 |  |  | 2,np.kastlík 30/40 cm.:(4,04+4,65+3,5+5,7+3,2)*0,7
166 | 767582800R00 | Demontáž podhledů - roštů | m2 | 87.17 |  | 0 |  | 2 | 1 | 7 | 7 | 2 | 0 | 0 | 0 | 0 | 0 | 0
|  | 72,4+14,77 |  | 87.17 |  |  | 72,4+14,77
| Celkem za | 767 Konstrukce zámečnické |  |  |  | 0 |  | 4 |  |  |  |  | 0 | 0 | 0 | 0 | 0
Díl: | 771 | Podlahy z dlaždic a obklady | [5 empty] | 1
167 | 771578011R00 | Spára podlaha - stěna, silikonem | m | 111.16 |  | 0 |  | 2 | 1 | 7 | 7 | 2 | 0 | 0 | 0 | 0 | 0 | 4e-05
|  | P1-02.:(26,6+4,4)*1,4 |  | 43.4 |  |  | P1-02.:(26,6+4,4)*1,4
|  | P1-03.:(16,4+32)*1,4 |  | 67.76 |  |  | P1-03.:(16,4+32)*1,4
168 | 771579793R00 | Příplatek za spárovací hmotu - plošně | m2 | 79.4 |  | 0 |  | 2 | 1 | 7 | 7 | 2 | 0 | 0 | 0 | 0 | 0 | 0.0012
|  | P1-02.:26,6+4,4 |  | 31 |  |  | P1-02.:26,6+4,4
|  | P1-03.:16,4+32 |  | 48.4 |  |  | P1-03.:16,4+32
169 | 771570014RAI | Dlažba z dlaždic keramických 30 x 30 cm do hydroizol. tmele, dlažba ve specifikaci | m2 | 79.4 |  | 0 |  | 2 | 2 | 7 | 7 | 2 | 0 | 0 | 0 | 0 | 0 | 0.00284
|  | 79,40 |  | 79.4 |  |  | 79,40
170 | 771-01 | Dodávka keramické dlažby 30/60 cm, slinuté | m2 | 87.34 |  | 0 |  | 2 | 12 | 0 | 140 | 2 | 0 | 0 | 0 | 0 | 0 | 0
|  | 79,4*1,1 |  | 87.34 |  |  | 79,4*1,1
171 | 998771203R00 | Přesun hmot pro podlahy z dlaždic, výšky do 24 m | % | 0 |  | 0 |  | 2 | 7 | 1002 | 5 | 2 | 0 | 0 | 0 | 0 | 0 | 0
| Celkem za | 771 Podlahy z dlaždic a obklady |  |  |  | 0 |  | 4 |  |  |  |  | 0 | 0 | 0 | 0 | 0
Díl: | 776 | Podlahy povlakové | [5 empty] | 1
172 | 776401800RT1 | Demontáž soklíků nebo lišt, pryžových nebo z PVC odstranění a uložení na hromady | m | 871.875 |  | 0 |  | 2 | 1 | 7 | 7 | 2 | 0 | 0 | 0 | 0 | 0 | 0
|  | 697,5*1,25 |  | 871.875 |  |  | 697,5*1,25
173 | 776511820R00 | Odstranění PVC a koberců lepených s podložkou marmoleum | m2 | 697.5 |  | 0 |  | 2 | 1 | 7 | 7 | 2 | 0 | 0 | 0 | 0 | 0 | 0
|  | 337,5+360 |  | 697.5 |  |  | 337,5+360
174 | 776-01 | D+M podlaha marmoleum, vč. soklíku | m2 | 544.2 |  | 0 |  | 2 | 12 | 0 | 142 | 2 | 0 | 0 | 0 | 0 | 0 | 0
|  | P1-01.:285,4+258,8 |  | 544.2 |  |  | P1-01.:285,4+258,8
175 | 998776203R00 | Přesun hmot pro podlahy povlakové, výšky do 24 m procento určuje uchazeč dle vlastního uvážení | % | 0 |  | 0 |  | 2 | 7 | 1002 | 5 | 2 | 0 | 0 | 0 | 0 | 0 | 0
| Celkem za | 776 Podlahy povlakové |  |  |  | 0 |  | 4 |  |  |  |  | 0 | 0 | 0 | 0 | 0
Díl: | 777 | Podlahy ze syntetických hmot | [5 empty] | 1
176 | 777553010R00 | Penetrace savého podkladu disperzí | m2 | 544.2 |  | 0 |  | 2 | 1 | 7 | 7 | 2 | 0 | 0 | 0 | 0 | 0 | 5e-05
|  | 544,20 |  | 544.2 |  |  | 544,20
177 | 777561020R00 | Vyrovnání podlahy stěrkou tloušťky 2 mm | m2 | 544.2 |  | 0 |  | 2 | 1 | 7 | 7 | 2 | 0 | 0 | 0 | 0 | 0 | 0.0022
|  | 544,20 |  | 544.2 |  |  | 544,20
178 | 998777203R00 | Přesun hmot pro podlahy syntetické, výšky do 24 m procento určuje uchazeč dle vlastního uvážení | % | 0 |  | 0 |  | 2 | 7 | 1002 | 5 | 2 | 0 | 0 | 0 | 0 | 0 | 0
| Celkem za | 777 Podlahy ze syntetických hmot |  |  |  | 0 |  | 4 |  |  |  |  | 0 | 0 | 0 | 0 | 0
Díl: | 781 | Obklady keramické | [5 empty] | 1
179 | 781470014RAI | Obklad vnitřní keramický 30 x 30 cm do tmele, obklad ve specifikaci , vodotěsný tmel | m2 | 322.54 |  | 0 |  | 2 | 2 | 7 | 7 | 2 | 0 | 0 | 0 | 0 | 0 | 0.06695
|  | 2,np.:190,05 |  | 190.05 |  |  | 2,np.:190,05
|  | 3,np.:132,49 |  | 132.49 |  |  | 3,np.:132,49
180 | 781-01 | Dodávka keramického obkladu 30/60 cm, slinutý | m2 | 354.794 |  | 0 |  | 2 | 12 | 0 | 148 | 2 | 0 | 0 | 0 | 0 | 0 | 0
|  | 322,54*1,1 |  | 354.794 |  |  | 322,54*1,1
181 | 781-02 | Příplatek za dodávku a montáž plast. lišt | m2 | 322.54 |  | 0 |  | 2 | 12 | 0 | 149 | 2 | 0 | 0 | 0 | 0 | 0 | 0
|  | 322,54 |  | 322.54 |  |  | 322,54
182 | 998781203R00 | Přesun hmot pro obklady keramické, výšky do 24 m procento určuje uchazeč dle vlastního uvážení | % | 0 |  | 0 |  | 2 | 7 | 1002 | 5 | 2 | 0 | 0 | 0 | 0 | 0 | 0
| Celkem za | 781 Obklady keramické |  |  |  | 0 |  | 4 |  |  |  |  | 0 | 0 | 0 | 0 | 0
Díl: | 783 | Nátěry | [5 empty] | 1
183 | 783220010RAC | Nátěr kovových doplňkových konstrukcí syntetický dvojnásobný krycí s 1x emailováním | m2 | 36 |  | 0 |  | 2 | 2 | 7 | 7 | 2 | 0 | 0 | 0 | 0 | 0 | 0.00032
|  | (4+4+9+7)*1,5 |  | 36 |  |  | (4+4+9+7)*1,5
184 | 783950010RAB | Oprava nátěrů kovových konstrukcí syntet. lakem opálení, odmaštění, 1x krycí + 1x email | m2 | 13.5 |  | 0 |  | 2 | 2 | 7 | 7 | 2 | 0 | 0 | 0 | 0 | 0 | 0.00061
|  | zárubní.:(1+6+2)*1,5 |  | 13.5 |  |  | zárubní.:(1+6+2)*1,5
| Celkem za | 783 Nátěry |  |  |  | 0 |  | 4 |  |  |  |  | 0 | 0 | 0 | 0 | 0
Díl: | 784 | Malby | [5 empty] | 1
185 | 784410010RAB | Pačokování vápenným mlékem dvojnásobné s obroušením a sádrováním | m2 | 3336 |  | 0 |  | 2 | 2 | 7 | 7 | 2 | 0 | 0 | 0 | 0 | 0 | 0.00052
|  | 16+46+92+1592+203 |  | 1949 |  |  | 16+46+92+1592+203
|  | strop.:580 |  | 580 |  |  | strop.:580
|  | SDK:807,0 |  | 807 |  |  | SDK:807,0
186 | 784450020RA0 | Malba ze směsil, penetrace 1x, bílá 2x | m2 | 2529 |  | 0 |  | 2 | 2 | 7 | 7 | 2 | 0 | 0 | 0 | 0 | 0 | 0.00042
|  | 1949+580 |  | 2529 |  |  | 1949+580
187 | 784450025RA0 | Malba ze směsi na SDK, penetrace 1x, bílá 2x | m2 | 807 |  | 0 |  | 2 | 2 | 7 | 7 | 2 | 0 | 0 | 0 | 0 | 0 | 0.00037
|  | 807,0 |  | 807 |  |  | 807,0
| Celkem za | 784 Malby |  |  |  | 0 |  | 4 |  |  |  |  | 0 | 0 | 0 | 0 | 0
Díl: | 799 | Ostatní | [5 empty] | 1
188 | 799-01 | D+M nárazový pás Vinyl tl. 2 mm, spodní pás v=200 mm, dle PD | m | 121 |  | 0 |  | 2 | 12 | 0 | 223 | 2 | 0 | 0 | 0 | 0 | 0 | 0
|  | (57+53)*1,1 |  | 121 |  |  | (57+53)*1,1
189 | 799-010 | D+M sprchový závěs vč. nosného prvku rohový 140/140, 180 cm, dle PD | ks | 2 |  | 0 |  | 2 | 12 | 0 | 204 | 2 | 0 | 0 | 0 | 0 | 0 | 0
190 | 799-02 | D+M nárazový pás Vinyl tl. 2 mm, horní pás v=300 mm, dle PD | m | 121 |  | 0 |  | 2 | 12 | 0 | 224 | 2 | 0 | 0 | 0 | 0 | 0 | 0
|  | (57+53)*1,1 |  | 121 |  |  | (57+53)*1,1
191 | 799-020 | D+M sprchový závěs vč. nosného prvku rohový, 90/90, 180 cm, dle PD | ks | 1 |  | 0 |  | 2 | 12 | 0 | 205 | 2 | 0 | 0 | 0 | 0 | 0 | 0
192 | 799-03 | D+M okopný plech dveří tl. 2 mm, dle PD | m2 | 17.16 |  | 0 |  | 2 | 12 | 0 | 225 | 2 | 0 | 0 | 0 | 0 | 0 | 0
|  | 4*3*1,3*1,1 |  | 17.16 |  |  | 4*3*1,3*1,1
193 | 799-030 | D+M sprchový závěs vč. nosného prvku 163/180 cm, dle PD | ks | 1 |  | 0 |  | 2 | 12 | 0 | 206 | 2 | 0 | 0 | 0 | 0 | 0 | 0
194 | 799-04 | D+M ochrana rohů L 75/75, dl % 2000 mm, tl. 2 mm dle PD | m | 162.8 |  | 0 |  | 2 | 12 | 0 | 226 | 2 | 0 | 0 | 0 | 0 | 0 | 0
|  | 37*2*2*1,1 |  | 162.8 |  |  | 37*2*2*1,1
195 | 799-040 | D+M sprchový závěs vč. nosného prvku, 130/180 cm, dle PD | ks | 5 |  | 0 |  | 2 | 12 | 0 | 207 | 2 | 0 | 0 | 0 | 0 | 0 | 0
196 | 799-05 | D+M madlo buk dn 42 mm, vč. zakončení, konzoly nerez, kotev. mat., lak, dle PD | m | 66 |  | 0 |  | 2 | 12 | 0 | 227 | 2 | 0 | 0 | 0 | 0 | 0 | 0
|  | 30*2*1,1 |  | 66 |  |  | 30*2*1,1
197 | 799-050 | D+M sprchový závěs vč. nosného prvku 100/180 cm, dle PD | ks | 1 |  | 0 |  | 2 | 12 | 0 | 208 | 2 | 0 | 0 | 0 | 0 | 0 | 0
198 | 799-06 | D+M teleskopická zástěna AL. otočná PO, vč. kotev dle PD | ks | 28 |  | 0 |  | 2 | 12 | 0 | 228 | 2 | 0 | 0 | 0 | 0 | 0 | 0
199 | 799-060 | D+M madlo nerez dl. 30 cm, dle PD | ks | 28 |  | 0 |  | 2 | 12 | 0 | 209 | 2 | 0 | 0 | 0 | 0 | 0 | 0
200 | 799-07 | D+M paravan mobilní š 210/160 cm, nerez, dle PD | ks | 4 |  | 0 |  | 2 | 12 | 0 | 229 | 2 | 0 | 0 | 0 | 0 | 0 | 0
201 | 799-070 | D+M madla k WC imobilní, sklopná, nerez, dle PD | ks | 2 |  | 0 |  | 2 | 12 | 0 | 210 | 2 | 0 | 0 | 0 | 0 | 0 | 0
202 | 799-08 | D+M obklad stěn za lůžky do v=1250 mm, dle PD | m2 | 225.5 |  | 0 |  | 2 | 12 | 0 | 230 | 2 | 0 | 0 | 0 | 0 | 0 | 0
|  | (77+87)*1,25*1,1 |  | 225.5 |  |  | (77+87)*1,25*1,1
203 | 799-080 | D+M sedátko do sprchy pro imobilní, vč. madla, doplnků nerez dle PD | ks | 9 |  | 0 |  | 2 | 12 | 0 | 211 | 2 | 0 | 0 | 0 | 0 | 0 | 0
204 | 799-09 | D+M úložné skříně pacientů 65/42/190, dle PD, zámek | ks | 8 |  | 0 |  | 2 | 12 | 0 | 231 | 2 | 0 | 0 | 0 | 0 | 0 | 0
205 | 799-090 | D+M garnyž na okno š. 120 cm, dvoutyčová nerez dle PD | ks | 3 |  | 0 |  | 2 | 12 | 0 | 212 | 2 | 0 | 0 | 0 | 0 | 0 | 0
206 | 799-10 | D+M zrcadlo s poličkou k umyvadlu kpl. dle PD | ks | 17 |  | 0 |  | 2 | 12 | 0 | 232 | 2 | 0 | 0 | 0 | 0 | 0 | 0
207 | 799-1010 | D+M garnyž na okno š. 170 cm, dvoutyčová nerez, dle PD | ks | 11 |  | 0 |  | 2 | 12 | 0 | 213 | 2 | 0 | 0 | 0 | 0 | 0 | 0
208 | 799-11 | D+M nerezový regál 80/40/180, 5 ks polic, dle PD | ks | 2 |  | 0 |  | 2 | 12 | 0 | 233 | 2 | 0 | 0 | 0 | 0 | 0 | 0
209 | 799-1110 | D+M plechové dveře, vč. rámu, na rezervní láhve, dvojkřídl. 160/200, dle PD, nátěr | ks | 1 |  | 0 |  | 2 | 12 | 0 | 214 | 2 | 0 | 0 | 0 | 0 | 0 | 0
210 | 799-12 | D+M nerezový regál 90/50/180, 4 ks polic, dle PD | ks | 3 |  | 0 |  | 2 | 12 | 0 | 234 | 2 | 0 | 0 | 0 | 0 | 0 | 0
211 | 799-1210 | D+M AL prahová přechod. lišta, dle PD | m | 15.95 |  | 0 |  | 2 | 12 | 0 | 215 | 2 | 0 | 0 | 0 | 0 | 0 | 0
|  | 4*0,7*1,1 |  | 3.08 |  |  | 4*0,7*1,1
|  | 4*0,8*1,1 |  | 3.52 |  |  | 4*0,8*1,1
|  | 7*0,9*1,1 |  | 6.93 |  |  | 7*0,9*1,1
|  | 2*1,1*1,1 |  | 2.42 |  |  | 2*1,1*1,1
212 | 799-13 | D+M nerezový regál 90/50/180, 6 ks polic, dle PD | ks | 1 |  | 0 |  | 2 | 12 | 0 | 235 | 2 | 0 | 0 | 0 | 0 | 0 | 0
213 | 799-1310 | Osazení vybouraných automat. dveří dvojkřídl. 150/210, dle PD | ks | 2 |  | 0 |  | 2 | 12 | 0 | 216 | 2 | 0 | 0 | 0 | 0 | 0 | 0
214 | 799-14 | D+M nástěná police nerez 180/30/50, vč. kotev, dle PD | ks | 2 |  | 0 |  | 2 | 12 | 0 | 236 | 2 | 0 | 0 | 0 | 0 | 0 | 0
215 | 799-14/10 | D+M revizní dvířka do SDK podhledu 30/30 cm, dle PD | ks | 12 |  | 0 |  | 2 | 12 | 0 | 217 | 2 | 0 | 0 | 0 | 0 | 0 | 0
216 | 799-15 | D+M vestavné skřinky v koupelnách pokojů 120/120/50, dle PD | ks | 4 |  | 0 |  | 2 | 12 | 0 | 237 | 2 | 0 | 0 | 0 | 0 | 0 | 0
217 | 799-1510 | D+M revizní dvířka do SDK podhlredu 50/50, dle PD | ks | 2 |  | 0 |  | 2 | 12 | 0 | 218 | 2 | 0 | 0 | 0 | 0 | 0 | 0
218 | 799-1610 | D+M revizní dvířka do SDK podhledu 50/60, dle PD | ks | 2 |  | 0 |  | 2 | 12 | 0 | 219 | 2 | 0 | 0 | 0 | 0 | 0 | 0
219 | 799-1710 | D+M ventilační mřížka do inst. kastlíku 100/100 mm dle PD | ks | 18 |  | 0 |  | 2 | 12 | 0 | 220 | 2 | 0 | 0 | 0 | 0 | 0 | 0
220 | 799-1810 | D+M rám pod kondenzační jednotku chlazaní, žár. zink. dle PD | kg | 80 |  | 0 |  | 2 | 12 | 0 | 221 | 2 | 0 | 0 | 0 | 0 | 0 | 0
|  | 40*2 |  | 80 |  |  | 40*2
221 | 799-1910 | D+M revizní dvířka do SDK podhledu 30/30 cm PO EI 30, dle PD | ks | 3 |  | 0 |  | 2 | 12 | 0 | 222 | 2 | 0 | 0 | 0 | 0 | 0 | 0
222 | 799-S1 | D+M zabudovaný interiér sesterny, komplet výpisu | kpl | 1 |  | 0 |  | 2 | 12 | 0 | 238 | 2 | 0 | 0 | 0 | 0 | 0 | 0
|  | 1 |  | 1 |  |  | 1
0
| Celkem za | 799 Ostatní |  |  |  | 0 |  | 4 |  |  |  |  | 0 | 0 | 0 | 0 | 0
Díl: | M21 | Elektromontáže | [5 empty] | 1
223 | M21-01 | Elektromontáže dle rozpočtu, revize | rozpoč | 1 | 0 | 0 |  | 2 | 12 | 0 | 160 | 4 | 0 | 0 | 0 | 0 | 0 | 0
| Celkem za | M21 Elektromontáže |  |  |  | 0 |  | 4 |  |  |  |  | 0 | 0 | 0 | 0 | 0
Díl: | M22 | Montáž sdělovací a zabezp. techniky | [5 empty] | 1
224 | M22-01 | Slaboproud dle rozpočtu | rozpoč | 1 | 0 | 0 |  | 2 | 12 | 0 | 161 | 4 | 0 | 0 | 0 | 0 | 0 | 0
| Celkem za | M22 Montáž sdělovací a zabezp. techniky |  |  |  | 0 |  | 4 |  |  |  |  | 0 | 0 | 0 | 0 | 0
Díl: | M24 | Montáže vzduchotechnických zařízení | [5 empty] | 1
225 | M24-01 | Vzduchotechnika dle rozpočtu | rozpoč | 1 | 0 | 0 |  | 2 | 12 | 0 | 162 | 4 | 0 | 0 | 0 | 0 | 0 | 0
| Celkem za | M24 Montáže vzduchotechnických zařízení |  |  |  | 0 |  | 4 |  |  |  |  | 0 | 0 | 0 | 0 | 0
Díl: | P1 | Podlahy | [5 empty] | 1
226 | P1-01 | Marmoleum nenacenovat | m2 | 544.2 | 0 | 0 |  | 2 | 12 | 0 | 1 | 4 | 0 | 0 | 0 | 0 | 0 | 0
|  | 2,np.:47,5+51,3+4,8+20,1+41,9+27,8+32,6+28+31,4 |  | 285.4 |  |  | 2,np.:47,5+51,3+4,8+20,1+41,9+27,8+32,6+28+31,4
|  | 3,np.:31,3+37+32+41,1+53,8+34,5+29,1 |  | 258.8 |  |  | 3,np.:31,3+37+32+41,1+53,8+34,5+29,1
227 | P1-02 | Keramická dlažba nenacenovat | m2 | 31 | 0 | 0 |  | 2 | 12 | 0 | 2 | 4 | 0 | 0 | 0 | 0 | 0 | 0
|  | 2,np.:8,2+1,2+3,6+6,4+7,2 |  | 26.6 |  |  | 2,np.:8,2+1,2+3,6+6,4+7,2
|  | 3,np.:4,4 |  | 4.4 |  |  | 3,np.:4,4
228 | P1-03 | Keramická dlažba s podlah. vytápěním nenacenovat | m2 | 48.4 | 0 | 0 |  | 2 | 12 | 0 | 3 | 4 | 0 | 0 | 0 | 0 | 0 | 0
|  | 2,np.:2,4+3,4+3,4+7,2 |  | 16.4 |  |  | 2,np.:2,4+3,4+3,4+7,2
|  | 3.np.:3,4+3,4+3,9+5,7+15,6 |  | 32 |  |  | 3.np.:3,4+3,4+3,9+5,7+15,6
229 | PB-01 | Marmoleum bourání nenacenovat | m2 | 697.5 | 0 | 0 |  | 2 | 12 | 0 | 4 | 4 | 0 | 0 | 0 | 0 | 0 | 0
|  | 2,np.:39,3+25,5+26,9+4,8+20,1+44,4 |  | 161 |  |  | 2,np.:39,3+25,5+26,9+4,8+20,1+44,4
|  | 27,8+36,5+32+36,5+9,2+24,6+9,9 |  | 176.5 |  |  | 27,8+36,5+32+36,5+9,2+24,6+9,9
|  | 3,np.:30,9+46+31,3+40,9+35,9+19,3 |  | 204.3 |  |  | 3,np.:30,9+46+31,3+40,9+35,9+19,3
|  | 26,4+46+47,3+24,3+11,7 |  | 155.7 |  |  | 26,4+46+47,3+24,3+11,7
230 | PB-02 | Keramická dlažba bourání nenacenovat | m2 | 85.4 | 0 | 0 |  | 2 | 12 | 0 | 5 | 4 | 0 | 0 | 0 | 0 | 0 | 0
|  | 2,np.:2,4+11,1+2,5+1,6+1,3+13,3 |  | 32.2 |  |  | 2,np.:2,4+11,1+2,5+1,6+1,3+13,3
|  | 3,np.:3,3+12,7+1,5+1,3+2,2+1,5+6,3+24,4 |  | 53.2 |  |  | 3,np.:3,3+12,7+1,5+1,3+2,2+1,5+6,3+24,4
| Celkem za | P1 Podlahy |  |  |  | 0 |  | 4 |  |  |  |  | 0 | 0 | 0 | 0 | 0
Díl: | P2 | Podhledy | [5 empty] | 1
231 | P2-01 | Podhled SDK přímo mont. typ D1 nenacenovat | m2 | 233.1 | 0 | 0 |  | 2 | 12 | 0 | 6 | 4 | 0 | 0 | 0 | 0 | 0 | 0
|  | 2,np.:20,1+41,9+27,8+32,6+28+31,4+51,3 |  | 233.1 |  |  | 2,np.:20,1+41,9+27,8+32,6+28+31,4+51,3
0
232 | P2-02 | Podhled SDK PO EI 30 typ1 nenacenovat | m2 | 278.33 | 0 | 0 |  | 2 | 12 | 0 | 7 | 4 | 0 | 0 | 0 | 0 | 0 | 0
|  | 3,np.:31,3+37+32+41,1+53,8+34,5+29,1+5,7+4,4+9,43 |  | 278.33 |  |  | 3,np.:31,3+37+32+41,1+53,8+34,5+29,1+5,7+4,4+9,43
233 | P2-03 | Podhled SDK samonosný typ 2 nenacenovat | m2 | 24.4 | 0 | 0 |  | 2 | 12 | 0 | 8 | 4 | 0 | 0 | 0 | 0 | 0 | 0
|  | 2,np.:2,4+3,4+3,4+3,4+8,2+3,6 |  | 24.4 |  |  | 2,np.:2,4+3,4+3,4+3,4+8,2+3,6
234 | P2-04 | Podhled SDK samonosný typ 2, PO EI 30 nenacenovat | m2 | 16.4 | 0 | 0 |  | 2 | 12 | 0 | 9 | 4 | 0 | 0 | 0 | 0 | 0 | 0
|  | 3,np.:3,4+3,4+3,9+5,7 |  | 16.4 |  |  | 3,np.:3,4+3,4+3,9+5,7
235 | P2-05 | Podhled SDK kastlík 40/40 pod stropem, nenacenovat | m | 45.7 | 0 | 0 |  | 2 | 12 | 0 | 10 | 4 | 0 | 0 | 0 | 0 | 0 | 0
|  | 2,np.:2,4+3,9+3,5+3,23+2,63+3,23+2 |  | 20.89 |  |  | 2,np.:2,4+3,9+3,5+3,23+2,63+3,23+2
|  | 3,np.:4,2+3,65+3,38+2,78+2,8+8 |  | 24.81 |  |  | 3,np.:4,2+3,65+3,38+2,78+2,8+8
236 | P2-06 | Podhled SDK závěsný typ 4 zelený nenacenovat | m2 | 59.671 | 0 | 0 |  | 2 | 12 | 0 | 240 | 4 | 0 | 0 | 0 | 0 | 0 | 0
|  | 2,np.:4,8+2,4+3,6+3,4+3,4+3,4+8,2+6,4+7,2 |  | 42.8 |  |  | 2,np.:4,8+2,4+3,6+3,4+3,4+3,4+8,2+6,4+7,2
|  | 3,np.:3,4+3,4+3,9+3,63*1,7 |  | 16.871 |  |  | 3,np.:3,4+3,4+3,9+3,63*1,7
| Celkem za | P2 Podhledy |  |  |  | 0 |  | 4 |  |  |  |  | 0 | 0 | 0 | 0 | 0
Díl: | D96 | Přesuny suti a vybouraných hmot | [5 empty] | 1
237 | 979990161R00 | Poplatek za skládku suti - dřevo | t | 40 |  | 0 |  | 2 | 12 | 0 | 74 | 1 | 0 | 0 | 0 | 0 | 0 | 0
|  | 40,00 |  | 40 |  |  | 40,00
238 | 979999999 XX | Poplatek za skládku 10 % příměsí | t | 176.6446 |  | 0 |  | 2 | 12 | 0 | 73 | 1 | 0 | 0 | 0 | 0 | 0 | 0
|  | 176,6446 |  | 176.6446 |  |  | 1766446
239 | 979011111R00 | Svislá doprava suti a vybour. hmot za 2.NP a 1.PP | t | 216.6446 |  | 0 |  | 2 | 8 | 0 | 3 | 1 | 0 | 0 | 0 | 0 | 0 | 0
240 | 979011121R00 | Příplatek za každé další podlaží | t | 216.6446 |  | 0 |  | 2 | 8 | 0 | 3 | 1 | 0 | 0 | 0 | 0 | 0 | 0
241 | 979081111R00 | Odvoz suti a vybour. hmot na skládku do 1 km | t | 216.6446 |  | 0 |  | 2 | 8 | 0 | 3 | 1 | 0 | 0 | 0 | 0 | 0 | 0
242 | 979081121R00 | Příplatek k odvozu za každý další 1 km | t | 2166.4457 |  | 0 |  | 2 | 8 | 0 | 3 | 1 | 0 | 0 | 0 | 0 | 0 | 0
243 | 979082111R00 | Vnitrostaveništní doprava suti do 10 m | t | 216.6446 |  | 0 |  | 2 | 8 | 0 | 3 | 1 | 0 | 0 | 0 | 0 | 0 | 0
244 | 979082121R00 | Příplatek k vnitrost. dopravě suti za dalších 5 m | t | 649.9337 |  | 0 |  | 2 | 8 | 0 | 3 | 1 | 0 | 0 | 0 | 0 | 0 | 0
245 | 979091295R00 | Příplatek za vodo.přemístění suti při rekonstrukci | t | 216.6446 |  | 0 |  | 2 | 8 | 0 | 3 | 1 | 0 | 0 | 0 | 0 | 0 | 0
246 | 979094211R00 | Nakládání nebo překládání vybourané suti | t | 216.6446 |  | 0 |  | 2 | 8 | 0 | 3 | 1 | 0 | 0 | 0 | 0 | 0 | 0
| Celkem za | D96 Přesuny suti a vybouraných hmot |  |  |  | 0 |  | 4 |  |  |  |  | 0 | 0 | 0 | 0 | 0

## ZTI
PČ | Typ | Kód | Popis | MJ | Množství | J.cena [CZK] | Cena celkem [CZK] | DPH | J. Nh [h] | Nh celkem [h] | J. hmotnost [t] | Hmotnost celkem [t] | J. suť [t] | Suť Celkem [t]
Náklady soupisu celkem | [6 empty] | 0 |  |  | 857.4916 |  | 4.1714 |  | 1.4524 |  | D | -1 | [7 empty] | 0
| D | HSV | Práce a dodávky HSV |  |  |  | 0 |  |  | 17.3956 |  | 1.2 |  | 0 | 1 | D | 0 | ROZPOCET | [6 empty] | 0
| D | 1 | Zemní práce |  |  |  | 0 |  |  | 17.0566 |  | 1.2 |  | 0 | 1 | D | 1 | ROZPOCET | [6 empty] | 0
105 | K | 139751101 | Vykopávky v uzavřených prostorech v hornině třídy těžitelnosti I, skupiny 1 až 3 ručně | m3 | 2 |  | 0 | základní | 7.127 | 14.254 | 0 | 0 | 0 | 0 | 4 | K | 2 | ROZPOCET | 0 | 0 | 0 | 0 | 0 | 1 | 0 | 4 | 1265158346
106 | K | 162211201 | Vodorovné přemístění do 10 m nošením výkopku z horniny třídy těžitelnosti I, skupiny 1 až 3 | m3 | 2 |  | 0 | základní | 0.709 | 1.418 | 0 | 0 | 0 | 0 | 4 | K | 2 | ROZPOCET | 0 | 0 | 0 | 0 | 0 | 1 | 0 | 4 | 1977591292
4 | K | 162701105 | Vodorovné přemístění do 10000 m výkopku/sypaniny z horniny tř. 1 až 4 | m3 | 0.8 |  | 0 | základní | 0.083 | 0.0664 | 0 | 0 | 0 | 0 | 4 | K | 2 | ROZPOCET | 0 | 0 | 0 | 0 | 0 | 1 | 0 | 4 | 257809431
5 | K | 171201201 | Uložení sypaniny na skládky | m3 | 0.8 |  | 0 | základní | 0.009 | 0.0072 | 0 | 0 | 0 | 0 | 4 | K | 2 | ROZPOCET | 0 | 0 | 0 | 0 | 0 | 1 | 0 | 4 | -107756765
6 | K | 171201211 | Poplatek za uložení odpadu ze sypaniny na skládce (skládkovné) | t | 1.44 |  | 0 | základní | 0 | 0 | 0 | 0 | 0 | 0 | 4 | K | 2 | ROZPOCET | 0 | 0 | 0 | 0 | 0 | 1 | 0 | 4 | 1930917433
7 | K | 174101101 | Zásyp jam, šachet rýh nebo kolem objektů sypaninou se zhutněním | m3 | 1.2 |  | 0 | základní | 0.299 | 0.3588 | 0 | 0 | 0 | 0 | 4 | K | 2 | ROZPOCET | 0 | 0 | 0 | 0 | 0 | 1 | 0 | 4 | 1455513617
8 | K | 175101101 | Obsypání potrubí bez prohození sypaniny z hornin tř. 1 až 4 uloženým do 3 m od kraje výkopu | m3 | 0.6 |  | 0 | základní | 1.587 | 0.9522 | 0 | 0 | 0 | 0 | 4 | K | 2 | ROZPOCET | 0 | 0 | 0 | 0 | 0 | 1 | 0 | 4 | -852538414
9 | M | 583313450 | kamenivo těžené drobné frakce 0-4 | t | 1.2 |  | 0 | základní | 0 | 0 | 1 | 1.2 | 0 | 0 | 8 | M | 2 | ROZPOCET | 0 | 0 | 0 | 0 | 0 | 1 | 0 | 4 | 1762121397
| D | 4 | Vodorovné konstrukce |  |  |  | 0 |  |  | 0.339 |  | 0 |  | 0 | 1 | D | 1 | ROZPOCET | [6 empty] | 0
11 | K | 451572111 | Lože pod potrubí otevřený výkop z kameniva drobného těženého | m3 | 0.2 |  | 0 | základní | 1.695 | 0.339 | 0 | 0 | 0 | 0 | 4 | K | 2 | ROZPOCET | 0 | 0 | 0 | 0 | 0 | 1 | 0 | 4 | -1502104498
| D | PSV | Práce a dodávky PSV |  |  |  | 0 |  |  | 840.096 |  | 2.9714 |  | 1.4524 | 2 | D | 0 | ROZPOCET | [6 empty] | 0
| D | 721 | Zdravotechnika - vnitřní kanalizace |  |  |  | 0 |  |  | 218.3577 |  | 0.45929 |  | 0.5316 | 2 | D | 1 | ROZPOCET | [6 empty] | 0
20 | K | 721110964r01 | Napojení na stávající svodné potrubí | kus | 2 |  | 0 | základní | 0.45 | 0.9 | 0.03743 | 0.07486 | 0 | 0 | 16 | K | 2 | ROZPOCET | 0 | 0 | 0 | 0 | 0 | 1 | 0 | 16 | 263615652
21 | K | 721140802 | Demontáž potrubí litinové do DN 100 | m | 30 |  | 0 | základní | 0.413 | 12.39 | 0 | 0 | 0.01492 | 0.4476 | 16 | K | 2 | ROZPOCET | 0 | 0 | 0 | 0 | 0 | 1 | 0 | 16 | -806463138
109 | K | 721140905 | Potrubí litinové vsazení odbočky DN 100 | kus | 12 |  | 0 | základní | 3.379 | 40.548 | 0.01632 | 0.19584 | 0 | 0 | 16 | K | 2 | ROZPOCET | 0 | 0 | 0 | 0 | 0 | 1 | 0 | 16 | -1033532307
22 | K | 721171803 | Demontáž potrubí z PVC do D 75 | m | 40 |  | 0 | základní | 0.031 | 1.24 | 0 | 0 | 0.0021 | 0.084 | 16 | K | 2 | ROZPOCET | 0 | 0 | 0 | 0 | 0 | 1 | 0 | 16 | 201114925
24 | K | 721173402 | Potrubí kanalizační plastové svodné systém KG DN 125 | m | 2 |  | 0 | základní | 0.383 | 0.766 | 0.00177 | 0.00354 | 0 | 0 | 16 | K | 2 | ROZPOCET | 0 | 0 | 0 | 0 | 0 | 1 | 0 | 16 | -1728910315
112 | K | 721173722r01 | Potrubí kanalizační - odovod kondenzátu PPr d32 | m | 10 |  | 0 | základní | 0.392 | 3.92 | 0.00036 | 0.0036 | 0 | 0 | 16 | K | 2 | ROZPOCET | 0 | 0 | 0 | 0 | 0 | 1 | 0 | 16 | -5410077
27 | K | 721174024 | Potrubí kanalizační z PP odpadní DN 75 | m | 10 |  | 0 | základní | 0.78 | 7.8 | 0.00059 | 0.0059 | 0 | 0 | 16 | K | 2 | ROZPOCET | 0 | 0 | 0 | 0 | 0 | 1 | 0 | 16 | 1227413305
28 | K | 721174025 | Potrubí kanalizační z PP odpadní systém HT DN 100 | m | 80 |  | 0 | základní | 0.827 | 66.16 | 0.0012 | 0.096 | 0 | 0 | 16 | K | 2 | ROZPOCET | 0 | 0 | 0 | 0 | 0 | 1 | 0 | 16 | 306430240
29 | K | 721174042 | Potrubí kanalizační z PP připojovací systém HT DN 40 | m | 15 |  | 0 | základní | 0.659 | 9.885 | 0.00029 | 0.00435 | 0 | 0 | 16 | K | 2 | ROZPOCET | 0 | 0 | 0 | 0 | 0 | 1 | 0 | 16 | -1002699809
30 | K | 721174043 | Potrubí kanalizační z PP připojovací systém HT DN 50 | m | 30 |  | 0 | základní | 0.728 | 21.84 | 0.00035 | 0.0105 | 0 | 0 | 16 | K | 2 | ROZPOCET | 0 | 0 | 0 | 0 | 0 | 1 | 0 | 16 | 450023791
107 | K | 721175204 | Potrubí kanalizační z PP připojovací odhlučněné třívrstvé DN 75 | m | 15 |  | 0 | základní | 0.5 | 7.5 | 0.00104 | 0.0156 | 0 | 0 | 16 | K | 2 | ROZPOCET | 0 | 0 | 0 | 0 | 0 | 1 | 0 | 16 | -57500773
108 | K | 721175212 | Potrubí kanalizační z PP odpadní odhlučněné třívrstvé DN 110 | m | 20 |  | 0 | základní | 0.79 | 15.8 | 0.00177 | 0.0354 | 0 | 0 | 16 | K | 2 | ROZPOCET | 0 | 0 | 0 | 0 | 0 | 1 | 0 | 16 | 478617984
31 | K | 721194104 | Vyvedení a upevnění odpadních výpustek DN 40 | kus | 26 |  | 0 | základní | 0.157 | 4.082 | 0 | 0 | 0 | 0 | 16 | K | 2 | ROZPOCET | 0 | 0 | 0 | 0 | 0 | 1 | 0 | 16 | -1073737281
32 | K | 721194105 | Vyvedení a upevnění odpadních výpustek DN 50 | kus | 11 |  | 0 | základní | 0.174 | 1.914 | 0 | 0 | 0 | 0 | 16 | K | 2 | ROZPOCET | 0 | 0 | 0 | 0 | 0 | 1 | 0 | 16 | -1398480621
33 | K | 721194109 | Vyvedení a upevnění odpadních výpustek DN 100 | kus | 19 |  | 0 | základní | 0.259 | 4.921 | 0 | 0 | 0 | 0 | 16 | K | 2 | ROZPOCET | 0 | 0 | 0 | 0 | 0 | 1 | 0 | 16 | -728189440
34 | K | 721211421 | Vpusť podlahová se svislým odtokem DN 50/75/110 mřížka nerez 115x115 | kus | 13 |  | 0 | základní | 0.465 | 6.045 | 0.00101 | 0.01313 | 0 | 0 | 16 | K | 2 | ROZPOCET | 0 | 0 | 0 | 0 | 0 | 1 | 0 | 16 | -288028314
110 | K | 721229111 | Montáž zápachové uzávěrky pro pračku a myčku do DN 50 ostatní typ | kus | 2 |  | 0 | základní | 0.113 | 0.226 | 6e-05 | 0.00012 | 0 | 0 | 16 | K | 2 | ROZPOCET | 0 | 0 | 0 | 0 | 0 | 1 | 0 | 16 | -863060715
111 | M | HLE.HL136430 | ZU pro odvod kondenzátu DN32 | kus | 2 |  | 0 | základní | 0 | 0 | 0 | 0 | 0 | 0 | 32 | M | 2 | ROZPOCET | 0 | 0 | 0 | 0 | 0 | 1 | 0 | 16 | 1895843900
39 | K | 721274126 | Přivzdušňovací ventil vnitřní odpadních potrubí DN 110 | kus | 3 |  | 0 | základní | 0.113 | 0.339 | 0.00015 | 0.00045 | 0 | 0 | 16 | K | 2 | ROZPOCET | 0 | 0 | 0 | 0 | 0 | 1 | 0 | 16 | 68009315
40 | K | 721290111R01 | Zkouška těsnosti potrubí kanalizace vodou do DN 125 | m | 182 |  | 0 | základní | 0.048 | 8.736 | 0 | 0 | 0 | 0 | 16 | K | 2 | ROZPOCET | 0 | 0 | 0 | 0 | 0 | 1 | 0 | 16 | -2106972757
113 | K | 721290823 | Přemístění vnitrostaveništní demontovaných hmot vnitřní kanalizace v objektech výšky do 24 m | t | 0.532 |  | 0 | základní | 4.93 | 2.6228 | 0 | 0 | 0 | 0 | 16 | K | 2 | ROZPOCET | 0 | 0 | 0 | 0 | 0 | 1 | 0 | 16 | -867935586
114 | K | 998721103 | Přesun hmot tonážní pro vnitřní kanalizace v objektech v do 24 m | t | 0.459 |  | 0 | základní | 1.575 | 0.72293 | 0 | 0 | 0 | 0 | 16 | K | 2 | ROZPOCET | 0 | 0 | 0 | 0 | 0 | 1 | 0 | 16 | 187922783
| D | 722 | Zdravotechnika - vnitřní vodovod |  |  |  | 0 |  |  | 466.4777 |  | 1.4707 |  | 0.1446 | 2 | D | 1 | ROZPOCET | [6 empty] | 0
115 | K | 722130235 | Potrubí vodovodní ocelové závitové pozinkované svařované běžné DN 40 | m | 80 |  | 0 | základní | 0.642 | 51.36 | 0.00518 | 0.4144 | 0 | 0 | 16 | K | 2 | ROZPOCET | 0 | 0 | 0 | 0 | 0 | 1 | 0 | 16 | -923238838
47 | K | 722130801 | Demontáž potrubí ocelové pozinkované závitové do DN 25 | m | 60 |  | 0 | základní | 0.173 | 10.38 | 0 | 0 | 0.00213 | 0.1278 | 16 | K | 2 | ROZPOCET | 0 | 0 | 0 | 0 | 0 | 1 | 0 | 16 | 1221440468
48 | K | 722131914R01 | Napojení na stávající rozvody vody | soubor | 3 |  | 0 | základní | 1.101 | 3.303 | 0.00648 | 0.01944 | 0 | 0 | 16 | K | 2 | ROZPOCET | 0 | 0 | 0 | 0 | 0 | 1 | 0 | 16 | -1472172424
49 | K | 722170801 | Demontáž rozvodů vody z plastů do D 25 | m | 60 |  | 0 | základní | 0.052 | 3.12 | 0 | 0 | 0.00028 | 0.0168 | 16 | K | 2 | ROZPOCET | 0 | 0 | 0 | 0 | 0 | 1 | 0 | 16 | -168988666
50 | K | 722174022 | Potrubí vodovodní plastové PPR svar polyfuze PN 20 D 20 x 3,4 mm | m | 130 |  | 0 | základní | 0.529 | 68.77 | 0.00078 | 0.1014 | 0 | 0 | 16 | K | 2 | ROZPOCET | 0 | 0 | 0 | 0 | 0 | 1 | 0 | 16 | -372659111
51 | K | 722174023 | Potrubí vodovodní plastové PPR svar polyfuze PN 20 D 25 x 4,2 mm | m | 170 |  | 0 | základní | 0.616 | 104.72 | 0.00096 | 0.1632 | 0 | 0 | 16 | K | 2 | ROZPOCET | 0 | 0 | 0 | 0 | 0 | 1 | 0 | 16 | -577739024
52 | K | 722174024 | Potrubí vodovodní plastové PPR svar polyfuze PN 20 D 32 x5,4 mm | m | 5 |  | 0 | základní | 0.696 | 3.48 | 0.00125 | 0.00625 | 0 | 0 | 16 | K | 2 | ROZPOCET | 0 | 0 | 0 | 0 | 0 | 1 | 0 | 16 | -1808442322
116 | K | 722174025 | Potrubí vodovodní plastové PPR svar polyfúze PN 20 D 40x6,7 mm | m | 80 |  | 0 | základní | 0.743 | 59.44 | 0.00284 | 0.2272 | 0 | 0 | 16 | K | 2 | ROZPOCET | 0 | 0 | 0 | 0 | 0 | 1 | 0 | 16 | -320006765
53 | K | 722181221 | Ochrana vodovodního potrubí přilepenými termoizolačními trubicemi z PE tl do 9 mm DN do 22 mm | m | 125 |  | 0 | základní | 0.103 | 12.875 | 5e-05 | 0.00625 | 0 | 0 | 16 | K | 2 | ROZPOCET | 0 | 0 | 0 | 0 | 0 | 1 | 0 | 16 | 1249823986
54 | K | 722181222 | Ochrana vodovodního potrubí přilepenými tepelně izolačními trubicemi z PE tl do 10 mm DN do 42 mm | m | 105 |  | 0 | základní | 0.103 | 10.815 | 7e-05 | 0.00735 | 0 | 0 | 16 | K | 2 | ROZPOCET | 0 | 0 | 0 | 0 | 0 | 1 | 0 | 16 | 135495781
117 | K | 722181223 | Ochrana vodovodního potrubí přilepenými termoizolačními trubicemi z PE tl do 9 mm DN do 63 mm | m | 80 |  | 0 | základní | 0.103 | 8.24 | 8e-05 | 0.0064 | 0 | 0 | 16 | K | 2 | ROZPOCET | 0 | 0 | 0 | 0 | 0 | 1 | 0 | 16 | 1385393848
56 | K | 722181251 | Ochrana vodovodního potrubí přilepenými termoizolačními trubicemi z PE tl do 25 mm DN do 22 mm | m | 5 |  | 0 | základní | 0.118 | 0.59 | 0.0002 | 0.001 | 0 | 0 | 16 | K | 2 | ROZPOCET | 0 | 0 | 0 | 0 | 0 | 1 | 0 | 16 | -1579746408
57 | K | 722181252 | Ochrana vodovodního potrubí přilepenými termoizolačními trubicemi z PE tl do 25 mm DN do 45 mm | m | 155 |  | 0 | základní | 0.118 | 18.29 | 0.00024 | 0.0372 | 0 | 0 | 16 | K | 2 | ROZPOCET | 0 | 0 | 0 | 0 | 0 | 1 | 0 | 16 | 717923508
59 | K | 722182011 | Podpůrný žlab pro potrubí D 20 | m | 5 |  | 0 | základní | 0.017 | 0.085 | 0.00162 | 0.0081 | 0 | 0 | 16 | K | 2 | ROZPOCET | 0 | 0 | 0 | 0 | 0 | 1 | 0 | 16 | 1393182801
118 | K | 722182012 | Podpůrný žlab pro potrubí D 25 | m | 70 |  | 0 | základní | 0.017 | 1.19 | 0.00192 | 0.1344 | 0 | 0 | 16 | K | 2 | ROZPOCET | 0 | 0 | 0 | 0 | 0 | 1 | 0 | 16 | 731691651
60 | K | 722182013 | Podpůrný žlab pro potrubí D 32 | m | 5 |  | 0 | základní | 0.017 | 0.085 | 0.00242 | 0.0121 | 0 | 0 | 16 | K | 2 | ROZPOCET | 0 | 0 | 0 | 0 | 0 | 1 | 0 | 16 | 887603336
119 | K | 722182014 | Podpůrný žlab pro potrubí D 40 | m | 80 |  | 0 | základní | 0.017 | 1.36 | 0.00268 | 0.2144 | 0 | 0 | 16 | K | 2 | ROZPOCET | 0 | 0 | 0 | 0 | 0 | 1 | 0 | 16 | 760717579
61 | K | 722190401 | Vyvedení a upevnění výpustku do DN 25 | kus | 95 |  | 0 | základní | 0.425 | 40.375 | 0 | 0 | 0 | 0 | 16 | K | 2 | ROZPOCET | 0 | 0 | 0 | 0 | 0 | 1 | 0 | 16 | 737998945
62 | K | 722190901 | Uzavření nebo otevření vodovodního potrubí při opravách | kus | 3 |  | 0 | základní | 0.165 | 0.495 | 0 | 0 | 0 | 0 | 16 | K | 2 | ROZPOCET | 0 | 0 | 0 | 0 | 0 | 1 | 0 | 16 | 1099547849
63 | K | 722220111 | Nástěnka pro výtokový ventil G 1/2 s jedním závitem | kus | 25 |  | 0 | základní | 0.23 | 5.75 | 0.00013 | 0.00325 | 0 | 0 | 16 | K | 2 | ROZPOCET | 0 | 0 | 0 | 0 | 0 | 1 | 0 | 16 | 1962048928
64 | K | 722220121 | Nástěnka pro baterii G 1/2 s jedním závitem | pár | 56 |  | 0 | základní | 0.457 | 25.592 | 0.00026 | 0.01456 | 0 | 0 | 16 | K | 2 | ROZPOCET | 0 | 0 | 0 | 0 | 0 | 1 | 0 | 16 | -1863242222
124 | K | 722232044 | Kohout kulový přímý G 3/4" PN 42 do 185°C vnitřní závit | kus | 1.43 |  | 0 | základní | 0.2 | 0.286 | 0.00034 | 0.0004862 | 0 | 0 | 16 | K | 2 | ROZPOCET | 0 | 0 | 0 | 0 | 0 | 1 | 0 | 16 | -640593286
125 | K | 722232045 | Kohout kulový přímý G 1" PN 42 do 185°C vnitřní závit | kus | 1.43 |  | 0 | základní | 0.22 | 0.3146 | 0.0005 | 0.000715 | 0 | 0 | 16 | K | 2 | ROZPOCET | 0 | 0 | 0 | 0 | 0 | 1 | 0 | 16 | -1110390301
126 | K | 722232046 | Kohout kulový přímý G 5/4" PN 42 do 185°C vnitřní závit | kus | 1.43 |  | 0 | základní | 0.26 | 0.3718 | 0.0007 | 0.001001 | 0 | 0 | 16 | K | 2 | ROZPOCET | 0 | 0 | 0 | 0 | 0 | 1 | 0 | 16 | -1403491419
127 | K | 722232047 | Kohout kulový přímý G 6/4" PN 42 do 185°C vnitřní závit | kus | 1.43 |  | 0 | základní | 0.34 | 0.4862 | 0.00107 | 0.0015301 | 0 | 0 | 16 | K | 2 | ROZPOCET | 0 | 0 | 0 | 0 | 0 | 1 | 0 | 16 | -880541156
71 | K | 722239101 | Montáž armatur vodovodních se dvěma závity G 1/2 | kus | 2 |  | 0 | základní | 0.165 | 0.33 | 2e-05 | 4e-05 | 0 | 0 | 16 | K | 2 | ROZPOCET | 0 | 0 | 0 | 0 | 0 | 1 | 0 | 16 | 1325853912
72 | M | 55128000r01 | ventil vyvažovací stoupačkový - cirkulace TV - DN 15 | kus | 2 |  | 0 | základní | 0 | 0 | 0.00018 | 0.00036 | 0 | 0 | 32 | M | 2 | ROZPOCET | 0 | 0 | 0 | 0 | 0 | 1 | 0 | 16 | 561205756
120 | M | 55128001r01 | ventil vyvažovací stoupačkový - cirkulace TV - DN 20 | kus | 2 |  | 0 | základní | 0 | 0 | 0.00062 | 0.00124 | 0 | 0 | 32 | M | 2 | ROZPOCET | 0 | 0 | 0 | 0 | 0 | 1 | 0 | 16 | 123117223
121 | K | 722239102 | Montáž armatur vodovodních se dvěma závity G 3/4" | kus | 2 |  | 0 | základní | 0.207 | 0.414 | 2e-05 | 4e-05 | 0 | 0 | 16 | K | 2 | ROZPOCET | 0 | 0 | 0 | 0 | 0 | 1 | 0 | 16 | 1795924310
74 | K | 722290226R02 | Zkouška těsnosti vodovodního potrubí závitového do DN 50 | m | 465 |  | 0 | základní | 0.067 | 31.155 | 0.00019 | 0.08835 | 0 | 0 | 16 | K | 2 | ROZPOCET | 0 | 0 | 0 | 0 | 0 | 1 | 0 | 16 | 288414433
122 | K | 722290823 | Přemístění vnitrostaveništní demontovaných hmot pro vnitřní vodovod v objektech výšky do 24 m | t | 0.145 |  | 0 | základní | 4.93 | 0.71485 | 0 | 0 | 0 | 0 | 16 | K | 2 | ROZPOCET | 0 | 0 | 0 | 0 | 0 | 1 | 0 | 16 | 136838205
123 | K | 998722103 | Přesun hmot tonážní pro vnitřní vodovod v objektech v do 24 m | t | 1.471 |  | 0 | základní | 1.421 | 2.0903 | 0 | 0 | 0 | 0 | 16 | K | 2 | ROZPOCET | 0 | 0 | 0 | 0 | 0 | 1 | 0 | 16 | 223016042
| D | 725 | Zdravotechnika - zařizovací předměty |  |  |  | 0 |  |  | 97.3532 |  | 0.77573 |  | 0.77617 | 2 | D | 1 | ROZPOCET | [6 empty] | 0
77 | K | 725110814 | Demontáž klozetu Kombi | soubor | 10 |  | 0 | základní | 0.465 | 4.65 | 0 | 0 | 0.0342 | 0.342 | 16 | K | 2 | ROZPOCET | 0 | 0 | 0 | 0 | 0 | 1 | 0 | 16 | -518081410
78 | K | 725111131 | Splachovač nádržkový plastový vysokopoložený | soubor | 2 |  | 0 | základní | 1.3 | 2.6 | 0.00362 | 0.00724 | 0 | 0 | 16 | K | 2 | ROZPOCET | 0 | 0 | 0 | 0 | 0 | 1 | 0 | 16 | 860246357
130 | K | 725112022 | Klozet keramický závěsný na nosné stěny s hlubokým splachováním odpad vodorovný | soubor | 13 |  | 0 | základní | 1.1 | 14.3 | 0.01697 | 0.22061 | 0 | 0 | 16 | K | 2 | ROZPOCET | 0 | 0 | 0 | 0 | 0 | 1 | 0 | 16 | 1645884801
131 | K | 725112022r01 | Klozet keramický závěsný na nosné stěny s hlubokým splachováním odpad vodorovný | soubor | 2 |  | 0 | základní | 1.1 | 2.2 | 0.01697 | 0.03394 | 0 | 0 | 16 | K | 2 | ROZPOCET | 0 | 0 | 0 | 0 | 0 | 1 | 0 | 16 | -1708070704
83 | K | 725210821 | Demontáž umyvadel bez výtokových armatur | soubor | 18 |  | 0 | základní | 0.362 | 6.516 | 0 | 0 | 0.01946 | 0.35028 | 16 | K | 2 | ROZPOCET | 0 | 0 | 0 | 0 | 0 | 1 | 0 | 16 | -1261754686
129 | K | 725211601 | Umyvadlo keramické bílé šířky 500 mm bez krytu na sifon připevněné na stěnu šrouby | soubor | 8 |  | 0 | základní | 1.1 | 8.8 | 0.01197 | 0.09576 | 0 | 0 | 16 | K | 2 | ROZPOCET | 0 | 0 | 0 | 0 | 0 | 1 | 0 | 16 | 606468065
128 | K | 725211603 | Umyvadlo keramické bílé šířky 600 mm bez krytu na sifon připevněné na stěnu šrouby | soubor | 18 |  | 0 | základní | 1.1 | 19.8 | 0.01647 | 0.29646 | 0 | 0 | 16 | K | 2 | ROZPOCET | 0 | 0 | 0 | 0 | 0 | 1 | 0 | 16 | 1610707824
86 | K | 725320822 | Demontáž dřez dvojitý vestavěný v kuchyňských sestavách bez výtokových armatur | soubor | 1 |  | 0 | základní | 0.496 | 0.496 | 0 | 0 | 0.0173 | 0.0173 | 16 | K | 2 | ROZPOCET | 0 | 0 | 0 | 0 | 0 | 1 | 0 | 16 | -1249035037
87 | K | 725330820 | Demontáž výlevka diturvitová | soubor | 1 |  | 0 | základní | 0.569 | 0.569 | 0 | 0 | 0.0347 | 0.0347 | 16 | K | 2 | ROZPOCET | 0 | 0 | 0 | 0 | 0 | 1 | 0 | 16 | 442517378
88 | K | 725331111 | Výlevka bez výtokových armatur keramická se sklopnou plastovou mřížkou 425 mm | soubor | 2 |  | 0 | základní | 1.5 | 3 | 0.0147 | 0.0294 | 0 | 0 | 16 | K | 2 | ROZPOCET | 0 | 0 | 0 | 0 | 0 | 1 | 0 | 16 | 907877237
133 | K | 725590813 | Přemístění vnitrostaveništní demontovaných zařizovacích předmětů v objektech výšky do 24 m | t | 0.776 |  | 0 | základní | 4.772 | 3.7031 | 0 | 0 | 0 | 0 | 16 | K | 2 | ROZPOCET | 0 | 0 | 0 | 0 | 0 | 1 | 0 | 16 | 1742013432
90 | K | 725813111 | Ventil rohový bez připojovací trubičky nebo flexi hadičky G 1/2 | soubor | 62 |  | 0 | základní | 0.227 | 14.074 | 0.00024 | 0.01488 | 0 | 0 | 16 | K | 2 | ROZPOCET | 0 | 0 | 0 | 0 | 0 | 1 | 0 | 16 | 707612475
91 | K | 725820801 | Demontáž baterie nástěnné do G 3 / 4 | soubor | 19 |  | 0 | základní | 0.217 | 4.123 | 0 | 0 | 0.00156 | 0.02964 | 16 | K | 2 | ROZPOCET | 0 | 0 | 0 | 0 | 0 | 1 | 0 | 16 | -1994190176
92 | K | 725821312 | Baterie dřezové nástěnné pákové s otáčivým kulatým ústím a délkou ramínka 300 mm | soubor | 2 |  | 0 | základní | 0.2 | 0.4 | 0.00196 | 0.00392 | 0 | 0 | 16 | K | 2 | ROZPOCET | 0 | 0 | 0 | 0 | 0 | 1 | 0 | 16 | -188314930
135 | K | 725821325 | Baterie dřezová stojánková páková s otáčivým kulatým ústím a délkou ramínka 220 mm | soubor | 1 |  | 0 | základní | 0.2 | 0.2 | 0.0018 | 0.0018 | 0 | 0 | 16 | K | 2 | ROZPOCET | 0 | 0 | 0 | 0 | 0 | 1 | 0 | 16 | -1538639340
93 | K | 725822611 | Baterie umyvadlové stojánkové pákové bez výpusti | soubor | 26 |  | 0 | základní | 0.2 | 5.2 | 0.0018 | 0.0468 | 0 | 0 | 16 | K | 2 | ROZPOCET | 0 | 0 | 0 | 0 | 0 | 1 | 0 | 16 | 1818640272
132 | K | 725840850 | Demontáž baterie sprch diferenciální do G 3/4x1 | kus | 1 |  | 0 | základní | 0.407 | 0.407 | 0 | 0 | 0.00225 | 0.00225 | 16 | K | 2 | ROZPOCET | 0 | 0 | 0 | 0 | 0 | 1 | 0 | 16 | 496302145
136 | K | 725841312 | Baterie sprchová nástěnná páková | soubor | 10 |  | 0 | základní | 0.2 | 2 | 0.00184 | 0.0184 | 0 | 0 | 16 | K | 2 | ROZPOCET | 0 | 0 | 0 | 0 | 0 | 1 | 0 | 16 | 677891650
96 | K | 725861102 | Zápachová uzávěrka pro umyvadla DN 40 | kus | 26 |  | 0 | základní | 0.113 | 2.938 | 0.00024 | 0.00624 | 0 | 0 | 16 | K | 2 | ROZPOCET | 0 | 0 | 0 | 0 | 0 | 1 | 0 | 16 | -819373887
137 | K | 725862103 | Zápachová uzávěrka pro dřezy DN 40/50 | kus | 1 |  | 0 | základní | 0.113 | 0.113 | 0.00028 | 0.00028 | 0 | 0 | 16 | K | 2 | ROZPOCET | 0 | 0 | 0 | 0 | 0 | 1 | 0 | 16 | 1570016311
134 | K | 998725103 | Přesun hmot tonážní pro zařizovací předměty v objektech v do 24 m | t | 0.776 |  | 0 | základní | 1.629 | 1.2641 | 0 | 0 | 0 | 0 | 16 | K | 2 | ROZPOCET | 0 | 0 | 0 | 0 | 0 | 1 | 0 | 16 | -738737427
| D | 726 | Zdravotechnika - předstěnové instalace |  |  |  | 0 |  |  | 45.4074 |  | 0.25925 |  | 0 | 2 | D | 1 | ROZPOCET | [6 empty] | 0
99 | K | 726131041 | Instalační předstěna - klozet závěsný v 1120 mm s ovládáním zepředu do lehkých stěn s kovovou kcí | soubor | 13 |  | 0 | základní | 2.5 | 32.5 | 0.01665 | 0.21645 | 0 | 0 | 16 | K | 2 | ROZPOCET | 0 | 0 | 0 | 0 | 0 | 1 | 0 | 16 | 2087160915
100 | K | 726131043 | Instalační předstěna - klozet závěsný v 1120 mm s ovládáním zepředu pro postižené do stěn s kov kcí | soubor | 2 |  | 0 | základní | 2.5 | 5 | 0.01765 | 0.0353 | 0 | 0 | 16 | K | 2 | ROZPOCET | 0 | 0 | 0 | 0 | 0 | 1 | 0 | 16 | -1533919795
101 | K | 726191002 | Souprava pro předstěnovou montáž | soubor | 15 |  | 0 | základní | 0.5 | 7.5 | 0.0005 | 0.0075 | 0 | 0 | 16 | K | 2 | ROZPOCET | 0 | 0 | 0 | 0 | 0 | 1 | 0 | 16 | -446927250
102 | K | 998726112 | Přesun hmot tonážní pro instalační prefabrikáty v objektech v do 12 m | t | 0.259 |  | 0 | základní | 1.573 | 0.40741 | 0 | 0 | 0 | 0 | 16 | K | 2 | ROZPOCET | 0 | 0 | 0 | 0 | 0 | 1 | 0 | 16 | -637853512
| D | 727 | Zdravotechnika - požární ochrana |  |  |  | 0 |  |  | 12.5 |  | 0.00645 |  | 0 | 2 | D | 1 | ROZPOCET | [6 empty] | 0
138 | K | 727121105 | Protipožární manžeta D 75 mm z jedné strany dělící konstrukce požární odolnost EI 90 | kus | 11 |  | 0 | základní | 0.625 | 6.875 | 0.0003 | 0.0033 | 0 | 0 | 16 | K | 2 | ROZPOCET | 0 | 0 | 0 | 0 | 0 | 1 | 0 | 16 | -1092177702
103 | K | 727121107 | Protipožární manžeta D 110 mm z jedné strany dělící konstrukce požární odolnost EI 90 | kus | 9 |  | 0 | základní | 0.625 | 5.625 | 0.00035 | 0.00315 | 0 | 0 | 16 | K | 2 | ROZPOCET | 0 | 0 | 0 | 0 | 0 | 1 | 0 | 16 | 334075162
| D | VRN | Vedlejší rozpočtové náklady |  |  |  | 0 |  |  | 0 |  | 0 |  | 0 | 5 | D | 0 | ROZPOCET | [6 empty] | 0
| D | VRN9 | Ostatní náklady |  |  |  | 0 |  |  | 0 |  | 0 |  | 0 | 5 | D | 1 | ROZPOCET | [6 empty] | 0
104 | K | 090001000 | Ostatní náklady - vysekání a zapravení drážek pro vedení potrubí 100/50 dl. 80 bm, vysekání a zapravení průrazů 150/150 - viz. PD | soub | 1 |  | 0 | základní | 0 | 0 | 0 | 0 | 0 | 0 | 1024 | K | 2 | ROZPOCET | 0 | 0 | 0 | 0 | 0 | 1 | 0 | 1024 | 523175494

## UT
Ústřední vytápění
Č. | Kód položky | Popis | MJ | Množství celkem | Cena jednotková | Cena celkem | Hmotnost celkem
1 | 2 | 3 | 4 | 5 | 6 | 7 | 8
| 733 | Ústřední vytápění - rozvodné potrubí |  |  |  | 0 | 0.0474
1 | 733111103 | Potrubí ocelové závitové černé bezešvé běžné nízkotlaké DN 15 | m | 10 |  | 0 | 0.0148
2 | 733113113 | Příplatek k potrubí z trubek ocelových černých závitových za zhotovení závitové ocelové přípojky DN 15 | kus | 10 |  | 0 | 0
3 | 733190107 | Zkouška těsnosti potrubí ocelové závitové do DN 40 | m | 10 |  | 0 | 0
4 | plánovaná cena | Napojení na stávající rozvod | ks | 10 |  | 0 | 0.02
5 | plánovaná cena | Úprava stávajícího rozvodu | ks | 6 |  | 0 | 0.012
6 | 998733102 | Přesun hmot tonážní pro rozvody potrubí v objektech v do 12 m | t | 0.047 |  | 0 | 0
7 | 998733193 | Příplatek k přesunu hmot tonážní 733 za zvětšený přesun do 500 m | t | 0.047 |  | 0 | 0
8 | 733110803 | Demontáž potrubí ocelového závitového do DN 15 | m | 30 |  | 0 | 0.0006
9 | 733890803 | Přemístění potrubí demontovaného vodorovně do 100 m v objektech výšky přes 6 do 24 m | t | 0.03 |  | 0 | 0
| 734 | Ústřední vytápění - armatury |  |  |  | 0 | 0.0101
10 | 734209113 | Montáž armatury závitové s dvěma závity G 1/2 | kus | 10 |  | 0 | 0.0008
11 | 734221413 | Ventil závitový regulační přímý G 1/2 PN 10 do 120°C s nastavitelnou regulací | kus | 10 |  | 0 | 0.0047
12 | 6000002220 | Uzavírací šroubení radiátorové DN 15 přímé | kus | 10 |  | 0 | 0.002
13 | 734211113 | Ventil závitový odvzdušňovací G 3/8 PN 10 do 120°C otopných těles | kus | 10 |  | 0 | 0.0006
14 | 6000052360 | Termostatická hlavice bílá s ochranou proti odcizení | kus | 10 |  | 0 | 0.002
15 | 998734102 | Přesun hmot tonážní pro armatury v objektech v do 12 m | t | 0.01 |  | 0 | 0
16 | 998734193 | Příplatek k přesunu hmot tonážní 734 za zvětšený přesun do 500 m | t | 0.01 |  | 0 | 0
| 735 | Ústřední vytápění - otopná tělesa |  |  |  | 0 | 1.1136
17 | KAL500160 | Otopné těleso litinové článkové 500/160 jeden článek | čl | 44 |  | 0 | 0.2992
18 | KAL900160 | Otopné těleso litinové článkové 900/160 jeden článek | čl | 69 |  | 0 | 0.7452
19 | 735119140 | Montáž otopného tělesa litinového článkového | m2 | 41.6 |  | 0 | 0.057824
20 | 735118110 | Zkoušky těsnosti otopných těles litinových článkových vodou | m2 | 41.6 |  | 0 | 0
21 | 735117110 | Odpojení a připojení otopného tělesa litinového po nátěru | m2 | 41.6 |  | 0 | 0
22 | plánovaná cena | Topné rohože výkon 150 W/m2, plocha 1,5 m2 | ks | 6 |  | 0 | 0.0054
23 | 735531003 | Montáž podlahového vytápění elektrického položení topné rohože 150 W/m2 | m2 | 9 |  | 0 | 0
24 | 735531004 | Montáž podlahového vytápění elektrického opatření plochy penetračním nátěrem | m2 | 9 |  | 0 | 0
25 | 735531006 | Montáž podlahového vytápění elektrického nanesení nivelačního tmelu | m2 | 9 |  | 0 | 0
26 | 735531007 | Montáž podlahového vytápění elektrického kontrolní měření odporu vyhřívacích rohoží | kus | 6 |  | 0 | 0
27 | 735531008 | Montáž podlahového vytápění elektrického napojení topné rohože na síť | kus | 6 |  | 0 | 0
28 | 735531044 | Montáž podlahového vytápění elektrického instalace a napojení tepelného čidla | kus | 6 |  | 0 | 0
29 | plánovaná cena | Programovatelný regulátor teploty s podlahovým čidlem - pro el. podlahové vytápění | m2 | 6 |  | 0 | 0.006
30 | 998735102 | Přesun hmot tonážní pro otopná tělesa v objektech v do 12 m | t | 1.114 |  | 0 | 0
31 | 998735193 | Příplatek k přesunu hmot tonážní 735 za zvětšený přesun do 500 m | t | 1.114 |  | 0 | 0
32 | 735111810 | Demontáž otopného tělesa litinového článkového | m2 | 36.7 |  | 0 | 0
33 | 735890802 | Přemístění demontovaného otopného tělesa vodorovně 100 m v objektech výšky přes 6 do 12 m | t | 0.873 |  | 0 | 0
| 767 | Konstrukce zámečnické |  |  |  | 0 | 0.0107
34 | 767995111 | Montáž atypických zámečnických konstrukcí hmotnosti do 5 kg | kg | 10 |  | 0 | 0.0007
35 | 13011062 | úhelník ocelový rovnostranný jakost 11 375 45x45x4mm | t | 0.01 |  | 0 | 0.01
36 | 998767102 | Přesun hmot tonážní pro zámečnické konstrukce v objektech v do 12 m | t | 0.01 |  | 0 | 0
37 | 998767192 | Příplatek k přesunu hmot tonážní 767 za zvětšený přesun do 100 m | t | 0.01 |  | 0 | 0
| 783 | Dokončovací práce - nátěry |  |  |  | 0 | 0.013666
38 | 783414101 | Základní jednonásobný syntetický nátěr klempířských konstrukcí | m2 | 1 |  | 0 | 0.00014
39 | 783417101 | Krycí jednonásobný syntetický nátěr klempířských konstrukcí | m2 | 1 |  | 0 | 0.00013
40 | 783614651 | Základní antikorozní jednonásobný syntetický potrubí DN do 50 mm | m | 10 |  | 0 | 0.0002
41 | 783617117 | Krycí dvojnásobný syntetický nátěr článkových otopných těles | m2 | 41.6 |  | 0 | 0.012896
42 | 783617611 | Krycí dvojnásobný syntetický nátěr potrubí DN do 50 mm | m | 10 |  | 0 | 0.0003
| 799 | Ostatní |  |  |  | 0 | 0
43 | plánovaná cena | Vypuštění a napuštění topného systému včetně následného odzdušnní | kpl | 1 |  | 0 | 0
44 | HZSTOPSK | Topná zkouška | hod | 24 |  | 0 | 0
|  | Celkem |  |  |  | 0 | 1.1955

## EL
ELEKTROINSTALACE
Dokumentace pro provedení stavby DPS
Č | NÁZEV | POČET | MJ | JC | CELKEM
ROZVADĚČE VČETNĚ ROZŠÍŘENÍ NIKY, MONTÁŽE, USAZENÍ, ZAPRAVENÍ A ZAPOJENÍ
1 | RH - ÚPRAVA STÁVAJÍCÍ ROZVADĚČ, POUZE DOPLNĚNÍ A ÚPRAVA | 1 | kpl |  | 0
DOPLNĚNÍ A ZAPOJENÍ JISTIČE B/3-32A PRO 2NP, B/3-32A PRO 3NP
2 | RMS4 - NOVÝ ROZVADĚČ PRO 2NP - EI30 DP1 | 1 | kpl |  | 0
Viz výkres č.5
3 | RMS4.1 - NOVÝ ROZVADĚČ PRO 2NP - EI30 DP1 | 1 | kpl |  | 0
Viz výkres č.6
4 | RMS6 - NOVÝ ROZVADĚČ PRO 3NP - EI30 DP1 | 1 | kpl |  | 0
Viz výkres č.7
5 | RMS6.1 - NOVÝ ROZVADĚČ PRO 3NP - EI30 DP1 | 1 | kpl |  | 0
Viz výkres č.8
| MEZISOUČET |  |  |  | 0
SPÍNAČE, ZÁSUVKY VČETNĚ MONTÁŽE A ZAPOJENÍ
6 | SPÍNAČ ZAPUŠTĚNÝ 10A, 250V, IP20, ŘAZENÍ 1, BÍLÁ | 15 | ks |  | 0
7 | SPÍNAČ ZAPUŠTĚNÝ 10A, 250V, IP20, ŘAZENÍ 5, BÍLÁ | 19 | ks |  | 0
8 | SPÍNAČ TLAČÍTKOVÝ SE SIGNALIZAČNÍ DOUTNAVKOU ZAPUŠTĚNÝ 10A, 250V, IP44, ŘAZENÍ 1/0 BÍLÁ | 4 | ks |  | 0
9 | SPÍNAČ S DOUTNAVKOU ZAPUŠTĚNÝ 25A, 250V, IP54, BÍLÁ | 4 | ks |  | 0
10 | SPÍNAČ ZAPUŠTĚNÝ 10A, 250V, IP44, ŘAZENÍ 1, BÍLÁ | 8 | ks |  | 0
11 | SPÍNAČ ZAPUŠTĚNÝ 10A, 250V, IP44, ŘAZENÍ 5, BÍLÁ | 2 | ks |  | 0
12 | ZÁSUVKA JEDNONÁSOBNÁ ZAPUŠTĚNÁ 16A, 250V, IP20, BÍLÁ | 13 | ks |  | 0
13 | ZÁSUVKA DVOJNONÁSOBNÁ VYOSENÁ ZAPUŠTĚNÁ 16A, 250V, IP20, BÍLÁ | 21 | ks |  | 0
14 | ZÁSUVKA DVOJNONÁSOBNÁ VYOSENÁ ZAPUŠTĚNÁ S PŘEPĚTÍM "D" 16A, 250V, IP20, ŠEDÁ | 11 | ks |  | 0
15 | ZÁSUVKA DVOJNONÁSOBNÁ VYOSENÁ ZAPUŠTĚNÁ 16A, 250V, IP20, ŠEDÁ | 2 | ks |  | 0
16 | ZÁSUVKA JEDNONÁSOBNÁ ZAPUŠTĚNÁ 16A, 250V, IP44, BÍLÁ | 13 | ks |  | 0
17 | PA SVORKA PRO VYROVNÁNÍ POTENCIÁLU ZAPUŠTĚNÁ | 2 | ks |  | 0
| MEZISOUČET |  |  |  | 0
OSVĚTLENÍ VČETNĚ MONTÁŽE A ZAPOJENÍ
18 | "B" LED SVÍTIDLO KOULE 44W IP40, závěsné s trubkou, 5 x LED, d-500mm, sklo triplex opál mat, Světelný tok (Svítidlo): 5203 lm | 45 | ks |  | 0
19 | "D" LED SVÍTIDLO PŘISAZENÉ 1x 24W IP44, 1700 lm, Ra 80, 4000K, Maximální svítivost 324 cd/klm, Šířka x Hloubka x Výška 330 x 0 x 65 mm | 44 | ks |  | 0
20 | "E" LED SVÍTIDLO PŘISAZENÉ 1x 48W IP20, 3800 lm, Ra 83, 4000K, Maximální svítivost 298 cd/klm, Šířka x Hloubka x Výška 520 x 520 x 50 mm | 8 | ks |  | 0
21 | "F" LED SVÍTIDLO PŘISAZENÉ 1x 24W IP20, 1800 lm, Ra 83, 4000K, Maximální svítivost 324 cd/klm, Šířka x Hloubka x Výška 410 x 0 x 103 mm | 45 | ks |  | 0
22 | "F1" LED SVÍTIDLO PŘISAZENÉ S NOUZOVÝM MODULEM 1hod 1x 24W IP20, 1800 lm, Ra 83, 4000K, Maximální svítivost 324 cd/klm, Šířka x Hloubka x Výška 410 x 0 x 103 mm | 13 | ks |  | 0
23 | "N1" LED SVÍTIDLO PŘISAZENÉ S NOUZOVÝM MODULEM 1hod A PIKTOGRAMEM 1x 3W IP65, 100 lm, TRVALE SVÍTÍCÍ | 14 | ks |  | 0
24 | "N" LED SVÍTIDLO PŘISAZENÉ S NOUZOVÝM MODULEM 1hod BEZ PIKTOGRAMU 1x 10W IP44, 1000 lm, II.tř | 15 | ks |  | 0
25 | "X" LED SVÍTIDLO PŘÍSAZENÉ 3W IP20, LED, 270lm, 2700K, v.122, š.92 | 6 | ks |  | 0
| MEZISOUČET |  |  |  | 0
INSTALAČNÍ MATERIÁL, LIŠTY, ŽLABY, KRABICE VČETNĚ MONTÁŽE, OSAZENÍ, ZAPRAVENÍ A ZAPOJENÍ
24 | KRABICE PŘÍSTROJOVÁ | 114 | ks |  | 0
25 | KRABICE ODBOČNÁ S BEZŠROUBOVÝMI SVORKAMI MALÁ ZAPUŠTĚNÁ | 76 | ks |  | 0
26 | KRABICE ODBOČNÁ S BEZŠROUBOVÝMI SVORKAMI VELKÁ ZAPUŠTĚNÁ | 15 | ks |  | 0
27 | KRABICE ODBOČNÁ S BEZŠROUBOVÝMI SVORKAMI NA POVRCH | 38 | ks |  | 0
27 | KRABICE ODBOČNÁ S BEZŠROUBOVÝMI SVORKAMI NA POVRCH - POŽÁRNĚ ODOLNÁ | 4 | ks |  | 0
28 | KRABICE 250 S PE a PA SVORKOVNICÍ ZAPUŠTĚNÁ | 15 | ks |  | 0
29 | TRUBKA PLASTOVÁ 16mm | 165 | m |  | 0
30 | TRUBKA PLASTOVÁ 36mm | 110 | m |  | 0
31 | TRUBKA KOVOVÁ S POŽÁRNÍ ODOLNOSTÍ 1hod 36mm | 15 | m |  | 0
32 | KABELOCÝ ŽLAB 62/50 KOVOVÝ S POŽÁRNÍ ODOLNOSTÍ 1hod 36mm S VÍKEM A KONZOLAMI | 140 | m |  | 0
32 | KABELOCÝ ŽLAB 100/50 KOVOVÝ S POŽÁRNÍ ODOLNOSTÍ 1hod 36mm S VÍKEM A KONZOLAMI | 60 | m |  | 0
33 | ZATAHOVACÍ VODIČ | 275 | m |  | 0
| MEZISOUČET |  |  |  | 0
KABELY VČETNĚ MONTÁŽE, ZAPOJENÍ, ULOŽENÍ
34 | KABEL CXKH-R 2Ax1,5mm b2ca s1d1 | 115 | m |  | 0
35 | KABEL CXKH-R 3Ax1,5mm b2ca s1d1 | 175 | m |  | 0
36 | KABEL CXKH-R 3Cx1,5mm b2ca s1d1 | 2355 | m |  | 0
37 | KABEL CXKH-R 5Cx1,5mm b2ca s1d1 | 280 | m |  | 0
38 | KABEL CXKH-R 3Cx2,5mm b2ca s1d1 | 3845 | m |  | 0
38 | KABEL CXKH-R 3Cx4mm b2ca s1d1 | 135 | m |  | 0
38 | KABEL CXKH-R 5Cx10mm b2ca s1d1 | 140 | m |  | 0
39 | VODIČ CXKH-R 1x 4mm b2ca s1d1 | 810 | m |  | 0
40 | VODIČ CXKH-R 1x 6mm b2ca s1d1 | 360 | m |  | 0
41 | VODIČ CXKH-R 1x 10mm b2ca s1d1 | 670 | m |  | 0
42 | VODIČ CXKH-R 1x 16mm b2ca s1d1 | 350 | m |  | 0
44 | KABEL 1-CXKH-V 3Cx1,5mm B2s1d0 | 30 | m |  | 0
| MEZISOUČET |  |  |  | 0
STAVEBNÍ PRÁCE VČETNĚ ZAPRAVENÍ A MALBY
46 | PRŮRAZ DO 50mm | 58 | ks |  | 0
47 | DRÁŽKA VE ZDIVU š.25mm | 815 | m |  | 0
48 | DRÁŽKA VE ZDIVU š.50mm | 640 | m |  | 0
48 | DRÁŽKA VE ZDIVU š.100mm | 260 | m |  | 0
| MEZISOUČET |  |  |  | 0
OSTATNÍ
49 | POMOCNÝ INSTALAČNÍ MATERIÁL | 1 | kpl |  | 0
50 | DOPLNĚNÍ STÁVAJÍCÍ JÍMACÍ SOUSTAVY O 4ks JÍMAČŮ U ZAŘÍZENÍ VZT vč. POTŘEBNÉHO MATERIÁLU PŘIPOJENÍ UKOTVENÍ APOD. | 1 | kpl |  | 0
52 | KOORDINACE PROFESÍ PŘI STAVBĚ | 25 | hod |  | 0
53 | ZAPOJENÍ VÝVODŮ PRO TECHNOLOGIE A PROFESE | 160 | ks |  | 0
54 | REVIZE | 40 | hod |  | 0
| MEZISOUČET |  |  |  | 0
CELKEM ELEKTROINSTALACE |  |  |  |  | 0

## SLP
| 1 Rozšíření strukturované kabeláže | 2.NP | 3.NP |  |  | 2.NP | 3.NP
No. | Popis položky | Počet | Počet | Mj | Jedn. cena | Celkem | Celkem
101 | Rack 600x600x42U, skleněné dveře, D+M | 1 | 1 | ks |  | 0 | 0
102 | Uzemnění racku (CY10žz D+M) | 1 | 1 | ks |  | 0 | 0
103 | zřízení přívodu 230V | 1 | 1 | ks |  | 0 | 0
104 | UPS zdroj do racku, 3000VA,včetně baterií (15 minut), včetně SNMP | 1 | 1 | ks |  | 0 | 0
105 | Switch 24-port Gigabit nePoE+Smart, 24x GLAN vč. 4x GSFP, včetně optického modulu, nutná kompatibilita se stávajícím systémem | 1 | 1 | ks |  | 0 | 0
106 | 1U patch panel 24 x RJ45 CAT6A, černý, přímý s vyvazovací lištou, modulární, se zemnícím drátem. Systémová záruka min. 15let u výrobce. | 2 | 2 | ks |  | 0 | 0
107 | Keystone CAT6A, RJ45 do patch panelu, černý. Systémová záruka min. 15let u výrobce. | 48 | 48 | ks |  | 0 | 0
108 | 1U vyvazovací panel plastový, černý, horizontální | 2 | 2 | ks |  | 0 | 0
109 | Optický panel pro 24 vláken, osazeno pro 8 vláken | 2 | 2 | ks |  | 0 | 0
110 | Optický kabel 8vl. Dodávka | 0 | 60 | m |  | 0 | 0
111 | Optický kabel 8vl. Montáž | 40 | 60 | m |  | 0 | 0
112 | Svár optického vlákna, měření | 16 | 16 | ks |  | 0 | 0
113 | Rack montážní sada šroub M6, matka, podložka, sada 50ks | 2 | 2 | ks |  | 0 | 0
114 | Kabel STP CAT6A v provedení LZSZH (LS0H), drát, s certifikací do zdravotnických zařízení. Systémová záruka min. 15let u výrobce. | 900 | 840 | m |  | 0 | 0
115 | Kabel 6A montáž | 900 | 840 | m |  | 0 | 0
116 | Dvojzásuvka datová 2xRJ45 CAT6A | 15 | 14 | ks |  | 0 | 0
117 | Zásuvka montáž | 15 | 14 | ks |  | 0 | 0
118 | Zakončení kabelu | 60 | 56 | ks |  | 0 | 0
119 | Patch kabel RJ45, CAT6A, v provedení LSZH (LS0H), šedý 2m | 10 | 10 | ks |  | 0 | 0
120 | Patch kabel RJ45, CAT6A, v provedení LSZH (LS0H), šedý 3m | 10 | 10 | ks |  | 0 | 0
121 | Optický patch kabel, 2m | 2 | 2 | ks |  | 0 | 0
122 | Certifikační měření strukturované kabeláže certifikovaným měřákem | 1 | 1 | ks |  | 0 | 0
123 | Krabice instalační | 45 | 45 | ks |  | 0 | 0
124 | Vyhledání vývodu, krabice | 45 | 45 | ks |  | 0 | 0
125 | Trubka pod omítkou, nad podhled 16-29 mm | 150 | 140 | m |  | 0 | 0
126 | Vodič v trubkovodu AY 2,5 | 150 | 140 | m |  | 0 | 0
127 | AY 2,5 B | 150 | 140 | m |  | 0 | 0
128 | Žlab 125/50 drátěný D+M | 35 | 35 | Mj |  | 0 | 0
129 | Drobný a spotřební materiál | 1 | 1 | ks |  | 0 | 0
| 2 CCTV kamerový systém | 2.NP | 3.NP |  |  | 2.NP | 3.NP
No. | Popis položky | Počet | Počet | Mj | Jedn. cena | Celkem | Celkem
201 | IP ball kamera, 4MP, 2.8mm, WDR 120dB, IR 30m, H.265(+) | 5 | 5 | ks |  | 0 | 0
202 | Montáž kamery, kamerová zkouška | 5 | 5 | ks |  | 0 | 0
203 | Switch 24-port Gigabit PoE+Smart, 24x GLAN vč. 4x GSFP, 215W PoE, včetně optického modulu, nutná kompatibilita se stávajícím systémem | 1 | 1 | ks |  | 0 | 0
204 | Implementace do PC, zaškolené obsluhy | 4 | 4 | hod |  | 0 | 0
205 | Drobný a spotřební materiál | 1 | 1 | ks |  | 0 | 0
206 | Kabeláž - viz předchozí kapitola
| 3 Společná TV anténa STA | 2.NP | 3.NP |  |  | 2.NP | 3.NP
No. | Popis položky | Počet | Počet | Mj | Jedn. cena | Celkem | Celkem
301 | Dodávka a montáž účast.zásuvky | 5 | 8 | ks |  | 0 | 0
302 | Závěrečné měření na účastnické zásuvce všechny kanály | 5 | 8 | ks |  | 0 | 0
303 | Montáž koaxiálního kabelu do trubky, lišty | 120 | 150 | m |  | 0 | 0
304 | 75 ohm koax.kabel-6,8mm H125 LSZH | 120 | 150 | m |  | 0 | 0
305 | ŠP zesilovač , značkový, včetně zdroje a montáže do rackovny | 1 | 1 | ks |  | 0 | 0
306 | Závěrečné měření hlavní stanice | 1 | 1 | ks |  | 0 | 0
307 | 2-násobný rozbočovač | 3 | 3 | ks |  | 0 | 0
308 | 6-násobný rozbočovač | 1 | 2 | ks |  | 0 | 0
309 | Montáž rozbočovače do krabice | 4 | 5 | ks |  | 0 | 0
310 | Krabice pro zásuvku | 8 | 10 | ks |  | 0 | 0
311 | Vyhledání bodů napojení (navazuje na stávající instalaci) | 2 | 2 | hod |  | 0 | 0
312 | Krabice instalační | 12 | 15 | ks |  | 0 | 0
313 | Trubka pod omítkou 16-29 mm | 120 | 150 | m |  | 0 | 0
314 | Vodič v trubkovodu AY 2,5 | 120 | 150 | m |  | 0 | 0
315 | AY 2,5 B | 120 | 150 | m |  | 0 | 0
316 | Drobný a spotřební materiál | 1 | 1 | ks |  | 0 | 0
| 4 Čtečky karet - kontrola vstupu – jen příprava (jen trubkování) | 2.NP | 3.NP |  |  | 2.NP | 3.NP
No. | Popis položky | Počet | Počet | Mj | Jedn. cena | Celkem | Celkem
401 | Krabice pro zásuvku | 36 | 27 | ks |  | 0 | 0
402 | Trubka pod omítkou 16-29 mm | 180 | 135 | m |  | 0 | 0
403 | Vodič v trubkovodu AY 2,5 | 180 | 135 | m |  | 0 | 0
404 | AY 2,5 B | 180 | 135 | m |  | 0 | 0
405 | Pomocný a spotřební montážní materiál | 1 | 1 | ks |  | 0 | 0
| 5 Zařízení pacient- sestra dorozumívací (dodávka+montáž), Míra využití stávajících komponentů bude ujasněna při realizaci | 2.NP | 3.NP |  |  | 2.NP | 3.NP
No. | Popis položky | Počet | Počet | Mj | Jedn. cena | Celkem | Celkem
501 | orientační svítidlo nad dveře jednotlivých pokojů | 5 | 6 | ks |  | 0 | 0
502 | pokojová kontrolní skříňka - pokojový terminál | 5 | 6 | ks |  | 0 | 0
503 | zásuvka pacienta | 12 | 8 | ks |  | 0 | 0
504 | terminál pacienta včetně odkládacího závěsu a přívodní šňůry | 12 | 8 | ks |  | 0 | 0
505 | tlačítko nouzového volání | 8 | 7 | ks |  | 0 | 0
506 | táhlo nouzového volání | 8 | 7 | ks |  | 0 | 0
507 | zřízení přívodu 230V pro zdroj pro napájení dorozumívacího zařízení | 1 | 1 | ks |  | 0 | 0
508 | Dílčí demontáž stávajícího dorozumívacího zařízení,včetně demontáže případných nepotřebných kabelů z podhledů | 8 | 8 | hod |  | 0 | 0
509 | Trubka pod omítkou, nad podhled 16-29 mm | 380 | 185 | m |  | 0 | 0
510 | Vodič v trubkovodu AY 2,5 | 380 | 185 | m |  | 0 | 0
511 | AY 2,5 B | 380 | 185 | m |  | 0 | 0
512 | Drobný a spotřební materiál | 1 | 1 | ks |  | 0 | 0
513 | Kabel 2x1,5 | 380 | 380 | m |  | 0 | 0
514 | Kabel STP CAT6A v provedení LZSZH (LS0H), drát, s certifikací do zdravotnických zařízení. Systémová záruka min. 15let u výrobce. | 680 | 560 | m |  | 0 | 0
515 | Kabel 6A montáž | 680 | 560 | m |  | 0 | 0
516 | Pomocný a spotřební montážní materiál | 1 | 1 | ks |  | 0 | 0
517 | Typy kabelů, typy aktivních prvků, potřebné SW vybavení je nutno nabízet dle potřeby navrhované technologie
518 | Veškerá kabeláž bude dodána v LSOH provedení
| 7 Elektrická požární signalizace EPS | 2.NP | 3.NP |  |  | 2.NP | 3.NP
No. | Popis položky | Počet | Počet | Mj | Jedn. cena | Celkem | Celkem
701 | Požární hlásič kouře, individuálně adresovatelný - montáž, včetně montáže patice | 3 | 2 | ks |  | 0 | 0
702 | Demontáž stávajícího hlásiče včetně patice, repase k dalšímu použití (míra využití stávajících hlásičů bude vyjasněna po demontáži) | 7 | 7 | ks |  | 0 | 0
703 | Dodávka OT hlásiče včetně patice | 10 | 10 | ks |  | 0 | 0
704 | Požární hlásič manuální - vnitřní, individuálně adresovatelný - demontáž | 1 | 1 | ks |  | 0 | 0
705 | Požární hlásič manuální - vnitřní, individuálně adresovatelný - montáž | 1 | 1 | ks |  | 0 | 0
706 | Požární hlásič manuální - vnitřní, dodávka | 1 | 1 | ks |  | 0 | 0
707 | Siréna se zábleskovým majákem pro vnitřní instalaci, EN54 | 2 | 2 | ks |  | 0 | 0
708 | Siréna s majákem, montáž | 2 | 2 | ks |  | 0 | 0
709 | Provizorní zprovoznění EPS po částečné demontáži, úprava SW EPS | 8 | 8 | hod |  | 0 | 0
710 | Kabel JYSTY (2x0,8) - dodávka, montáž (propojení hlásičů) | 140 | 140 | m |  | 0 | 0
711 | Trubka pod omítkou, nad podhled 16-29 mm | 140 | 140 | m |  | 0 | 0
712 | Vyhledání bodů napojení (navazuje na stávající instalaci) | 4 | 4 | hod |  | 0 | 0
713 | Doplnění SW v ústředně EPS | 4 | 4 | hod |  | 0 | 0
714 | Popis čidla, dodávka štítku pro komponent EPS | 15 | 15 | ks |  | 0 | 0
715 | Požární ucpávka do 100x100 | 7 | 7 | ks |  | 0 | 0
716 | Přepojení dveří napojených na EPS do nové polohy (včetně úpravy přívodů) | 3 | 3 | hod |  | 0 | 0
717 | Pomocný a spotřební montážní materiál | 1 | 1 | ks |  | 0 | 0
| 8 Příprava pro triangulační zařízení pro monitorování pohybu klientů a materiálu | 2.NP | 3.NP |  |  | 2.NP | 3.NP
| Popis položky | Počet | Počet | Mj | Jedn. cena | Celkem | Celkem
801 | Příprava je zahrnuta v části „strukturovaná kabeláž“ | 0 | 0 | ks |  | 0 | 0
| 9 Domácí rozhlas – s parametry dle ČSN EN60849 | 2.NP | 3.NP |  |  | 2.NP | 3.NP
| Popis položky | Počet | Počet | Mj | Jedn. cena | Celkem | Celkem
901 | Reproduktor EVAC 100V, do 6W skříňkový EN54. Zapojit na 3W (dle akustických zkoušek) | 14 | 12 | ks |  | 0 | 0
902 | Montáž reproduktoru, | 14 | 12 | ks |  | 0 | 0
903 | Demontáž reproduktoru, ekologická likvidace | 3 | 3 | ks |  | 0 | 0
904 | Pro repro - kabel se zaručenou funkčností při požáru, 2x1,5 D+M, pod omítku. Funkční integrita 45 minut. Včetně instalačního materiálu | 80 | 80 | m |  | 0 | 0
905 | Vyhledání bodů napojení (navazuje na stávající instalaci) | 2 | 2 | hod |  | 0 | 0
906 | Svorkovací krabice P45 min. | 14 | 12 | ks |  | 0 | 0
907 | Nastavení správné akustické hladiny na reproduktoru - akustická zkouška za přítomnosti uživatele | 2 | 2 | hod |  | 0 | 0
908 | Kontrola stávajícího zatížení reproduktorové linky dle skutečnosti | 1 | 1 | hod |  | 0 | 0
909 | Pomocný a spotřební montážní materiál | 1 | 1 | ks |  | 0 | 0
| 10 Pomocná kabeláž pro Mediplyny | 2.NP | 3.NP |  |  | 2.NP | 3.NP
| Popis položky | Počet | Počet | Mj | Jedn. cena | Celkem | Celkem
1001 | Kabel SYKFY 2x2x0,5 | 30 | 3900 | m |  | 0 | 0
1002 | Kabel SYKFYmontáž | 30 | 3900 | m |  | 0 | 0
1003 | Krabice instalační | 2 | 2 | ks |  | 0 | 0
1004 | Vyhledání vývodu, krabice | 2 | 2 | ks |  | 0 | 0
1005 | Trubka pod omítkou, nad podhled 16-29 mm | 15 | 30 | m |  | 0 | 0
1006 | Vodič v trubkovodu AY 2,5 | 15 | 30 | m |  | 0 | 0
1007 | AY 2,5 B | 15 | 30 | m |  | 0 | 0
1008 | Drobný a spotřební materiál | 1 | 1 | ks |  | 0 | 0
| CELKEM |  |  |  |  | 0 | 0

## VZT_rekap
Vzduchotechnika
REKAPITULACE NÁKLADŮ |  |  | - | PROJEKT
|  |  |  | Dodávka | Montáž
Zař.č.2A - hygienické zázemí |  |  |  | 0 | 0
Zař.č.5A - hygienické zázemí |  |  |  | 0 | 0
Zař.č.6 - klimatizace |  |  |  | 0 | 0
MEZISOUČET |  |  |  | 0 | 0
Náklady na dopravu | 5% |  |  | 0
ZÁKLADNÍ ROZPOČTOVÉ NÁKLADY |  |  |  | 0 | 0
Komplexní vyzkoušení a zaregul | 40 | hod | kč |  | 0
Zaškolení obsluhy | 1 | hod | kč |  | 0
Návrh provozního předpisu | 1 | sada | kč |  | 0
Dokumentace skutečného provedení | 1 | sada | kč |  | 0
Dokladová část ( protokoly, atesty, zkoušky) | 1 | sada | kč |  | 0
značení potrubí vzt dle normových požadavků ČSN | 1 | kpl | kč |  | 0
zakrývání vzt potrubí (např. igelitem) během stavby s ohledem na stavební práce a prach | 1 | kpl | kč |  | 0
eklogická likvidace a závěrečný úklid | 1 | kpl | kč |  | 0
dokumentace výrobní před zahájením prací | 1 | sada | kč |  | 0
stavební přípomoce | 4 | hod | kč |  | 0
DOPLŇKOVÉ ROZPOČTOVÉ NÁKLADY |  |  |  |  | 0
IZOLACE, NÁTĚRY, |  |  |  | 0 | 0
MEZISOUČET |  |  |  | 0 | 0
C E L K E M |  |  |  | 0

## VZT
Poz. číslo | Název | Měrná jednotka | Počet | Cena dodávky jednotková | Montáž% | Cena montáže jednotková | Cena dodávky celkem | Cena montáže celkem
V nabídce musí být zahrnuty náklady na vlastní montáž, odvoz, skládkovné, veškeré přesuny materiálu, protiprašná opatření, trvalý úklid všech prostor dotčených stavbou, opatření BOZP a to zejména zabezpečení všech stavebních prostupů proti propadnutí. Před zahájením dodávky a montáže je nutné se přesvědčit, jestli stav objektu odpovídá PD. Bez provedení kontroly není možné držet záruky za škody vzniklé vynecháním kontroly.
Zař.č.1A - neobsazeno
Zař.č.2A - hygienické zázemí
2A.1 | odtahový ventilátor malý radiální stropní V=100m3/h , vč.vestavěná zpětná těsná klapka, stavitelný doběh podrobnosti viz technické specifikace | ks | 3 |  |  |  | 0
| ovl. SI |  |  |  | 10 |  |  | 0
2A.2 | odtahový ventilátor malý radiální nástěný V=100m3/h , vč.vestavěná zpětná těsná klapka, stavitelný doběh podrobnosti viz technické specifikace | ks | 1 |  |  |  | 0
| ovl. SI |  |  |  | 10 |  |  | 0
2A.3 | odtahový ventilátor malý radiální nástěný V=100m3/h , vč.vestavěná zpětná těsná klapka, stavitelný doběh podrobnosti viz technické specifikace | ks | 1 |  |  |  | 0
| ovl. SI |  |  |  | 10 |  |  | 0
2A.4 | Odtahový ventilátor potrubní radiální tichý hlukově izolovaný EC motor Vo = 240 m3/h 230V 50 Hz vč.2xtl.manžeta, zpětná klapka, SI dá doběh technické podrobnosti - viz technické specifikace | kpl | 1 |  |  |  | 0
[5 empty] | 10 |  |  | 0
2A.11 | výfuková stříška , pod stříškou na potrubí perforovaný plech pro výfuk vzduchu DN160 vč.upevňovací základny na střechu, vypěnění proti zatékání provedení měď- atyp | ks | 2 |  |  |  | 0
[5 empty] | 25 |  |  | 0
2A.12 | výfuková tsříška , pod stříškou na potrubí perforovaný plech pro výfuk vzduchu DN200 vč.upevňovací základny na střechu, vypěnění proti zatékání provedení měď- atyp | ks | 1 |  |  |  | 0
[5 empty] | 25 |  |  | 0
2A.42 | Ventil odtahový DN 160 vč.zděře | ks | 2 |  |  |  | 0
[5 empty] | 25 |  |  | 0
2A.50 | Hadice ohebná izolovaná DN 100, max.dl připojení 1.2m | bm | 4 |  |  |  | 0
| ohebná AL hadice s tepelnou a hlukovou izolací z vrstvy ekologické nedráždivé minerální vaty tl.25mm, parozábrana -zpevněný Al laminát |  |  |  | 30 |  |  | 0
2A.52 | Hadice ohebná izolovaná DN 160, max.dl připojení 1.2m | bm | 5 |  |  |  | 0
| ohebná AL hadice s tepelnou a hlukovou izolací z vrstvy ekologické nedráždivé minerální vaty tl.25mm, parozábrana -zpevněný Al laminát |  |  |  | 30 |  |  | 0
2A.80 | Potrubí kruhové na klik, tř.těsnosti C, do DN200 těsné odtahové potrubí, vč.tvarivek a příslušenství | bm | 49 |  |  |  | 0
| Kruhový vzduchotechnický systém s certifikaci EUROVENT( Lindab SAFE / SAFE Click ) sestávající ze spirálově vinutých trub a tvarových kusů opatřených dvoubřitým těsněním z gumy EPDM, která je upevněna nerezovým páskem proti shrnutí. Tento systém těsnění zaručuje při správné montáži třídu těsnosti C až D ( ATC 2). V souladu s normami EN 12237 a EN 1506 ( EN 16 798-3 ). |  |  |  | 30 |  |  | 0
2A.81 | Potrubí kruhové do DN160 , těsné , vč.tvarovek a příslušenství provedení měď | bm | 4 |  |  |  | 0
[5 empty] | 30 |  |  | 0
2.85 | Spojovací a těsnící materiál , podpěry, závěsy, konzoly | sada | 1 |  |  |  | 0
| doplňkový materiál dle potřeby vzt |  |  |  | 25 |  |  | 0
2.87 | požární ucpávka .- systémové těsnění EI-CU, s požární odolností dle požární zprávy, | ks | 11 |  |  |  | 0
[5 empty] | 5 |  |  | 0
| Celkem: | [5 empty] | 0 | 0
Zař.č.3,4 - neobsazeno
Zař.č.5A - hygienické zázemí
5A.1 | odtahový ventilátor malý radiální stropní V=100m3/h , vč.vestavěná zpětná těsná klapka, stavitelný doběh podrobnosti viz technické specifikace | ks | 4 |  |  |  | 0
| ovl. SI |  |  |  | 10 |  |  | 0
5A.2 | odtahový ventilátor malý radiální stropní V=100m3/h , vč.vestavěná zpětná těsná klapka, stavitelný doběh podrobnosti viz technické specifikace | ks | 1 |  |  |  | 0
| ovl. SI |  |  |  | 10 |  |  | 0
5A.3 | odtahový ventilátor malý radiální stropní V=80m3/h , vč.vestavěná zpětná těsná klapka, stavitelný doběh podrobnosti viz technické specifikace | ks | 1 |  |  |  | 0
| ovl. SI |  |  |  | 10 |  |  | 0
5A.4 | Odtahový ventilátor potrubní radiální tichý hlukově izolovaný EC motor Vo = 80 m3/h 230V 50 Hz vč.2xtl.manžeta, zpětná klapka, SI dá doběh technické podrobnosti - viz technické specifikace | kpl | 1 |  |  |  | 0
[5 empty] | 10 |  |  | 0
5A.5 | Odtahový ventilátor potrubní radiální Ecowatt TD Vo = 150 m3/h 230V 50 Hz vč.2xtl.manžeta, zpětná klapka, SI dá doběh technické podrobnosti - viz technické specifikace | kpl | 1 |  |  |  | 0
[5 empty] | 10 |  |  | 0
5A.6 | Odtahový ventilátor potrubní radiální tichý hlukově izolovaný EC motor Vo = 240 m3/h 230V 50 Hz vč.2xtl.manžeta, zpětná klapka, SI dá doběh technické podrobnosti - viz technické specifikace | kpl | 1 |  |  |  | 0
[5 empty] | 10 |  |  | 0
5A.10 | výfuková stříška , pod stříškou na potrubí perforovaný plech pro výfuk vzduchu DN100 vč.upevňovací základny na střechu, vypěnění proti zatékání provedení měď- atyp | ks | 2 |  |  |  | 0
[5 empty] | 25 |  |  | 0
5A.11 | výfuková stříška , pod stříškou na potrubí perforovaný plech pro výfuk vzduchu DN160 vč.upevňovací základny na střechu, vypěnění proti zatékání provedení měď- atyp | ks | 1 |  |  |  | 0
[5 empty] | 25 |  |  | 0
5A.40 | Ventil odtahový DN 80 | ks | 1 |  |  |  | 0
| vč. zděře |  |  |  | 25 |  |  | 0
5A.41 | Ventil odtahový DN 100 vč.zděře | ks | 4 |  |  |  | 0
[5 empty] | 25 |  |  | 0
5A.42 | Ventil odtahový DN 160 vč.zděře | ks | 2 |  |  |  | 0
[5 empty] | 25 |  |  | 0
5A.50 | Hadice ohebná izolovaná DN 80, max.dl připojení 1.2m | bm | 2 |  |  |  | 0
| ohebná AL hadice s tepelnou a hlukovou izolací z vrstvy ekologické nedráždivé minerální vaty tl.25mm, parozábrana -zpevněný Al laminát |  |  |  | 30 |  |  | 0
5A.51 | Hadice ohebná izolovaná DN 100, max.dl připojení 1.2m | bm | 11 |  |  |  | 0
| ohebná AL hadice s tepelnou a hlukovou izolací z vrstvy ekologické nedráždivé minerální vaty tl.25mm, parozábrana -zpevněný Al laminát |  |  |  | 30 |  |  | 0
5A.52 | Hadice ohebná izolovaná DN 160, max.dl připojení 1.2m | bm | 5 |  |  |  | 0
| ohebná AL hadice s tepelnou a hlukovou izolací z vrstvy ekologické nedráždivé minerální vaty tl.25mm, parozábrana -zpevněný Al laminát |  |  |  | 30 |  |  | 0
5A.80 | Potrubí kruhové do DN160 , tzv klik,těsné vč.tvarovek a příslušenství | bm | 84 |  |  |  | 0
| Kruhový vzduchotechnický systém s certifikaci EUROVENT( Lindab SAFE / SAFE Click ) sestávající ze spirálově vinutých trub a tvarových kusů opatřených dvoubřitým těsněním z gumy EPDM, která je upevněna nerezovým páskem proti shrnutí. Tento systém těsnění zaručuje při správné montáži třídu těsnosti C až D ( ATC 2). V souladu s normami EN 12237 a EN 1506 ( EN 16 798-3 ). |  |  |  | 30 |  |  | 0
5A.81 | Potrubí kruhové do DN160 , těsné , vč.tvarovek a příslušenství provedení měď | bm | 4 |  |  |  | 0
[5 empty] | 30 |  |  | 0
5.85 | Spojovací a těsnící materiál , podpěry, závěsy, konzoly | sada | 1 |  |  |  | 0
| doplňkový materiál dle potřeby vzt |  |  |  | 25 |  |  | 0
5.86 | požární ucpávka .- systémové těsnění EI-CU, s požární odolností dle požární zprávy, | ks | 7 |  |  |  | 0
[5 empty] | 5 |  |  | 0
| Celkem: | [5 empty] | 0 | 0
Zař.č.6 - klimatizace
6.1 | jednotka vnitřní chladicí nástěná bílé provedení Qch = 5kW vč.nástěný kabelový ovládač s češtinou venkovní kondenzační jednotka TČ inverter 230V 50Hz podstavný sokl na střeše - dodávka vzt , pružné podložení Sylomer dle hmotnosti jednotky | kpl | 1 |  |  |  | 0
[5 empty] | 5 |  |  | 0
6.1a | vč. Propojovací potrubí R32 vedeno na půdě v liště, max.dl.potrubí celkem 20m, z toho převýšení 8m vč.chladivové potrubí, izolace, ekologická náplň R32, uvedení do provozu, propojovací komunikační kabeláž 16m potrubí | kpl | 1 |  |  |  | 0
[5 empty] | 5 |  |  | 0
6.2 | jednotka vnitřní chladicí nástěná bílé provedení Qch = 5kW vč.nástěný kabelový ovládač s češtinou venkovní kondenzační jednotka TČ inverter 230V 50Hz podstavný sokl na střeše - dodávka vzt , pružné podložení Sylomer dle hmotnosti jednotky | kpl | 1 |  |  |  | 0
[5 empty] | 5 |  |  | 0
6.2a | vč. Propojovací potrubí R32 vedeno v půdě v liště, max.dl.potrubí celkem 20m, z toho převýšení 3m vč.chladivové potrubí, izolace, ekologická náplň R32, uvedení do provozu, propojovací komunikační kabeláž 16m potrubí | kpl | 1 |  |  |  | 0
[5 empty] | 5 |  |  | 0
6.85 | spojovací a těsnící materiál, podpěry, závěsy, konzoly , průchodky pro prostup chladiva na střeše vč. Vypěnění | sada | 2 |  |  |  | 0
| doplňkový materiál dle potřeby vzt |  |  |  | 25 |  |  | 0
6.86 | potrubí chladiva vedené vně bude opatřeno krytem plechovým pozinkovaným vč.zatmelení, ochrana proti UV záření, plechový MARS žlab bude podložen dlouhými dlaždicemi, pod dlažbu geotextilie | bm | 8 |  |  |  | 0
[5 empty] | 10 |  |  | 0
| Celkem: | [5 empty] | 0 | 0
IZOLACE, NÁTĚRY,
| Izolace tepelné lepené kaučukové | m2 | 54 |  |  |  | 0
| TL.20mm |  |  |  | 0
| Izolace protipožární jednostranná vně, odolnost dle PBŘ | m2 | 28 |  |  |  | 0
| Nátěry potrubí a elementů | m2 | 10 |  |  |  | 0
| podpěrných konstrukcí |  |  |  | 0
| Celkem: | [5 empty] | 0

## med_plyny
Č | Medicinální plyny
P.č. | Číslo položky | Název položky | MJ | Množství | Cena / MJ | Celkem
Díl: | MP1 | Rozvody medicinálních plynů |  |  |  | 0
1 | MP1_001 | D+M Trubka Cu průměr 8x1 | m | 26 |  | 0
2 | MP1_002 | D+M Trubka Cu průměr 12x1 | m | 35 |  | 0
3 | MP1_003 | D+M Trubka Cu průměr 18x1 | m | 55 |  | 0
4 | MP1_004 | Prořez potrubí 3% | kpl | 1 |  | 0
5 | MP1_005 | D+M Tvarovky Cu pr. 8 | ks | 16 |  | 0
6 | MP1_006 | D+M Tvarovky Cu pr. 12 | ks | 14 |  | 0
7 | MP1_007 | D+M Tvarovky Cu pr. 18 | ks | 28 |  | 0
8 | MP1_008 | D+M Pájka Ag 45 + pasta | kg | 1.4 |  | 0
9 | MP1_009 | D+M Ocelový chránič 22x2.3- tr. svař.1/2", pr.12 | m | 12 |  | 0
10 | MP1_010 | D+M Ocelový chránič 26x2,6- tr. svař.3/4", pr.18 | m | 4 |  | 0
11 | MP1_011 | D+M Konzola trubek (1-2 trubky), vč. kotvení a objímek | ks | 70 |  | 0
12 | MP1_012 | D+M Kohout kulový R 253 1/4" vč.šr. - uzávěry technologie, uzávěry pod manometry a čidla | ks | 7 |  | 0
13 | MP1_013 | D+M Kohout kulový R 253 1/2" vč.šr. | ks | 2 |  | 0
14 | MP1_014 | D+M Ventilová skříň (UP-1) pro 1 plyn, vč. uzávěru, čidla klinické signalizace, manometru, nouzového vstupu (terminální jednotky) | ks | 2 |  | 0
15 | MP1_015 | D+M Ventilová skříň (UP-1-HUú pro 1 plyn, vč. uzávěru, manometru, nouzového vstupu (terminální jednotky) - uzávěr patra | ks | 1 |  | 0
16 | MP1_016 | D+M Rozšíření stávající ventilové skříně f. Daniševský o jednu pozici (uzávěr podlaží) | ks | 1 |  | 0
17 | MP1_017 | D+M Vyhodnocovací skříň signalizace tlaku plynu STP pro 1-6 čidel | ks | 2 |  | 0
18 | MP1_018 | D+M Značení potrubních rozvodů, dle ČSN ENE ISO 7396 + nátěrové hmoty (na bm potrubí) | m | 116 |  | 0
19 | MP1_019 | D+M Propláchnutí rozvodu dusíkem (na bm potrubí) | m | 116 |  | 0
20 | MP1_020 | D+M Ochranný plyn pro pájení Cu trubek | m | 116 |  | 0
21 | MP1_021 | Napojení na stávající rozvody | kpl | 2 |  | 0
Díl: | MP2 | Ukončovací prvky |  |  |  | 0
22 | MP2_001 | Demontáž starých lůžkových ramp | hod | 16 |  | 0
23 | MP2_002 | D+M Nástěnná rampa čtyřlůžková, výbava dle zdravotnické technologie - 2.NP - 6600 mm | ks | 1 |  | 0
24 | MP2_003 | D+M Nástěnná rampa třílůžková, výbava dle zdravotnické technologie - 2.NP - 4950 mm | ks | 2 |  | 0
25 | MP2_004 | D+M Nástěnná rampa jednolůžková, výbava dle zdravotnické technologie - 2.NP -1650 mm | ks | 1 |  | 0
26 | MP2_005 | D+M Nástěnná rampa třílůžková, výbava dle zdravotnické technologie - 3.NP - 4950 mm | ks | 2 |  | 0
27 | MP2_006 | D+M Nástěnná rampa čtyřlůžková, výbava dle zdravotnické technologie - 3.NP - 6600 mm | ks | 1 |  | 0
Díl: | MP3 | Stanice kyslíku |  |  |  | 0
28 | MP3_001 | D+M Zdroj prímární a sekundární O2 - 30 m3/hod, vč. pojitných ventilů - REPASE a provedení PBTK | ks | 1 |  | 0
29 | MP3_002 | D+M Zdroj rezervní O2 - 30 m3/hod, vč. pojitných ventilů - REPASE a provedení PBTK | ks | 1 |  | 0
30 | MP3_003 | D+M Hadice vysokotlaká | ks | 7 |  | 0
31 | MP3_004 | D+M Sběrnice vysokotlaká (pro 3 lahve) | ks | 2 |  | 0
32 | MP3_005 | D+M Terminální nástěnná jednotka - O2, povrchová montáž - nouzový vstup | ks | 1 |  | 0
33 | MP3_006 | D+M Skříň redukční (dvouokruhová) pro O2: 40 m3/hod, vč. pojitných ventilů - REPASE a provedení PBTK | ks | 1 |  | 0
34 | MP3_007 | D+M Čidlo provozní signalizace - tlakové (0-100 bar,4-20mA) | ks | 3 |  | 0
35 | MP3_008 | D+M Čidlo provozní signalizace - tlakové (0-10 bar, 4-20mA) | ks | 1 |  | 0
36 | MP3_009 | D+M Držáky tl. lahví - 3+3 lahve | ks | 2 |  | 0
37 | MP3_010 | D+M Manometr - rozsah 0-1 MPa | ks | 1 |  | 0
38 | MP3_011 | D+M Kulový kohout 3/4" | ks | 3 |  | 0
39 | MP3_012 | D+M Čidlo snímání koncentrace kyslíku v místnosti lahvového zdroje vč. vyhodnocovacího zařízení a majáku před vstupem do místnosti | ks | 1 |  | 0
40 | MP3_013 | D+M Pomocný kotvící materiál (konzole, příchytky, atd.) | kpl | 1 |  | 0
41 | MP3_014 | D+M Kabel propojovací SYKFY 2x2x0,5 | m | 78 |  | 0
42 | MP3_015 | D+M Provozní signalizace | ks | 1 |  | 0
43 | MP3_016 | D+M Pager provozní signalizace pro zasílání SMS | ks | 1 |  | 0
44 | MP3_017 | Tlaková zkouška - zdrojové stanice | ks | 1 |  | 0
45 | MP3_018 | Zkoušky potrubních rozvodů dle 7396-1 ed.2 | kpl | 1 |  | 0
Díl: | MP4 | Společné náklady na rozvody MP |  |  |  | 0
46 | MP4_001 | Vedení montážních prací | kpl | 1 |  | 0
47 | MP4_002 | Tlaková zkouška - úseková | ks | 5 |  | 0
48 | MP4_003 | Tlaková zkouška - závěrečná | ks | 1 |  | 0
49 | MP4_004 | Zkoušky potrubních rozvodů dle 7396-1 ed.2 | kpl | 1 |  | 0
50 | MP4_005 | Výchozí revize - plynová | kpl | 1 |  | 0
51 | MP4_006 | Výchozí revize - elektro | kpl | 1 |  | 0
52 | MP4_007 | Proškolení obsluhy, předání dokumentace | kpl | 1 |  | 0
53 | MP4_008 | Zakreslení skutečného stavu | kpl | 1 |  | 0
54 | MP4_009 | Dopravné | kpl | 1 |  | 0
|  | Součet | Kč (bez DPH) |  |  | 0