## upresneni
Seznam upřesnění soupisu prací dodatečnými informacemi
Vysvětlení zadávací dokumentace III
R: | List asr | architektonicko stavební řešení
P.č. | Číslo položky | Název položky | MJ | množství | cena / MJ | Celkem
Díl: | 767 | Konstrukce zámečnické
408 | 767.D12 | D+M,jednokřídlové vstupní dveře systémové ,celoprosklené,pravé, Uw=1,0 (W/m2.K) součást dílu W5, čiré izolační bezpečnostní trojsklo,polep 2x čtverečky, | ks | 1 | 0
409 | 767.D13 | D+M,jednokřídlové vstupní dveře systémové ,celoprosklené,levé, Uw=1,0 (W/m2.K) součást dílu W6, čiré izolační bezpečnostní trojsklo,polep 2x čtverečky, | ks | 1 | 0
411 | 767.D15 | D+M,jednokřídlové vstupní dveře systémové ,celoprosklené,pravé, Uw=1,0 (W/m2.K) součást dílu W9, čiré izolační bezpečnostní trojsklo,polep 2x čtverečky, | ks | 1 | 0
412 | 767.D16 | D+M,dvoukřídlové vstupní dveře systémové ,celoprosklené,pravé, Uw=1,1 (W/m2.K) součást dílu W10, čiré izolační bezpečnostní trojsklo,polep 2x čtverečky, | ks | 1 | 0
419 | 767.D98 | D+M,dvoukřídlové vstupní dveře systémové ,celoprosklené,pravé,Uw=1,2W/(m2.K) ,součástí dílu W15, systémový rám,elox,protipožární vložky,zvýšený okop | ks | 1 | 0
426 | 767.W01 | Dod.okno otvíravé,systémové Al profily,elox,izolační trojsklo,hodnota Uw=0,92W/m2.K,RwP max 48 DB(A), pohledová šxv=2400x2100 mm,šířka okenního sloupku 84 mm | ks | 45 | 0
428 | 767.W02 | Dod.okno otvíravé,systémové Al profily,elox,izolační trojsklo,hodnota Uw=0,92W/m2.K,RwP max 48 DB(A), pohledová šxv=2400x2100 mm,šířka okenního sloupku 84 mm | ks | 1 | 0
429 | 767.W03 | Dod.okno otvíravé,pevné,systém.Al profily,elox,izolač.trojsklo,hodnota Uw=0,83W/m2.K,RwP max 48 DB(A), pohledová šxv=1200x3000 mm, | ks | 16 | 0
430 | 767.W04 | Dod.výloha pevné zasklení,systém.Al profily,elox,izol.trojsklo,hodnota Uw=0,83W/m2.K,RwP max 48 DB(A), pohledová šxv=2400x3000 mm, | ks | 1 | 0
431 | 767.W05 | Dod.výloha pevné zasklení,systém.Al profily,elox,izol.trojsklo,hodnota Uw=1,0W/m2.K,RwP max 48 DB(A), pohledová šxv=2400x3000 mm,součástí jsou dveře | ks | 1 | 0
432 | 767.W06 | Dod.výloha pevné zasklení,systém.Al profily,elox,izol.trojsklo,hodnota Uw=1,0W/m2.K,RwP max 48 DB(A), pohledová šxv=5700x3000 mm,součástí jsou dveře | ks | 1 | 0
433 | 767.W07 | Dod.výloha pevné zasklení,systém.Al profily,elox,izol.trojsklo,hodnota Uw=0,81W/m2.K,RwP max 48 DB(A), pohledová šxv=2400x3000 mm | ks | 1 | 0
434 | 767.W08 | Dod.výloha pevné zasklení,systém.Al profily,elox,izol.trojsklo,hodnota Uw=1,0W/m2.K,RwP max 48 DB(A), pohledová šxv=5700x3000 mm,součástí jsou dveře | ks | 1 | 0
435 | 767.W09 | Dod.vnější dveře s nads.,systém.Al profily,elox,izol.trojsklo,hodnota Uw=1,0W/m2.K,RwP max 48 DB(A), pohledová šxv=1200x3000 mm,součástí jsou dveře | ks | 1 | 0
436 | 767.W10 | Dod.vněj.dveře+pev.zaskl.,systém.Al profily,elox,izol.trojsklo,hodnota Uw=1,1W/m2.K,RwP max 48 DB(A), pohledová šxv=2900x3000 mm,součástí jsou dveře | ks | 1 | 0
437 | 767.W11 | Dod.fasádní systém,systém.Al profily,elox,izol.trojsklo,hodnota Uw=0,92W/m2.K,RwP max 42 dB(A), odolnost proti proražení,zajišťující proti pádu | ks | 1 | 0
438 | 767.W12 | Dod.okno pevné zasklení,systém.Al profily,elox,izolač.trojsklo,hodnota Uw=0,88W/m2.K,RwP max 48 DB(A), pohledová šxv=3000x3000 mm, | ks | 1 | 0
439 | 767.W13 | Dod.zasklení spojovacího můstku,fasádní systém (část protipožární s požární odolností EI 30DP1), systém.Al profily,elox,izol.trojsklo | ks | 1 | 0
hodnota Uw=0,82W/m2.K (1,4W/m2.K),Rw P max 42 dB(A) :
440 | 767.W14 | Dod.zasklení spojovacího můstku,fasádní systém (část protipožární s požární odolností EI 30DP1), systém.Al profily,elox,izol.trojsklo | ks | 1 | 0
hodnota Uw=0,82W/m2.K (1,4W/m2.K),Rw P max 42 dB(A) :
441 | 767.W15 | Dod.vněj.dveře+pev.zaskl.,systém.Al profily,elox,izol.trojsklo,hodnota Uw=1,2W/m2.K,RwP max 48 DB(A), pohledová šxv=2700x2000 mm,součástí jsou dveře D98 | ks | 1 | 0
Vysvětlení zadávací dokumentace V a VI
R: | List trafo_1 | trafostanice_ část E.ON
P.č. | Číslo položky | Název položky | MJ | množství | cena / MJ | Celkem
Trafostanice
Dodávka
1 |  | Rozvaděče R1, R2 - dodávka elektro | ks | 0,00 | 0
R: | List trafo_2 | trafostanice_ část škola
P.č. | Číslo položky | Název položky | MJ | množství | cena / MJ | Celkem
Dodávka
8 |  | Rozvaděče RH - dodávka elektro | ks | 0,00 | 0
R: | zti | zdravotně technické instalace
Č | Kód | Zkrácený popis / Varianta | MJ | množství | cena / MJ | Celkem
Rozměry
164a |  | Sprchové dveře | soubor | 1 | 0
Sprchové dveře 1100x1950mm, chrom lesklý, výplň z neprůhledného skla
R: | List ut | Vytápění
|  | Zkrácený popis / Varianta | MJ | množství | cena / MJ | Celkem
Rozměry
13 | 732.000 | Tělesa rozdělovačů a sběračů DN 150 | kus | 1 | 0
dle specifikace, vč. tepelné izolace a stavitelného stojanu
Vysvětlení zadávací dokumentace VIII
R: | zti | zdravotně technické instalace
Č | Kód | Zkrácený popis / Varianta | MJ | množství | cena / MJ | Celkem
Rozměry
209 | 734255134R00 | Ventil pojistný, DN 25 x 4,0 bar | kus | 1 | 0
212 | 738119121R00 | Jednotka čerpadlová 18l, 55 kPa | kus | 1 | 0
Vysvětlení zadávací dokumentace – IX a X
R: | List trafo_1 | trafostanice_ část E.ON
P.č. | Číslo položky | Název položky | MJ | množství | cena / MJ | Celkem
Trafostanice
Montážní materiál
4 |  | Kabel VN AXEKVCEY 1x 120 | m | 0,00 | 0
5 |  | kabelové koncovky | ks | 0,00 | 0
6 |  | kabel CXEKCY 1x35 | m | 0,00 | 0
8 |  | Kabel 1-CHAH-V 1x240 mm2, pevně | m | 0,00 | 0
9 |  | kabelová rošt R 200 | m | 0,00 | 0
15 |  | Kabel CYKY 5Cx6 | m | 0,00 | 0
23 |  | Polička pro náhradní pojistky | ks | 0,00 | 0
30 |  | bezpečnostní tabulky smaltované - sada | ks | 0,00 | 0
31 |  | cejchování měřících traf | ks | 0,00 | 0
32 |  | měřící trafa 50/5A, 10 VA, 0,5 S | ks | 0,00 | 0
33 |  | doprava traf | kus | 0,00 | 0
34 |  | mechanizace - jeřáb,auto prostoje | kpl | 0,00 | 0
R: | List trafo_2 | trafostanice_ část škola
P.č. | Číslo položky | Název položky | MJ | množství | cena / MJ | Celkem
Trafostanice
Rozvadeč VN
1 |  | Rozvaděč VN -Ormazabal GA ts | ks | 0,00 | 0
2 |  | kabelové koncovky | ks | 0,00 | 0
Dodávka
4 |  | pojistky VN - 32 A | ks | 0,00 | 0
Montážní materiál
11 |  | Kabel VN AXEKVCEY 1x 120 | m | 0,00 | 0
Vysvětlení zadávací dokumentace – XIII, XIV, XV, XVI, XVII, XVIII, XIX a XX
O: | o+vn | Ostatní a vedlejší náklady
R: |  | Ostatní a vedlejší náklady
P.č. | Číslo položky | Název položky | MJ | množství | cena / MJ | Celkem
Díl: | ON | Ostatní náklady
39 |  | Náklady spojené se studentskou praxí | Soubor | 1 | 0
R: | List asr | architektonicko stavební řešení
P.č. | Číslo položky | Název položky | MJ | množství | cena / MJ | Celkem
Díl: | 62 | Úpravy povrchů vnější
135 | 622311130V03 | Zateplovací systém, fasáda, XPS tl. 30 mm, | m2 | 3.99 | 0
145 | 625981114V05 | Obklad vnějších beton. konstr., EPS 150 , tl. 140 mm | m2 | 83.2646 | 0
146 | 625990000T03 | Obklad vnějších konstrukcí , XPS tl.60 mm | m2 | 23.32 | 0
Díl: | 63 | Podlahy a podlahové konstrukce
162 | 56240015R | element ztraceného bednění plast; 500 x 500 mm; v = 450 mm; v1 = 410 mm | ks | 48 | 0
Díl: | 782 | Konstrukce z přírodního kamene
505 | 782631324RT1 | Montáž obkladu parapetů deskami z tvrdých kamenů bez dodávky parapetů tloušťky 40 a 50 mm | m2 | 0,00000 | 0
506 | 58382430R | obklad kamenný deska; pískovec; h = 50,0 mm; povrch broušený | m2 | 0,00000 | 0
507 | 998782203R00 | Přesun hmot pro kamenné obklady v objektech výšky do 60 m | % | 0,00000 | 0
50 m vodorovně
Díl: | 785 | Tapety
515 | 785411132R00 | Tapetování povrchů lepením tapetování stěn, výšky do 3,8 m, tapetami vinylovými, se vzorem | m2 | 0,00000 | 0
516 | 642.1 | Tapeta vinylová | m2 | 0,00000 | 0
R: | List trafo_2 | trafostanice_ část škola
P.č. | Číslo položky | Název položky | MJ | množství | cena / MJ | Celkem
Dodávka
8 |  | Rozvaděče RH - dodávka elektro | ks | 0,00 | 0
R: | List venkovni_kan | venkovní kanalizace, vodovod
P.č. | Číslo položky | Název položky | MJ | množství | cena / MJ | Celkem
Díl: | 16 | Přemístění výkopku |  |  |  |  | 0
7 | 162100010RA0 | Vodorovné přemístění výkopku | m3 | 401 | 0 |  | 0
odvoz přebytečné zeminy na skládku do vzdálenosti 15km
| 19 | Hloubení pro podzemní stěny, ražení a hloubení důlní
12 | 199000002R00 | Poplatek za skládku horniny 1- 4 | m3 | 401 | 0 |  | 0
vytěženo pol.č 1 672,0
vytěženo pol.č 2 292,0
vytěženo pol.č 4 6,0
zásyp pol.č. 8 -380,0
zásyp pol.č. 48 -189,0
| 21 | Úprava podloží a základové spáry
13 | 213151111R151 | Dodávka a montáž vsakovacího objektu | soubor | 2 | 0 |  | 0
v.o.1 - 7,2x4,8x1,23 2x šachtový portál a šachta 2x litinový poklop v.o.2- 7,2x3,6x1,23 2x šachtový portál a šachta 2x litinový poklop
16 | 213150020R201 | Akumulační nádrž dešťových vod 20,5+20,5 | soubor | 1 | 0
sestava dvou propojených nádrží nádržový systém pro dešťovou vodu propojení nádrží do série čerpadlo pro vnitřní vodovod ponorné čerpadlo se spínací skříní a plovákem VN3/5F, 0,75kW, 230V čerpadlo závlahového systému automatická ponorná vodárna průtok 4m3/h, výtlak 10m, 230V
| M23 | Montáže potrubí |  |  |  |  | 0
46 | 230180020R211 | Montáž trub z plastických hmot PE 50 | m | 70 | 0 |  | 0
včetně dodávky trub PE 50
závlahový vodovod vnější
R: | List slp | Elektroinstalace slaboproud
P.č. | Číslo položky | Název položky | MJ | množství | cena / MJ | Celkem
Strukturovaná kabeláž
10 |  | Rozšiřující karty do stávající telefonní ústředny SIEMENS, Nutná koordinace se servisní firmou | ks | 0,00

## Pokyny pro vyplnění
Pokyny pro vyplnění
Ve všech listech tohoto souboru můžete měnit pouze buňky s modrým pozadím. Jedná se o tyto údaje : - jednotkové ceny položek zadané na maximálně dvě desetinná místa

## rekapitulace
Soupis stavebních prací, dodávek a služeb s výkazem výměr
Přístavba k budově ,,A´´ SŠ Brno, Charbulova, p.o.
Celková rekapitulace
SO-01 Objekt přístavby | 0
SO-02 Dopravně inženýrské řešení | 0
SO-03 Oplocení | 0
Vedlejší a ostatní náklady | 0
Celkem za dílo | 0
Vyhrazené změny smlouvy
finanční rezerva podle čl. VI. odst. 2 smlouvy o dílo | 1000000
inflační doložka podle přílohy č. 3 smlouvy o dílo | 0
Celkem | 1000000
Nabídková cena bez DPH | 1000000
DPH | 210000
Cena celkem s DPH | 1210000
Nabídková cena = cena za dílo + finanční rezerva podle čl. VI. odst. 2 smlouvy o dílo

## o+vn
Položkový rozpočet
S: |  | Přístavba k budově ,,A´´ SŠ Brno, Charbulova, p.o.
O:
R: |  | Vedlejší a ostatní náklady
P.č. | Číslo položky | Název položky | MJ | množství | cena / MJ (Kč) | celkem (Kč)
| Ceník, kapitola | Poznámka uchazeče
Díl: | VN | Vedlejší náklady |  |  |  | 0
00512 Náklady spojené s prováděním stavby
9+9589
1 | 005124010R | Zajištění kompletační a koordinační činnosti spojených s realizací stavby a následným dáním do užívání | Soubor | 1 | 0 | 0
2 |  | Zajištění a projednání všech nezbytných administrativních úkonů spojených s realizací stavby | Soubor | 1 | 0 | 0
005121 Zařízení staveniště
3 | 005121010R | Vybudování zařízení staveniště | Soubor | 1 | 0 | 0
Náklady spojené s případným vypracováním projektové dokumentace zařízení staveniště, zřízením přípojek energií k objektům zařízení staveniště, vybudování případných měřících odběrných míst a zřízení, případná příprava území pro objekty zařízení staveniště a vlastní vybudování objektů zařízení staveniště.
005121 Zařízení staveniště
4 | 005121020R | Provoz zařízení staveniště | měsíc | 18 | 0 | 0
Náklady na vybavení objektů zařízení staveniště , náklady na energie ,náklady na potřebný průběžný úklid v prostorách zařízení staveniště, náklady na nutnou údržbu a opravy na objektech zařízení staveniště a na přípojkách energií.
005121 Zařízení staveniště
5 | 005121030R | Odstranění zařízení staveniště | Soubor | 1 | 0 | 0
Odstranění objektů zařízení staveniště včetně přípojek energií a jejich odvoz. Položka zahrnuje i náklady na úpravu povrchů po odstranění zařízení staveniště a úklid ploch, na kterých bylo zařízení staveniště provozováno.
Díl: | ON | Ostatní náklady |  |  |  | 0 | stávající vzorec v buňce G23 =G26+G30+G34+G38+SUMA(G40:G69) se mění na =G26+G30+G34+G38+SUMA(G40:G70)
00521 Staveniště
Náklady spojené s provozem staveniště, které vzniknou dodavateli podle podmínek smlouvy.
6 | 005211010R | Předání a převzetí staveniště | Soubor | 1 | 0 | 0
Náklady spojené s účastí zhotovitele na předání a převzetí staveniště.
00521 Staveniště
Náklady spojené s provozem staveniště, které vzniknou dodavateli podle podmínek smlouvy.
7 | 005211020R | Ochrana stávajících inženýrských sítí na staveništi, vč. zajištění vytyčení inženýrských sítí | měsíc | 18 | 0 | 0
Náklady na přezkoumání podkladů objednatele o stavu inženýrských sítí probíhajících staveništěm nebo dotčenými stavbou i mimo území staveniště, kontrola a vytýčení jejich skutečné trasy a provedení ochranných opatření pro zabezpečení stávajících inženýrských sítí.
00521 Staveniště
Náklady spojené s provozem staveniště, které vzniknou dodavateli podle podmínek smlouvy.
8 | 005211030R | Dočasná dopravní opatření | Soubor | 1 | 0 | 0
Náklady na vyhotovení návrhu dočasného dopravního značení, jeho projednání s dotčenými orgány a organizacemi, dodání dopravních značek a světelné signalizace, jejich rozmístění a přemísťování a jejich údržba v průběhu výstavby včetně následného odstranění po ukončení stavebních prací.
00521 Staveniště
Náklady spojené s provozem staveniště, které vzniknou dodavateli podle podmínek smlouvy.
9 | 005211080R | Bezpečnostní, hygienická a protiprašná opatření na staveništi | měsíc | 18 | 0 | 0
Náklady na ochranu staveniště před vstupem nepovolaných osob, včetně příslušného značení, náklady na oplocení staveniště či na jeho osvětlení, náklady na vypracování potřebné dokumentace pro provoz staveniště z hlediska požární ochrany (požární řád a poplachová směrnice) a z hlediska provozu staveniště (provozně dopravní řád).
10 | 1.1 | Zpracování geodetického zaměření skutečného provedení stavby na pozemcích ve vlastnictví objednatele v k.ú. Černovice | hod | 50 | 0 | 0
11 | 1.2 | Zpracování geodetického zaměření skutečného provedení stavby na pozemcích ve vlastnictví Statutárního města Brna v k.ú. Černovice. | hod | 10 | 0 | 0
12 | 1.3 | Geodetické práce při provádění díla | hod | 240 | 0 | 0
13 | 1.4 | Zajištění všech podkladů a dokumentů pro vydání kolaudačního souhlasu, včetně zajištění jeho vydání. | hod | 200 | 0 | 0
14 | 1.5 | Vytýčení inženýrských sítí - vč. případných kopaných sond, vč. projednání se správci, apod. | hod | 40 | 0 | 0
15 | 1.6 | Náklady na pojištění proti všem možným rizikům, zejména proti živlům a krádeži, a to až do výše sjednané ceny díla včetně DPH dle této smlouvy. | Soubor | 1 | 0 | 0
16 | 1.7 | Náklady na pojištění odpovědnosti za škodu způsobenou svou činností s jednorázovým pojistným plněním za jednu pojistnou událost nejméně ve výši hodnoty sjednané ceny díla včetně DPH dle této smlouvy. | Soubor | 1 | 0 | 0
17 | 1.8 | Náklady spojené s bankovní zárukou za jakost díla po dobu od začátku běhu záruční doby stavby do uplynutí 6 měsíců od skončení záruční doby stavby | Soubor | 1 | 0 | 0
18 | 1.9 | Výrobní a dílenská dokumentace fasády, výrobků dodávaných na stavbu, včetně klempířských konstrukcí | hod | 300 | 0 | 0
19 | 1.10 | Stavebně technický průzkum objektu, provedení sond | hod | 100 | 0 | 0
20 | 1.11 | Plán organizace výstavby | Soubor | 1 | 0 | 0
21 | 1.12 | Zpracování harmonogramu stavby a ZOV včetně průběžné aktualizace | Soubor | 1 | 0 | 0
22 | 1.13 | Vypracování dokumentace skutečného provedení stavby dle SoD, platné legislativy, podmínek a požadavků investora a uživatele. | hod | 150 | 0 | 0
23 | 1.14 | Bezpečnostní opatření na ochranu osob a majetku v rozsahu platné legislativy a dle podmínek v SoD | měsíc | 18 | 0 | 0
24 | 1.15 | Vytýčení prostorové polohy dopravní a technické infrastruktury | Soubor | 1 | 0 | 0
25 | 1.16 | Zajištění ostrahy majetku a osob v průběhu realizace stavby a až do předání stavby do užívání, např. kamerový systém | měsíc | 18 | 0 | 0
26 | 1.17 | Zabezpečení staveniště, vnější stavby a ploch dotčených stavbou, vybavení proti odcizení a škodám | měsíc | 18 | 0 | 0
27 | 1.18 | Jednání s dotčenými institucemi, s dotčenými orgány státní správy a samosprávy - povolení a rozhodnutí nutných k realizací stavby apod. | Soubor | 1 | 0 | 0
28 | 1.20 | Součinnost se všemi zúčastněnými stranami - investorem, budoucím uživatelem, projektantem, zástupci organizací státní správy, koordinátorem BOZP, technickým dozorem stavebníka apod. | Soubor | 1 | 0 | 0
29 | 1.21 | Zajištění průzkumů, zkoušek, atestů, sond a revizí apod. uvedených v rozhodnutích a v projektové dokumetnaci nezbytně nutných k provedení díla | Soubor | 1 | 0 | 0
30 | 1.22 | Dopravní opatření - zajištění údržby, čištění dotčených komunikací | měsíc | 18 | 0 | 0
31 | 1.23 | Provedení dočasné úpravy vjezdu a areálových komunikací pro potřebu realizace díla | Soubor | 1 | 0 | 0
32 | 1.24 | Zaškolení obsluhy a investorem pověřených osob, vypracování a odsouhlasení provozních a manipulačních řádů, proškolení provozovatele s provozováním a užíváním realizovaného díla dle SoD a jiných podmínek | Soubor | 1 | 0 | 0
33 | 1.25 | Fotodokumentace průběhu výstavby a dle specifikace uvedené SoD a podmínek dotačního titulu | měsíc | 18 | 0 | 0
34 | 1.26 | Pasportizace území stavby a jejího okolí, zejména stavu příjezdových komunikací staveništní dopravy, předpokládaných dotčených ploch zasažených realizací stavby, požadavků vlastníků a uživatelů sousedních nemovitostí, DOSS apod. | Soubor | 1 | 0 | 0
35 | 1.27 | Náklady na vypracování projektu tvaru a výztuže všech konstrukcí | hod | 100 | 0 | 0
36 | 1.28 | Náklady na provedení všech vzorků dle požadavku investora včetně vzorků omítek | Soubor | 1 | 0 | 0
37 | 1.29 | Užívání veřejných ploch a prostranství | měsíc | 2 | 0 | 0
(náklady a poplatky spojené s užíváním veřejných prostranství - Sazba poplatku za užívání veřejného prostranství dle přílohy č. 4 OZV č. 20/2021 o místním poplatku pro MČ Brno-Černovice 1800 Kč/měsíc)
38 | 1.30 | Spolupráce generálního projektanta nad rámec autorského dozoru na technických řešení stavby odchylek zjištěných v průběhu stavby, zapracování konkrétních výrobků do PD a jejich posouzení, zpracování kladečských plánů atd. | hod | 400 | 0 | 0
39 |  | Náklady spojené se studentskou praxí | Soubor | 1 | 0 | 0 | Vysvětlení zadávací dokumentace – XIII, XIV, XV, XVI, XVII, XVIII, XIX a XX
| Celkem za | Ostatní a vedlejší náklady |  |  |  | 0

## so_01_celkem
Rekapitulace dílů
Číslo | Název | Typ dílu | Celkem
1 | Zemní práce | HSV | 0
2 | Základy a zvláštní zakládání | HSV | 0
22 | Piloty | HSV | 0
3 | Svislé a kompletní konstrukce | HSV | 0
4 | Vodorovné konstrukce | HSV | 0
6 | Úpravy povrchu, podlahy | HSV | 0
61 | Úpravy povrchů vnitřní | HSV | 0
62 | Úpravy povrchů vnější | HSV | 0
63 | Podlahy a podlahové konstrukce | HSV | 0
93 | Dokončovací práce inženýrských staveb | HSV | 0
94 | Lešení a stavební výtahy | HSV | 0
95 | Dokončovací konstrukce na pozemních stavbách | HSV | 0
96 | Bourání konstrukcí | HSV | 0
97 | Přesuny suti a vybouraných hmot | HSV | 0
99 | Staveništní přesun hmot | HSV | 0
711 | Izolace proti vodě | PSV | 0
712 | Povlakové krytiny | PSV | 0
713 | Izolace tepelné | PSV | 0
720 | Zdravotechnické instalace | PSV | 0
721 | Vnitřní kanalizace | PSV | 0
730 | Ústřední vytápění | PSV | 0
762 | Konstrukce tesařské | PSV | 0
763 | Dřevostavby | PSV | 0
764 | Konstrukce klempířské | PSV | 0
766 | Konstrukce truhlářské | PSV | 0
767 | Konstrukce zámečnické | PSV | 0
771 | Podlahy z dlaždic a obklady | PSV | 0
775 | Podlahy vlysové a parketové | PSV | 0
776 | Podlahy povlakové | PSV | 0
781 | Obklady keramické | PSV | 0
782 | Konstrukce z přírodního kamene | PSV | 0
783 | Nátěry | PSV | 0
784 | Malby | PSV | 0
785 | Tapety | PSV | 0
M21 | Elektromontáže | MON | 0 | stávající odkaz I39=nn!$H$424 upřesněn na odkaz I39=asr!$G$7944
M22 | Montáž sdělovací a zabezp. techniky | MON | 0
M24 | Montáže vzduchotechnických zařízení | MON | 0
M33 | Montáže dopravních zařízení a vah-výtahy | MON | 0
M36 | Montáže měřících a regulačních zařízení | MON | 0
D96 | Přesuny suti a vybouraných hmot | PSU | 0
Cena celkem |  |  | 0

## VzorPolozky (hidden)
Položkový rozpočet
S:
O:
R:

## asr
Soupis stavebních prací, dodávek a služeb s výkazem výměr
S: | 579 | Přístavba k budově ,,A´´ SŠ Brno, Charbulova, p.o.
O: | 01 | Přístavba k budově ,,A´´ SŠ Brno, Charbulova, p.o.
R: | 579 | Přístavba k budově ,,A´´ SŠ Brno, Charbulova, p.o.
P.č. | Číslo položky | Název položky | MJ | Množství | Cena / MJ | Celkem | Hmotnost / MJ | Hmotnost celk.(t) | Dem. hmotnost / MJ | Dem. hmotnost celk.(t)
Díl: | 1 | Zemní práce |  |  |  | 0 |  | 0.33 |  | 0.3
1 | 113106121R00 | Rozebrání komunikací pro pěší s jakýmkoliv ložem a výplní spár z betonových nebo kameninových dlaždic nebo tvarovek | m2 | 2.16 | 0 | 0 | 0 | 0 | 0.138 | 0.3
s přemístěním hmot na skládku na vzdálenost do 3 m nebo s naložením na dopravní prostředek
|  | v.č.D.1.1-11 : 5,40*0,40 |  | 2.16
2 | 121101103R00 | Sejmutí ornice s přemístěním na vzdálenost přes 100 do 250 m | m3 | 448 | 0 | 0 | 0 | 0 | 0 | 0
nebo lesní půdy, s vodorovným přemístěním na hromady v místě upotřebení nebo na dočasné či trvalé skládky se složením
|  | od úrovně -0,28 na -0,58 : 37,00*35,00*0,32 |  | 414.4
|  | 7,00*15,00*0,32 |  | 33.6
3 | 131201113R00 | Hloubení nezapažených jam a zářezů do 10000 m3, v hornině 3, hloubení strojně | m3 | 1822.2342 | 0 | 0 | 0 | 0 | 0 | 0
kromě zářezů se šikmými stěnami pro podzemní vedení, s urovnáním dna do předepsaného profilu a spádu, s případným nutným přemístěním ve výkopišti a dále buď s přemístěním výkopku na přilehlém terénu na vzdálenost do 3 m od okraje jámy nebo s naložením na dopravní prostředek,
|  | srovnávací rovina (-0,35+-0,40+-0,10)/3=-0,28 : (3,00/2+12,00+3,80/2)*(3,80/2+25,10+3,00/2)*(3,81-0,76) |  | 1338.645
sejmutí ornice od -0,28 do -0,58 :
|  | pro výtah.šachtu : (1,30/2+3,90)*(1,30/2+3,34+1,30/2)*0,87 |  | 18.3674
|  | kolektor v místě nezapažení : (3,50/2+3,50+3,50/2)*7,30*(3,51-0,76) |  | 140.525
|  | pro základový pás od -1,42 na -0,76 : (0,70/2+1,47+0,70/2)*(1,35+15,69)*(1,42-0,76) |  | 24.4047
|  | (0,70/2+1,35+0,70/2)*28,78*(1,42-0,76) |  | 38.9393
|  | (0,70/2+1,35+0,70/2)*(0,70/2+1,35+28,90+1,35+0,70/2)*(1,42-0,76) |  | 43.7019
|  | (0,70/2+1,35+0,70/2)*2,59*(1,42-0,76) |  | 3.5043
|  | dokopání z úrovně -0,76 na -0,60 : 33,70*36,40*(0,76-0,60) |  | 196.2688
|  | 19,50*2,80*(0,76-0,60) |  | 8.736
|  | 4,70*12,80*(0,76-0,60) |  | 9.6256
|  | 2,60*10,50*(0,76-0,60) |  | 4.368
|  | odp. : -3,80*2,80*(0,76*0,60) |  | -4.8518
4 | 131201201R00 | Hloubení zapažených jam a zářezů do 100 m3, v hornině 3, převážně ručně | m3 | 63.9958 | 0 | 0 | 0 | 0 | 0 | 0
s urovnáním dna do předepsaného profilu a spádu, s případně nutným přemístěním výkopku ve výkopišti a dále buď s přemístěním výkopku na přilehlém terénu na vzdálenost do 3 m od kraje jámy nebo s naložením na dopravní prostředek
|  | v.č.D.1.1-1 : (4,17+1,148/2)*3,60*(3,51-2,36) |  | 19.6402
|  | 6,845*3,60*(2,36-0,56) |  | 44.3556
5 | 151101201R00 | Zřízení pažení stěn výkopu bez rozepření, vzepření příložné, hloubky do 4 m | m2 | 35.2794 | 0 | 0 | 0.0007 | 0.02 | 0 | 0
|  | v.č.D.1.1-1 : (4,17+1,148/2)*(3,51-2,36)*2 |  | 10.9112
|  | 6,845*(2,36-0,58)*2 |  | 24.3682
6 | 151101211R00 | Odstranění pažení stěn výkopu příložné, hloubky do 4 m | m2 | 35.2794 | 0 | 0 | 0 | 0 | 0 | 0
s uložením pažin na vzdálenost do 3 m od okraje výkopu,
|  | v.č.D.1.1-1 : (4,17+1,148/2)*(3,51-2,36)*2 |  | 10.9112
|  | 6,845*(2,36-0,58)*2 |  | 24.3682
7 | 162701105R00 | Vodorovné přemístění výkopku z horniny 1 až 4, na vzdálenost přes 9 000 do 10 000 m | m3 | 1098.1448 | 0 | 0 | 0 | 0 | 0 | 0
po suchu, bez naložení výkopku, avšak se složením bez rozhrnutí, zpáteční cesta vozidla.
|  | výkop : 1822,2343+99,576 |  | 1921.8103
|  | odpočet potřeba pro zásyp : -823,66549 |  | -823.6655
8 | 162701155R00 | Vodorovné přemístění výkopku z horniny 5 až 7, na vzdálenost přes 9 000 do 10 000 m | m3 | 754 | 0 | 0 | 0 | 0 | 0 | 0
po suchu, bez naložení výkopku, avšak se složením bez rozhrnutí, zpáteční cesta vozidla.
|  | odvoz vývrtu z pilot : 754,00 |  | 754
9 | 162701109R00 | Vodorovné přemístění výkopku příplatek k ceně za každých dalších i započatých 1 000 m přes 10 000 m z horniny 1 až 4 | m3 | 10981.4481 | 0 | 0 | 0 | 0 | 0 | 0
po suchu, bez naložení výkopku, avšak se složením bez rozhrnutí, zpáteční cesta vozidla.
|  | výkop : (1822,2343+99,576)*10 |  | 19218.103
|  | odpočet potřeba pro zásyp : -823,66549*10 |  | -8236.6549
10 | 162701159R00 | Vodorovné přemístění výkopku příplatek k ceně za každých dalších i započatých 1 000 m přes 10 000 m z horniny 5 až 7 | m3 | 7540 | 0 | 0 | 0 | 0 | 0 | 0
po suchu, bez naložení výkopku, avšak se složením bez rozhrnutí, zpáteční cesta vozidla.
|  | odvoz vývrtu z pilot : 754,00*10 |  | 7540
11 | 174101101R00 | Zásyp sypaninou se zhutněním jam, šachet, rýh nebo kolem objektů v těchto vykopávkách | m3 | 823.6655 | 0 | 0 | 0 | 0 | 0 | 0
z jakékoliv horniny s uložením výkopku po vrstvách,
včetně strojního přemístění materiálu pro zásyp ze vzdálenosti do 10 m od okraje zásypu
v.č.D.1.1-1 :
|  | výkop : 1822,2342+63,99576 |  | 1886.23
odpočet konstrukcí :
|  | podkladní beton : -106,15797 |  | -106.158
|  | kce 1.p.p. : -(0,15+10,70+0,15)*(0,15+23,80+0,15)*(3,65-0,60) |  | -808.555
|  | výtah.šachta : -3,30*2,75*1,30 |  | -11.7975
|  | štěrk pod pásy : -6,304 |  | -6.304
|  | kce kolektoru : -13,00*2,20*(3,35-1,65) |  | -48.62
|  | kolektor-řez 6-6 : -4,50*2,60*(2,20-0,60) |  | -18.72
|  | řez 5-5 : -2,00*2,60*(3,35-0,60)*2 |  | -28.6
|  | -1,20*0,59*(3,35-0,60)*2 |  | -3.894
|  | kce základových pásů včetně TI : -30,40*(0,40+0,15)*(1,20-0,60) |  | -10.032
|  | -6,30*(0,50+0,15)*(1,20-0,60) |  | -2.457
|  | -19,30*(0,50+0,15)*(1,20-0,60) |  | -7.527
|  | -(30,40-0,40)*(0,40+0,15)*(1,20-0,60) |  | -9.9
12 | 180407111R00 | Položení travního koberce se zalitím koberce po položení , bez dodávky koberce | m2 | 294.25 | 0 | 0 | 0 | 0 | 0 | 0
v.č.D.1.1-07 :
|  | ozn. He.04 : 294,25 |  | 294.25
13 | 199000002R00 | Poplatky za skládku horniny 1- 4, skupina 17 05 04 z Katalogu odpadů | m3 | 1098.1448 | 0 | 0 | 0 | 0 | 0 | 0
|  | výkop : 1822,2343+99,576 |  | 1921.8103
|  | odpočet potřeba pro zásyp : -823,66549 |  | -823.6655
14 | 199000003R00 | Poplatky za skládku horniny 5 - 7, skupina 17 05 04 z Katalogu odpadů | m3 | 754 | 0 | 0 | 0 | 0 | 0 | 0
|  | odvoz vývrtu z pilot : 754,00 |  | 754
15 | 18.1 | Výsadba rostlin do květináčů včetně jejich dodání a souvisejících prací | ks | 8 | 0 | 0 | 0 | 0 | 0 | 0
drenážní vrstva - keramzit 8/16 mm :
výška vrstvy 0,2 m-množství 2304 m3 pro 8 ks :
střešní substrát ACRE stromový žokovaný :
výška vrstvy 0,5 m - množství 5,76 m3 pro 8 ks :
mulčovací kůra :
výška vrstvy 0,05 m - množství 0,576 m3 pro 8 ks :
višeň křovitá :
výsadbová velikost ok 10/12 - 8 ks :
kotvení stromů KOTVOS KSB-S1 - 8 ks :
set na kotvení dřeviny za bal k nádobě :
(set vhodný ke kotvení stromu o obvodě kmene :
8-20 cm a výška kmene 3-5 m) :
kotvení za bal ve skruži nebo vegetační nádobě : :
strom je ukotven za bal pomocí tří textilních popruhů :
upevněných na bok/dno skruže nebo vegetační nádoby :
pomocí kotevních šroubů s okem a jedním popruhem :
s ráčnovým napínákem :
set obsahuje: :
kotvící šroub M10 s okem 3 ks :
kotevní šitá smyčka z POP popruhu o šířce 35 mm - 3 ks :
kotvící ráčna s POP popruhem o šířce 35 mm a délce 4 m- 1 ks :
|  | 8 |  | 8
16 | 00590010R | travní koberec š = 110,0 cm; l = 200,0 cm; složení rozchodník | m2 | 308.9625 | 0 | 0 | 0.001 | 0.31 | 0 | 0
v.č.D.1.1-07 :
|  | ozn. He.04 : 294,25*1,05 |  | 308.9625
Díl: | 2 | Základy a zvláštní zakládání |  |  |  | 0 |  | 1071.41 |  | 0
17 | 215901101RT5 | Zhutnění podloží z rostlé horniny 1 až 4 pod násypy z hornin soudržných do 92% PS a nesoudržných sypkých relativní ulehlosti l(d) do 0,8 vibrační deskou | m2 | 1061.5797 | 0 | 0 | 0 | 0 | 0 | 0
z rostlé horniny tř.1 - 4 pod násypy z hornin soudržných do 92% PS a hornin nesoudržných sypkých relativní ulehlosti I(d) do 0,8
podkladní beton tl.100 mm :
|  | v.č.D.1.1-1 : 25,10*12,00 |  | 301.2
|  | (3,539+3,34-0,22-0,22)*2*0,22 |  | 2.8332
|  | 19,20*29,50 |  | 566.4
|  | 10,20*6,30 |  | 64.26
|  | pod pasy : 30,40*0,70*2 |  | 42.56
|  | 6,30*0,80 |  | 5.04
|  | 19,30*0,80 |  | 15.44
|  | pod kolektorem : (11,20+0,59+3,345+3,45)*3,30 |  | 61.3305
|  | 1,20*0,59*2 |  | 1.416
|  | 2,20*0,50 |  | 1.1
18 | 271531113R00 | Polštáře zhutněné pod základy kamenivo hrubé, drcené, frakce 16 - 32 mm | m3 | 6.304 | 0 | 0 | 2.16 | 13.62 | 0 | 0
|  | pod pasy : 30,40*0,70*0,10*2 |  | 4.256
|  | 6,30*0,80*0,10 |  | 0.504
|  | 19,30*0,80*0,10 |  | 1.544
19 | 273351215R00 | Bednění stěn základových desek zřízení | m2 | 1.92 | 0 | 0 | 0.0392 | 0.08 | 0 | 0
svislé nebo šikmé (odkloněné) , půdorysně přímé nebo zalomené, stěn základových desek ve volných nebo zapažených jámách, rýhách, šachtách, včetně případných vzpěr,
|  | prostup 800 x 800 mm - 2ks : 4*0,80*0,30*2 |  | 1.92
20 | 273351215R00 | Bednění stěn základových desek zřízení | m2 | 1.92 | 0 | 0 | 0.0392 | 0.08 | 0 | 0
svislé nebo šikmé (odkloněné) , půdorysně přímé nebo zalomené, stěn základových desek ve volných nebo zapažených jámách, rýhách, šachtách, včetně případných vzpěr,
|  | prostup 800 x 800 mm - 2ks : 4*0,80*0,30*2 |  | 1.92
21 | 273353102R00 | Bednění kotevních otvorů a prostupů v základových deskách o průřezu do 0,01 m2, hloubky přes 0,25 do 0,5 m | kus | 7 | 0 | 0 | 0.00218 | 0.02 | 0 | 0
včetně polohového zajištění a odbednění, popřípadě ztraceného bednění z pletiva a podobně.
výkres tvaru - základová deska :
|  | 100 x 100 mm : 7 |  | 7
22 | 273353111R00 | Bednění kotevních otvorů a prostupů v základových deskách o průřezu přes 0,01 do 0,02 m2, hloubky do 0,5 m | kus | 2 | 0 | 0 | 0.00309 | 0.01 | 0 | 0
včetně polohového zajištění a odbednění, popřípadě ztraceného bednění z pletiva a podobně.
výkres tvaru - základová deska :
|  | 100 x 150 mm : 2 |  | 2
23 | 273353121R00 | Bednění kotevních otvorů a prostupů v základových deskách o průřezu přes 0,02 do 0,05 m2, hloubky do 0,5 m | kus | 3 | 0 | 0 | 0.00499 | 0.01 | 0 | 0
včetně polohového zajištění a odbednění, popřípadě ztraceného bednění z pletiva a podobně.
výkres tvaru - základová deska :
|  | 150 x 150 mm : 1 |  | 1
|  | 300 x 150 mm : 2 |  | 2
24 | 273353131R00 | Bednění kotevních otvorů a prostupů v základových deskách o průřezu přes 0,05 do 0,10 m2, hloubky do 1,00 m | kus | 2 | 0 | 0 | 0.01353 | 0.03 | 0 | 0
včetně polohového zajištění a odbednění, popřípadě ztraceného bednění z pletiva a podobně.
výkres tvaru - základová deska :
|  | 370 x 150 mm : 1 |  | 1
|  | 300 x 300 mm : 1 |  | 1
25 | 273361721R00 | Výztuž základových desek z betonářské oceli BSt 500 S | t | 10.8 | 0 | 0 | 1.0217 | 11.03 | 0 | 0
včetně distančních prvků
základy - schéma výztuže :
|  | odhad desky : 10800,00*0,001 |  | 10.8
26 | 274272120RT4 | Zdivo základové z bednicích tvárnic tloušťky 200 mm, výplň betonem C 20/25 | m2 | 34.75 | 0 | 0 | 0.52 | 18.07 | 0 | 0
s výplní betonem, bez výztuže,
|  | v.č.D.1.1-2 : 3,55*3,10*2 |  | 22.01
|  | 3,25*1,96*2 |  | 12.74
27 | 274321611R00 | Beton základových pasů železový třídy C 30/37 | m3 | 22.176 | 0 | 0 | 2.525 | 55.99 | 0 | 0
včetně dodávky a uložení betonu, bez výztuže
v.č.D.1.1.-00 1.p.p.výkres tvaru :
|  | základový pás : 30,40*0,40*(1,20-0,60) |  | 7.296
|  | 6,30*0,50*(1,20-0,60) |  | 1.89
|  | 19,30*0,50*(1,20-0,60) |  | 5.79
|  | (30,40-0,40)*0,40*(1,20-0,60) |  | 7.2
28 | 274351215R00 | Bednění stěn základových pasů zřízení | m2 | 129.24 | 0 | 0 | 0.03916 | 5.06 | 0 | 0
svislé nebo šikmé (odkloněné), půdorysně přímé nebo zalomené, stěn základových pasů ve volných nebo zapažených jámách, rýhách, šachtách, včetně případných vzpěr,
v.č.D.1.1.-00 1.p.p.výkres tvaru :
|  | základový pás : (6,70+30,40+30,40+19,70)*(1,20-0,30) |  | 78.48
|  | (6,30+19,30+29,50+29,50)*(1,20-0,60) |  | 50.76
29 | 274351216R00 | Bednění stěn základových pasů odstranění | m2 | 129.24 | 0 | 0 | 0 | 0 | 0 | 0
svislé nebo šikmé (odkloněné), půdorysně přímé nebo zalomené, stěn základových pasů ve volných nebo zapažených jámách, rýhách, šachtách, včetně případných vzpěr,
Včetně očištění, vytřídění a uložení bednicího materiálu.
v.č.D.1.1.-00 1.p.p.výkres tvaru :
|  | základový pás : (6,70+30,40+30,40+19,70)*(1,20-0,30) |  | 78.48
|  | (6,30+19,30+29,50+29,50)*(1,20-0,60) |  | 50.76
30 | 279311921R00 | Beton základových zdí prostý třídy C 20/25 | m3 | 3.702 | 0 | 0 | 2.525 | 9.35 | 0 | 0
ozn.Ve.12 :
|  | kolem výtahové šachty : (0,20+3,10+0,20+2,90)*2*0,20*1,20 |  | 3.072
|  | přizdívka-kolektor : 1,80*0,20*1,00 |  | 0.36
|  | kolektor- styk s 1.p.p. : 1,80*0,50*0,30 |  | 0.27
31 | 279351105R00 | Bednění základových zdí oboustranné, zřízení | m2 | 580.032 | 0 | 0 | 0.03931 | 22.8 | 0 | 0
bednění svislé nebo šikmé (odkloněné), půdorysně přímé nebo zalomené základových zdí ve volných nebo zapažených jámách, rýhách, šachtách, včetně případných vzpěr,
v.č.D.1.2-00-výkres tvaru zákl.deska :
|  | v místě výtahové šachty : (2,80+0,30+2,90)*2*1,30 |  | 15.6
|  | (2,50+2,30)*2*1,30 |  | 12.48
|  | výkres tvaru 1.p.p. : (23,80+10,70)*2*(2,80+0,30) |  | 213.9
|  | (23,80-2*0,30+10,70-2*0,30)*2*2,80 |  | 186.48
|  | -(0,20+0,20)*2,80*6 |  | -6.72
|  | -0,40*2,80*4 |  | -4.48
|  | -1,80*1,20*2 |  | -4.32
|  | ost. : (1,20+1,80+1,20)*0,20 |  | 0.84
|  | kolektor-řez 6-6 : 4,50*(0,25+1,45+0,20)*2 |  | 17.1
|  | 4,50*1,45*2 |  | 13.05
|  | řez 5-5 : 1,20*(0,25+2,60+0,20)*2 |  | 7.32
|  | 1,20*2,60*2 |  | 6.24
|  | 2,20*1,15*2 |  | 5.06
|  | 13,00*(0,25+1,20+0,25)*2 |  | 44.2
|  | 13,00*1,20*2 |  | 31.2
|  | (1,20+0,59+1,20)*(3,10-0,20)*2 |  | 17.342
|  | 2,20*1,60*2 |  | 7.04
ozn.Ve.12 :
|  | přizdívka-kolektor : 1,80*1,00 |  | 1.8
|  | kolem výtahové šachty : (0,20+3,10+0,20+2,90)*2*1,20 |  | 15.36
|  | kolektor - styk s 1.p.p. : 1,80*0,30 |  | 0.54
32 | 279351106R00 | Bednění základových zdí oboustranné, odstranění | m2 | 580.032 | 0 | 0 | 0 | 0 | 0 | 0
bednění svislé nebo šikmé (odkloněné), půdorysně přímé nebo zalomené základových zdí ve volných nebo zapažených jámách, rýhách, šachtách, včetně případných vzpěr,
Včetně očištění, vytřídění a uložení bednicího materiálu.
v.č.D.1.2-00-výkres tvaru zákl.deska :
|  | v místě výtahové šachty : (2,80+0,30+2,90)*2*1,30 |  | 15.6
|  | (2,50+2,30)*2*1,30 |  | 12.48
|  | výkres tvaru 1.p.p. : (23,80+10,70)*2*(2,80+0,30) |  | 213.9
|  | (23,80-2*0,30+10,70-2*0,30)*2*2,80 |  | 186.48
|  | -(0,20+0,20)*2,80*6 |  | -6.72
|  | -0,40*2,80*4 |  | -4.48
|  | -1,80*1,20*2 |  | -4.32
|  | ost. : (1,20+1,80+1,20)*0,20 |  | 0.84
|  | kolektor-řez 6-6 : 4,50*(0,25+1,45+0,20)*2 |  | 17.1
|  | 4,50*1,45*2 |  | 13.05
|  | řez 5-5 : 1,20*(0,25+2,60+0,20)*2 |  | 7.32
|  | 1,20*2,60*2 |  | 6.24
|  | 2,20*1,15*2 |  | 5.06
|  | 13,00*(0,25+1,20+0,25)*2 |  | 44.2
|  | 13,00*1,20*2 |  | 31.2
|  | (1,20+0,59+1,20)*(3,10-0,20)*2 |  | 17.342
|  | 2,20*1,60*2 |  | 7.04
ozn.Ve.12 :
|  | přizdívka-kolektor : 1,80*1,00 |  | 1.8
|  | kolem výtahové šachty : (0,20+3,10+0,20+2,90)*2*1,20 |  | 15.36
|  | kolektor - styk s 1.p.p. : 1,80*0,30 |  | 0.54
33 | 279361721R00 | Výztuž základových zdí z betonářské oceli BSt 500 S | t | 11 | 0 | 0 | 1.0216 | 11.24 | 0 | 0
včetně distančních prvků
1.p.p. - schéma výztuže - detaily a řezy :
|  | odhad stěny : 11000,00*0,001 |  | 11
34 | 279361821R00 | Výztuž základových zdí z betonářské oceli 10 505(R) | t | 0.19519 | 0 | 0 | 1.0211 | 0.2 | 0 | 0
včetně distančních prvků
v.č.D.1.1-2 :
výztuž zdiva ztraceného bednění :
|  | vodorovně 1x R10 do každé spáry : 16*3,55*2*0,617*0,001 |  | 0.07009
|  | 10*3,25*2*0,617*0,001 |  | 0.04011
|  | svisle R 10 á 250 mm : 28*3,10*0,617*0,001 |  | 0.05356
|  | 26*1,96*0,617*0,001 |  | 0.03144
35 | 27.1 | D+M,CKF lamela 80 x 1,4 , délka 2200 mm, včetně přípravy podkladu pro nalepení | m | 8.8 | 0 | 0 | 0 | 0 | 0 | 0
|  | v.č.ssch-1s001 : 4*2,20 |  | 8.8
36 | 27.2 | Pumpa betonáž základové desky a pasů | kompl | 1 | 0 | 0 | 0 | 0 | 0 | 0
37 | 273321611.1 | Železobeton základových desek C 30/37, XC2,XA1 | m3 | 288.7597 | 0 | 0 | 2.525 | 729.12 | 0 | 0
|  | v.č.D.1.2-00-zákl.deska výkres tvaru : 23,80*10,70*(3,65-3,35) |  | 76.398
|  | odp. : -3,10*2,90*(3,65-3,35) |  | -2.697
|  | 3,10*2,90*(4,95-4,65) |  | 2.697
|  | -0,80*0,80*(3,65-3,35)*2 |  | -0.384
|  | deska výtahové šachty : 2,20*2,40*(4,60-4,35) |  | 1.32
|  | kolektor- deska : (11,20+0,59+3,345+0,30)*2,20*(3,35-3,10) |  | 8.4893
|  | 1,20*0,59*(3,35-3,10)*2 |  | 0.354
|  | (3,45-0,30)*2,20*(2,20-1,95) |  | 1.7325
|  | v.č.D.1.1.-00 1.p.p.výkres tvaru : 10,70*(6,20+0,40)*(0,60-0,30) |  | 21.186
|  | 19,70*30,40*(0,60-0,30) |  | 179.664
38 | 279321511.1 | Železobeton základových zdí C 30/37, XC2,XA1 | m3 | 77.1074 | 0 | 0 | 2.525 | 194.7 | 0 | 0
v.č.D.1.2-00-výkres tvaru zákl.deska :
|  | v místě výtahové šachty : (3,10+2,30)*2*0,30*(4,65-3,35) |  | 4.212
|  | kolektor-řez 6-6 : 4,50*0,20*(1,95-0,40)*2 |  | 2.79
|  | řez 5-5 : 1,20*0,20*(3,10-0,40)*2 |  | 1.296
|  | 2,20*0,30*1,15 |  | 0.759
|  | 13,00*0,20*(3,10-1,90)*2 |  | 6.24
|  | 1,20*0,59*(3,10-0,20)*2 |  | 4.1064
|  | 2,20*0,80*1,60 |  | 2.816
v.č.D.1.2-00 :
|  | výkres tvaru 1.p.p. : (23,80+10,10)*2*0,30*2,80 |  | 56.952
|  | 3,00*0,30*0,80 |  | 0.72
|  | odpočet sloupů zakompovaných ve zdivu : -0,40*0,20*2,80*10 |  | -2.24
|  | -0,20*0,20*2,80 |  | -0.112
|  | odp. : -1,80*0,20*1,20 |  | -0.432
Díl: | 22 | Piloty |  |  |  | 0 |  | 40.27 |  | 0
39 | 22.1 | Vrty pro piloty D 900 mm | m | 540 | 0 | 0 | 0 | 0 | 0 | 0
výkres piloty uspořádání výztuže :
|  | armokoš A1 : 16,00*5 |  | 80
|  | armokoš A2 : 18,00*10 |  | 180
|  | armokoš A4 : 10,00*7 |  | 70
|  | armokoš A5 : 14,00*(7+8) |  | 210
40 | 22.10 | Manipulace s vývrtkem na stavbě -( pilotáž) | m3 | 754 | 0 | 0 | 0 | 0 | 0 | 0
42 | 22.2 | Vrty pro piloty D 1200 mm | m | 194 | 0 | 0 | 0 | 0 | 0 | 0
piloty uspořádání výztuže :
|  | armokoš A3 : 16,00*6 |  | 96
|  | armokoš A6 : 14,00*7 |  | 98
43 | 22.3 | Vrty pro piloty hluché vrtání | m | 25 | 0 | 0 | 0 | 0 | 0 | 0
|  | 25,00 |  | 25
44 | 22.4 | Výztuž pilot (armokoše) ocel B 500, včetně dopravy | t | 37.45 | 0 | 0 | 1.0752 | 40.27 | 0 | 0
|  | výkres- piloty uspořádání výztuže : 37450,00*0,001 |  | 37.45
45 | 22.5 | Výplň pilot z C 30/37 - XC2,XA1 | m3 | 580 | 0 | 0 | 0 | 0 | 0 | 0
výkres piloty uspořádání výztuže :
|  | armokoš A1 : 3,14*0,45*0,45*16,00*5 |  | 50.868
|  | armokoš A2 : 3,14*0,45*0,45*18,00*10 |  | 114.453
|  | armokoš A3 : 3,14*0,60*0,60*16,00*6 |  | 108.5184
|  | armokoš A4 : 3,14*0,45*0,45*10,00*7 |  | 44.5095
|  | armokoš A5 : 3,14*0,45*0,45*14,00*(7+8) |  | 133.5285
|  | armokoš A6 : 3,14*0,60*0,60*14,00*7 |  | 110.7792
|  | ztratné : 580,00-562,6566 |  | 17.3434
46 | 22.6 | Úprava hlav pilot | ks | 50 | 0 | 0 | 0 | 0 | 0 | 0
výkres piloty uspořádání výztuže :
|  | armokoš A1 : 5 |  | 5
|  | armokoš A2 : 10 |  | 10
|  | armokoš A3 : 6 |  | 6
|  | armokoš A4 : 7 |  | 7
|  | armokoš A5 : 7+8 |  | 15
|  | armokoš A6 : 7 |  | 7
47 | 22.7 | Stěhování zařízení pro pilotáž na a ze stavby | kompl | 1 | 0 | 0 | 0 | 0 | 0 | 0
Díl: | 3 | Svislé a kompletní konstrukce |  |  |  | 0 |  | 1204.55 |  | 0
50 | 311238527R00 | Zdivo nosné z cihel a tvarovek pálených tloušťky 440 mm, , charakteristická pevnost v tlaku fk = 2,76 MPa, součinitel prostupu tepla U = 0,26 W/m2.K , hodnota pro zdivo bez omítky při vlhkosti 1%, | m2 | 10.1898 | 0 | 0 | 0.33661 | 3.43 | 0 | 0
v.č.D.1.1-11 :
|  | 1.p.p. : 5,40*0,45*(1,55+0,15) |  | 4.131
|  | 1,17*0,45*1,50*2 |  | 1.5795
|  | 1.n.p. : 1,17*0,45*2,10*2 |  | 2.2113
|  | 2.n.p. : 1,20*0,45*2,10*2 |  | 2.268
51 | 311238331R00 | Zdivo nosné z cihel a tvarovek pálených akusticky tlumivé tloušťka 190 mm, akustický útlum Rw = 52 dB, charakteristická pevnost v tlaku fk = 5,50 MPa, součinitel prostupu tepla U=1,15 W/m2.K | m2 | 1110.5195 | 0 | 0 | 0.19343 | 214.81 | 0 | 0
v.č.D.1.1.-4 :
|  | 1.n.p. : 6,30*(3,40-0,40+0,30)*2 |  | 41.58
|  | 0,30*(3,40-0,40+0,30)*2 |  | 1.98
|  | (13,20-0,20-0,40-0,40)*(3,40+0,30) |  | 45.14
|  | odp. : -0,90*2,20 |  | -1.98
|  | (4,70-0,20+1,05+0,45)*(3,40+0,30) |  | 22.2
|  | odp. : -0,90*2,20 |  | -1.98
|  | (3,175-0,05-0,125)*(3,40+0,30) |  | 11.1
|  | odp. : -0,90*2,20 |  | -1.98
|  | (3,138-0,125+0,15+3,337-0,20)*(3,40+0,30) |  | 23.31
|  | odp. : -0,90*2,20*2 |  | -3.96
|  | (8,20+1,50-0,40)*(3,40+0,30)*2 |  | 68.82
|  | 3,10*(3,40+0,30) |  | 11.47
|  | odp. : -0,90*2,20 |  | -1.98
|  | (6,40-0,20-0,20-0,40)*(3,40+0,30) |  | 20.72
|  | odp. : -0,90*2,20 |  | -1.98
|  | (1,80+0,13-0,20)*(3,40+0,30) |  | 6.401
|  | odp. : -0,90*2,20 |  | -1.98
|  | (0,20+13,20+0,20+6,20+0,20+9,90-0,20-4,05)*(3,40+0,30) |  | 94.905
|  | odp. : -0,90*2,20*4 |  | -7.92
|  | -1,10*2,20 |  | -2.42
|  | (5,40+1,10-4,05-0,20)*(3,40+0,30) |  | 8.325
|  | (6,30+3,00)*(3,40+0,30)*2 |  | 68.82
|  | 3,00*(3,40+0,30) |  | 11.1
|  | (2,425+0,15+2,375)*(3,40+0,30) |  | 18.315
|  | odp. : -0,70*2,20*2 |  | -3.08
|  | (3,20+0,20+1,80+0,15+1,35+0,10+1,10+0,10+1,85+0,10+2,75+0,50)*(3,40+0,30) |  | 48.84
|  | odp. : -0,70*0,70 |  | -0.49
|  | -0,90*2,20 |  | -1.98
|  | -0,70*2,20*3 |  | -4.62
|  | (2,40+0,20+1,60+0,25+1,55+1,90+0,10+1,70-0,20-0,40)*(3,40-0,40+0,30) |  | 30.03
|  | odp. : -1,10*(2,20+0,50) |  | -2.97
|  | (6,70-0,20-0,20)*(3,40-0,40+0,30) |  | 20.79
|  | 0,30*(3,40+0,30)*2 |  | 2.22
|  | 6,30*(3,40-0,40+0,30) |  | 20.79
|  | 0,20*(3,40-0,40+0,30)*2 |  | 1.32
v.č.D.1.1-5 :
|  | 2.n.p. : 6,30*(3,40+0,10) |  | 22.05
|  | (1,50+1,05+0,45)*(3,40+0,10) |  | 10.5
|  | odp. : -0,90*2,20 |  | -1.98
|  | (2,90+4,50+1,05+0,45)*(3,40+0,10) |  | 31.15
|  | odp. : -0,90*2,20 |  | -1.98
|  | (3,00+1,50+1,05+0,45+0,15+0,20+0,455+0,995+1,50)*(3,40+0,10) |  | 32.55
|  | odp. : -0,90*2,20*2 |  | -3.96
|  | (0,135+0,80+0,20+0,20+0,30)*2,10 |  | 3.4335
|  | (0,10+0,30+0,10+0,80+0,10)*2,10 |  | 2.94
|  | (0,30+0,20+0,20+0,35+0,15+0,30+0,30)*2,10 |  | 3.78
|  | (2,40+0,10+2,50)*(3,40+0,10) |  | 17.5
|  | odp. : -0,70*2,20 |  | -1.54
|  | -0,90*2,20 |  | -1.98
|  | (3,25-0,25)*(3,40+0,10) |  | 10.5
|  | odp. : -0,90*2,20 |  | -1.98
|  | (1,30+1,05+0,45+0,20+0,20+3,10+4,50+1,05+0,45)*(3,40+0,10) |  | 43.05
|  | odp. : -0,90*2,20*2 |  | -3.96
|  | 6,30*(3,40+0,10) |  | 22.05
|  | (0,30+0,80+0,20+0,20+0,30+0,20+0,30+0,30+0,10+0,80+0,10)*2,10 |  | 7.56
|  | 3,00*(3,40+0,10) |  | 10.5
|  | odp. : -0,90*2,20 |  | -1.98
|  | (0,65-0,20+1,05+1,40)*(3,40+0,10) |  | 10.15
|  | odp. : -0,90*2,20 |  | -1.98
|  | (6,00+0,65+1,05+1,30)*(3,40+0,10) |  | 31.5
|  | odp. : -0,90*2,20 |  | -1.98
|  | (0,35+1,90)*(3,40+0,10) |  | 7.875
|  | (2,825+0,15+2,725+0,10+6,05)*(3,40+0,10) |  | 41.475
|  | odp. : -0,70*2,20*2 |  | -3.08
|  | -0,70*0,70 |  | -0.49
|  | (0,20+0,30+0,10+0,30+0,10+0,80+0,10+0,30+0,20+0,20+0,80+0,30)*2,10 |  | 7.77
v.č.D.1.1-6 :
|  | 3.n.p. : 6,30*(3,40+0,10) |  | 22.05
|  | (1,50+1,05+0,45)*(3,40+0,10) |  | 10.5
|  | odp. : -0,90*2,20 |  | -1.98
|  | 2,90*(3,40+0,10) |  | 10.15
|  | odp. : -0,90*2,20 |  | -1.98
|  | 6,00*(3,40+0,10) |  | 21
|  | odp. : -0,90*2,20*2 |  | -3.96
|  | (3,00+1,50+1,50+0,20+0,45+1,00+1,50)*(3,40+0,10) |  | 32.025
|  | odp. : -0,90*2,20*2 |  | -3.96
|  | (2,40+0,10+2,50)*(3,40+0,10) |  | 17.5
|  | odp. : -0,70*2,20 |  | -1.54
|  | -0,90*2,20 |  | -1.98
|  | (0,30+0,80+0,20+0,20+0,30)*2,10 |  | 3.78
|  | (0,10+0,30+0,10+0,30+0,15+0,35+0,10)*2,10 |  | 2.94
|  | (0,30+0,20+0,20+0,35+0,15+0,30+0,30)*2,10 |  | 3.78
|  | (0,30+0,80+0,20+0,20+0,30+0,20+0,30+0,30+0,10+0,80+0,10+0,30+0,20)*2,10 |  | 8.61
|  | 3,00*(3,40+0,10) |  | 10.5
|  | odp. : -0,90*2,20 |  | -1.98
|  | (1,25+0,20+3,25+1,30)*(3,40+0,10) |  | 21
|  | odp. : -0,90*2,20 |  | -1.98
|  | (1,30+1,50+0,20+0,20+1,50+1,60)*(3,40+0,10) |  | 22.05
|  | odp. : -0,90*2,20*2 |  | -3.96
|  | 6,30*(3,40+0,10) |  | 22.05
|  | 3,00*(3,40+0,10) |  | 10.5
|  | odp. : -0,90*2,20 |  | -1.98
|  | 2,90*(3,40+0,10) |  | 10.15
|  | odp. : -0,90*2,20 |  | -1.98
|  | 6,00*(3,40+0,10) |  | 21
|  | odp. : -0,90*2,20 |  | -1.98
|  | (0,20+1,505+1,295+0,35+1,90)*(3,40+0,10) |  | 18.375
|  | odp. : -0,90*2,20 |  | -1.98
|  | (2,825+0,15+2,725+0,10+6,00)*(3,40+0,10) |  | 41.3
|  | odp. : -0,70*2,20*2 |  | -3.08
|  | -0,70*0,70 |  | -0.49
|  | (0,20+0,30+0,10+0,30+0,10+0,80+0,10+0,30+0,20+0,20+0,80+0,30)*2,10 |  | 7.77
52 | 311321312R00 | Beton nadzákladových zdí železový třídy C 20/25 | m3 | 86.0512 | 0 | 0 | 2.5277 | 217.51 | 0 | 0
nosných, výplňových, obkladových, půdních, štítových, poprsních apod. (bez výztuže), s pomocným lešením o výšce podlahy do 1900 mm a pro zatížení 1,5 kPa,
v.č.D.1.2-00 výkres tvaru 1.p.p. :
|  | vnitřní stěny : (4,70+0,15+1,40+0,15+3,70)*0,20*2,80*2 |  | 11.312
|  | odp. : -1,00*0,20*2,25*2 |  | -0.9
|  | -(0,20+0,40+0,20)*0,20*2,80 |  | -0.448
|  | 3,90*0,20*2,80 |  | 2.184
|  | v.č.D.1.2-00 výkres tvaru 1.n.p. : 4,05*0,20*3,70 |  | 2.997
|  | (4,05+0,40)*0,20*3,70 |  | 3.293
|  | v.č.D.1.2-00 výkres tvaru 2.n.p. : 4,05*0,20*3,50 |  | 2.835
|  | (4,05+0,40)*0,20*3,50 |  | 3.115
|  | v.č.D.1.2-00 výkres tvaru 3.n.p. : 4,05*0,20*3,50 |  | 2.835
|  | (4,05+0,40)*0,20*3,50 |  | 3.115
|  | instalační šachta : (0,20+4,70+0,20+1,70+0,20+1,80+2,25+0,20+1,70+0,20+1,80+0,20)*0,20*11,20 |  | 33.936
|  | odp. : -0,90*0,20*2,20*6 |  | -2.376
|  | výtahová šachta : (2,50+1,80)*2*0,20*(4,35+10,90) |  | 26.23
|  | odp. : -1,18*0,20*2,20*4 |  | -2.0768
53 | 311321412R00 | Beton nadzákladových zdí železový třídy C 30/37 | m3 | 129.8569 | 0 | 0 | 2.5277 | 328.24 | 0 | 0
nosných, výplňových, obkladových, půdních, štítových, poprsních apod. (bez výztuže), s pomocným lešením o výšce podlahy do 1900 mm a pro zatížení 1,5 kPa,
v.č.D.1.1-07 :
|  | půdorys střechy : 10,10*0,20*2,70*2 |  | 10.908
|  | obvodové stěny 2.n.p. : 6,30*0,20*3,50*4 |  | 17.64
|  | 6,00*0,20*3,50 |  | 4.2
|  | 3,10*0,20*3,50 |  | 2.17
|  | parapetní zídky 2.n.p. : 6,30*0,20*0,95*5 |  | 5.985
|  | 3,00*0,20*0,95*5 |  | 2.85
|  | 2,90*0,20*0,95*2 |  | 1.102
|  | 6,00*0,20*0,95*3 |  | 3.42
|  | obvodové stěny 3.n.p. : 6,30*0,20*3,50*4 |  | 17.64
|  | 6,00*0,20*3,50 |  | 4.2
|  | 3,10*0,20*3,50 |  | 2.17
|  | parapetní zídky 3.n.p. : 6,30*0,20*0,95*5 |  | 5.985
|  | 3,00*0,20*0,95*5 |  | 2.85
|  | 2,90*0,20*0,95*2 |  | 1.102
|  | 6,00*0,20*0,95*3 |  | 3.42
|  | atiky : (0,25+7,04+0,25+6,00)*2*0,25*(12,05-11,15) |  | 6.093
|  | (7,15+0,20+0,40)*0,20*2,90*2 |  | 8.99
|  | 9,90*0,20*2,90 |  | 5.742
|  | (6,90+0,40)*0,20*2,90 |  | 4.234
|  | (7,20+0,40)*0,20*2,90 |  | 4.408
|  | 22,20*0,20*(12,05-11,15)*2 |  | 7.992
|  | 28,80*0,20*(12,05-11,15) |  | 5.184
|  | 3,00*0,25*0,65 |  | 0.4875
|  | 2,90*0,20*(12,05-11,15) |  | 0.522
|  | 2,45*0,20*0,43*2 |  | 0.4214
|  | 1,64*0,20*0,43 |  | 0.14104
54 | 311351111R00 | Bednění nadzákladových zdí oboustranné za každou stranu zvlášť únosné nebo zvlášť hladké nebo zvlášť přesné zřízení | m2 | 2229.2354 | 0 | 0 | 0.03931 | 87.63 | 0 | 0
svislé nebo šikmé (odkloněné), půdorysně přímé nebo zalomené nadzákladových zdí nosných, výplňových, obkladových, půdních, štítových, poprsních apod. ve volném prostranství, ve volných nebo zapažených jámách, rýhách, šachtách, včetně případných vzpěr,
v.č.D.1.2-00 výkres tvaru 1.p.p. :
|  | vnitřní stěny : (4,70+0,15+1,40+0,15+3,70)*2,80*2*2 |  | 113.12
|  | odp. : -1,00*2,25*2*2 |  | -9
|  | ost. : (2,25+1,00+2,25)*0,20*2 |  | 2.2
|  | -(0,20+0,40+0,20)*2,80 |  | -2.24
|  | (3,90+0,20)*2*2,80 |  | 22.96
|  | výtahová šachta : (2,40+2,20)*2*15,50 |  | 142.6
|  | (2,00+1,80)*2*15,20 |  | 115.52
|  | odp. : -1,18*2,20*4 |  | -10.384
|  | ost. : (2,20+1,18+2,20)*0,20*4 |  | 4.464
|  | v.č.D.1.2-00 výkres tvaru 1.n.p. : (4,05+0,20)*2*3,70 |  | 31.45
|  | (4,05+0,40+0,20)*2*3,70 |  | 34.41
|  | v.č.D.1.2-00 výkres tvaru 2.n.p. : (4,05+0,20)*2*3,50 |  | 29.75
|  | (4,05+0,40+0,20)*2*3,50 |  | 32.55
|  | v.č.D.1.2-00 výkres tvaru 3.n.p. : (4,05+0,20)*2*3,50 |  | 29.75
|  | (4,05+0,40+0,20)*2*3,50 |  | 32.55
|  | instalační šachta : (0,20+4,70+0,20+0,20+1,70+0,20+1,80+0,20+0,20+2,25)*11,20 |  | 130.48
|  | (0,20+1,70+0,20+1,80+0,20+0,20)*11,20 |  | 48.16
|  | (4,70+1,70+0,20+1,80+2,25+1,70+0,20+1,80)*11,20 |  | 160.72
|  | odp. : -0,90*2,20*6 |  | -11.88
|  | ost. : (2,20+0,90+2,20)*0,20*6 |  | 6.36
v.č.D.1.1-07 :
|  | půdorys střechy : (10,10+0,20)*2*2,70*2 |  | 111.24
aaa :
|  | obvodové zdivo 2.n.p. : 6,30*3,50*2*4 |  | 176.4
|  | 6,00*3,50*2 |  | 42
|  | 3,10*3,50*2 |  | 21.7
|  | parapetní zídky 2.n.p. : 6,30*0,95*2*5 |  | 59.85
|  | 3,00*0,95*2*5 |  | 28.5
|  | 2,90*0,95*2*2 |  | 11.02
|  | 6,00*0,95*2*3 |  | 34.2
|  | obvodové zdivo 3.n.p. : 6,30*3,50*2*4 |  | 176.4
|  | 6,00*3,50*2 |  | 42
|  | 3,10*3,50*2 |  | 21.7
|  | parapetní zídky 3.n.p. : 6,30*0,95*2*5 |  | 59.85
|  | 3,00*0,95*2*5 |  | 28.5
|  | 2,90*0,95*2*2 |  | 11.02
|  | 6,00*0,95*2*3 |  | 34.2
|  | atiky : (0,25+7,04+0,25+0,25+6,00+0,25)*2*0,90 |  | 25.272
|  | (7,04+6,00)*2*(0,90+0,25) |  | 29.992
|  | (0,60+7,30)*(2,90+0,25) |  | 24.885
|  | (0,40+7,10)*2,90 |  | 21.75
|  | (2,90-0,90)*0,20*2 |  | 0.8
|  | (0,60+7,10)*(2,90+0,25) |  | 24.255
|  | (0,40+6,90)*2,90 |  | 21.17
|  | (2,90-0,90)*0,20*2 |  | 0.8
|  | 2,90*(0,90+0,25) |  | 3.335
|  | 2,90*0,90 |  | 2.61
|  | 9,80*(2,90+0,25) |  | 30.87
|  | 9,80*2,90 |  | 28.42
|  | (2,90-0,90)*0,20 |  | 0.4
|  | 3,00*(0,65+0,25) |  | 2.7
|  | 3,00*0,65 |  | 1.95
|  | (6,90+0,60)*(2,90+0,25) |  | 23.625
|  | (6,70+0,40)*2,90 |  | 20.59
|  | (2,90-0,90)*0,20 |  | 0.4
|  | (7,30+0,60)*(2,90+0,25) |  | 24.885
|  | (7,10+0,40)*2,90 |  | 21.75
|  | (2,90-0,90)*0,20*2 |  | 0.8
|  | 28,80*(0,90+0,25) |  | 33.12
|  | 28,80*0,90 |  | 25.92
|  | 22,20*(0,90+0,25)*2 |  | 51.06
|  | 22,20*0,90*2 |  | 39.96
|  | 2,45*0,43*2 |  | 2.107
|  | (2,45-0,20)*0,43*2 |  | 1.935
|  | 2,04*0,43 |  | 0.8772
|  | 1,64*0,43 |  | 0.7052
|  | 0,20*0,43*2 |  | 0.172
55 | 311351112R00 | Bednění nadzákladových zdí oboustranné za každou stranu zvlášť únosné nebo zvlášť hladké nebo zvlášť přesné odstranění | m2 | 2229.2354 | 0 | 0 | 0 | 0 | 0 | 0
svislé nebo šikmé (odkloněné), půdorysně přímé nebo zalomené nadzákladových zdí nosných, výplňových, obkladových, půdních, štítových, poprsních apod. ve volném prostranství, ve volných nebo zapažených jámách, rýhách, šachtách, včetně případných vzpěr,
v.č.D.1.2-00 výkres tvaru 1.p.p. :
|  | vnitřní stěny : (4,70+0,15+1,40+0,15+3,70)*2,80*2*2 |  | 113.12
|  | odp. : -1,00*2,25*2*2 |  | -9
|  | ost. : (2,25+1,00+2,25)*0,20*2 |  | 2.2
|  | -(0,20+0,40+0,20)*2,80 |  | -2.24
|  | (3,90+0,20)*2*2,80 |  | 22.96
|  | výtahová šachta : (2,40+2,20)*2*15,50 |  | 142.6
|  | (2,00+1,80)*2*15,20 |  | 115.52
|  | odp. : -1,18*2,20*4 |  | -10.384
|  | ost. : (2,20+1,18+2,20)*0,20*4 |  | 4.464
|  | v.č.D.1.2-00 výkres tvaru 1.n.p. : (4,05+0,20)*2*3,70 |  | 31.45
|  | (4,05+0,40+0,20)*2*3,70 |  | 34.41
|  | v.č.D.1.2-00 výkres tvaru 2.n.p. : (4,05+0,20)*2*3,50 |  | 29.75
|  | (4,05+0,40+0,20)*2*3,50 |  | 32.55
|  | v.č.D.1.2-00 výkres tvaru 3.n.p. : (4,05+0,20)*2*3,50 |  | 29.75
|  | (4,05+0,40+0,20)*2*3,50 |  | 32.55
|  | instalační šachta : (0,20+4,70+0,20+0,20+1,70+0,20+1,80+0,20+0,20+2,25)*11,20 |  | 130.48
|  | (0,20+1,70+0,20+1,80+0,20+0,20)*11,20 |  | 48.16
|  | (4,70+1,70+0,20+1,80+2,25+1,70+0,20+1,80)*11,20 |  | 160.72
|  | odp. : -0,90*2,20*6 |  | -11.88
|  | ost. : (2,20+0,90+2,20)*0,20*6 |  | 6.36
v.č.D.1.1-07 :
|  | půdorys střechy : (10,10+0,20)*2*2,70*2 |  | 111.24
aaa :
|  | obvodové zdivo 2.n.p. : 6,30*3,50*2*4 |  | 176.4
|  | 6,00*3,50*2 |  | 42
|  | 3,10*3,50*2 |  | 21.7
|  | parapetní zídky 2.n.p. : 6,30*0,95*2*5 |  | 59.85
|  | 3,00*0,95*2*5 |  | 28.5
|  | 2,90*0,95*2*2 |  | 11.02
|  | 6,00*0,95*2*3 |  | 34.2
|  | obvodové zdivo 3.n.p. : 6,30*3,50*2*4 |  | 176.4
|  | 6,00*3,50*2 |  | 42
|  | 3,10*3,50*2 |  | 21.7
|  | parapetní zídky 3.n.p. : 6,30*0,95*2*5 |  | 59.85
|  | 3,00*0,95*2*5 |  | 28.5
|  | 2,90*0,95*2*2 |  | 11.02
|  | 6,00*0,95*2*3 |  | 34.2
|  | atiky : (0,25+7,04+0,25+0,25+6,00+0,25)*2*0,90 |  | 25.272
|  | (7,04+6,00)*2*(0,90+0,25) |  | 29.992
|  | (0,60+7,30)*(2,90+0,25) |  | 24.885
|  | (0,40+7,10)*2,90 |  | 21.75
|  | (2,90-0,90)*0,20*2 |  | 0.8
|  | (0,60+7,10)*(2,90+0,25) |  | 24.255
|  | (0,40+6,90)*2,90 |  | 21.17
|  | (2,90-0,90)*0,20*2 |  | 0.8
|  | 2,90*(0,90+0,25) |  | 3.335
|  | 2,90*0,90 |  | 2.61
|  | 9,80*(2,90+0,25) |  | 30.87
|  | 9,80*2,90 |  | 28.42
|  | (2,90-0,90)*0,20 |  | 0.4
|  | 3,00*(0,65+0,25) |  | 2.7
|  | 3,00*0,65 |  | 1.95
|  | (6,90+0,60)*(2,90+0,25) |  | 23.625
|  | (6,70+0,40)*2,90 |  | 20.59
|  | (2,90-0,90)*0,20 |  | 0.4
|  | (7,30+0,60)*(2,90+0,25) |  | 24.885
|  | (7,10+0,40)*2,90 |  | 21.75
|  | (2,90-0,90)*0,20*2 |  | 0.8
|  | 28,80*(0,90+0,25) |  | 33.12
|  | 28,80*0,90 |  | 25.92
|  | 22,20*(0,90+0,25)*2 |  | 51.06
|  | 22,20*0,90*2 |  | 39.96
|  | 2,45*0,43*2 |  | 2.107
|  | (2,45-0,20)*0,43*2 |  | 1.935
|  | 2,04*0,43 |  | 0.8772
|  | 1,64*0,43 |  | 0.7052
|  | 0,20*0,43*2 |  | 0.172
56 | 311361721R00 | Výztuž nadzákladových zdí z betonářské oceli BSt 500 S | t | 21.325 | 0 | 0 | 1.0203 | 21.76 | 0 | 0
včetně distančních prvků
1.n.p. - schéma výztuže - detaily a řezy :
|  | odhad stěny a parapety : 3050,00*0,001 |  | 3.05
2.n.p. - schéma výztuže -detaily a řezy :
|  | odhad stěny a parapety : 5950,00*0,001 |  | 5.95
3.n.p. schéma výztuže - detaily a řezy :
|  | odhad stěny a parapety : 5850,00*0,001 |  | 5.85
4.n.p. - schéma výztuže :
|  | odhad stěny : 6400,00*0,001 |  | 6.4
|  | odhad atiky : 75,00*0,001 |  | 0.075
57 | 317168122R00 | Překlady keramické montáž a dodávka nenosné, délky 1250 mm, šířky 145 mm, výšky 71 mm | kus | 7 | 0 | 0 | 0.02575 | 0.18 | 0 | 0
Včetně dodávky překladů.
v.č.D.1.1-3 :
|  | 1.p.p. : 7 |  | 7
58 | 317168124R00 | Překlady keramické montáž a dodávka nenosné, délky 1750 mm, šířky 145 mm, výšky 71 mm | kus | 1 | 0 | 0 | 0.03493 | 0.03 | 0 | 0
Včetně dodávky překladů.
v.č.D.1.1-4 :
|  | 1.n.p. : 1 |  | 1
59 | 317168131R00 | Překlady keramické montáž a dodávka nosné, délky 1250 mm, šířky 70 mm, výšky 238 mm | kus | 100 | 0 | 0 | 0.04529 | 4.53 | 0 | 0
v.č.D.1.1-4 :
|  | 1.n.p. : 2*18 |  | 36
v.č.D.1.1-5 :
|  | 2.n.p. : 2*14 |  | 28
v.č.D.1.1-6 :
|  | 3.n.p. : 2*18 |  | 36
60 | 317998111R00 | Překlady keramické izolace vkládaná mezi překlady tloušťky 50 mm | m | 62.5 | 0 | 0 | 0.00028 | 0.02 | 0 | 0
v.č.D.1.1-4 :
|  | 1.n.p. : 1,25*18 |  | 22.5
v.č.D.1.1-5 :
|  | 2.n.p. : 1,25*14 |  | 17.5
v.č.D.1.1-6 :
|  | 3.n.p. : 1,25*18 |  | 22.5
61 | 330321411R00 | Beton sloupů a pilířů železový třídy C 30/37 | m3 | 75.648 | 0 | 0 | 2.54 | 192.15 | 0 | 0
táhel, rámových stojek, vzpěr (bez výztuže), s pomocným lešením o výšce podlahy do 1,90 m a pro zatížení do 1,5 kPa,
|  | v.č.D.1.2-00-výkres tvaru 1.p.p. : 0,40*0,40*2,80*12 |  | 5.376
|  | výkres tvaru 1.n.p. : 0,40*0,40*3,70*41 |  | 24.272
|  | výkres tvaru 2.n.p. : 0,40*0,40*3,50*41 |  | 22.96
|  | rozšíření sloupu : 0,40*0,25*0,30*2 |  | 0.06
|  | 0,40*(0,25*0,20)/2*2 |  | 0.02
|  | výkres tvaru 3.n.p. : 0,40*0,40*3,50*41 |  | 22.96
62 | 331351101R00 | Bednění hranatých sloupů průřezu pravoúhlého čtyřúhelníka zřízení | m2 | 653.46 | 0 | 0 | 0.03808 | 24.88 | 0 | 0
(pilířů), rámových stojek, táhel nebo vzpěr svislých nebo šikmých (odkloněných) o výšce do 4 m včetně vzepření
|  | výkres tvaru 1.p.p. : 4*0,40*2,80*12 |  | 53.76
|  | výkres tvaru 1.n.p. (6ks pohledový beton-započteno v jiné položce) : 4*0,40*3,70*(41-6) |  | 207.2
|  | výkres tvaru 2.n.p. ( dtto) : 4*0,40*3,50*(41-6) |  | 196
|  | rozšíření sloupu : 0,25*(0,30+0,20)*2*2 |  | 0.5
|  | výkres tvaru 3.n.p. ( dtto) : 4*0,40*3,50*(41-6) |  | 196
63 | 331351102R00 | Bednění hranatých sloupů průřezu pravoúhlého čtyřúhelníka odstranění | m2 | 653.46 | 0 | 0 | 0 | 0 | 0 | 0
(pilířů), rámových stojek, táhel nebo vzpěr svislých nebo šikmých (odkloněných) o výšce do 4 m včetně vzepření
|  | výkres tvaru 1.p.p. : 4*0,40*2,80*12 |  | 53.76
|  | výkres tvaru 1.n.p. (6ks pohledový beton-započteno v jiné položce) : 4*0,40*3,70*(41-6) |  | 207.2
|  | výkres tvaru 2.n.p. ( dtto) : 4*0,40*3,50*(41-6) |  | 196
|  | rozšíření sloupu : 0,25*(0,30+0,20)*2*2 |  | 0.5
|  | výkres tvaru 3.n.p. ( dtto) : 4*0,40*3,50*(41-6) |  | 196
64 | 331361721R00 | Výztuž hranatých sloupů z betonářské oceli BSt 500 S | t | 23.35 | 0 | 0 | 1.024 | 23.91 | 0 | 0
pilířů, rámových stojek, vzpěr, věšáků nebo táhel svislých nebo šikmých. Včetně distančních prvků.
1.p.p. - schéma výztuže - detaily a řezy :
|  | odhad sloupy : 2150,00*0,001 |  | 2.15
1.n.p. - schéma výztuže - detaily a řezy :
|  | odhad sloupy : 7400,00*0,001 |  | 7.4
2.n.p. - schéma výztuže - detaily a řezy :
|  | odhad sloupy : 6900,00*0,001 |  | 6.9
3.n.p. - schéma výztuže - detaily a řezy :
|  | odhad sloupy : 6900,00*0,001 |  | 6.9
65 | 342012229R00 | Příčky z desek sádrokartonových jednoduché opláštění, jednoduchá konstrukce CW 75 tloušťka příčky 100 mm, desky vysokopevnostní, tloušťky 12,5 mm, tloušťka izolace 60 mm, požární odolnost EI 45 | m2 | 207.575 | 0 | 0 | 0.03219 | 6.68 | 0 | 0
zřízení nosné konstrukce příčky, vložení tepelné izolace tl. do 5 cm, montáž desek, tmelení spár Q2 a úprava rohů. Včetně dodávek materiálu.
v.č.D.1.1-4 :
|  | 1.n.p. : 3,20*3,40 |  | 10.88
|  | odp. : -0,70*2,20 |  | -1.54
|  | 6,20*3,40 |  | 21.08
|  | odp. : -0,70*2,20*3 |  | -4.62
|  | 1,80*3,40*2 |  | 12.24
|  | 3,20*3,40*2 |  | 21.76
|  | odp. : -0,70*2,20 |  | -1.54
|  | (1,85+0,10+1,50)*3,40 |  | 11.73
|  | (2,85+0,25+0,10+1,90+1,55+0,25)*3,40 |  | 23.46
|  | odp. : -0,70*2,20 |  | -1.54
v.č.D.1.1-5 :
|  | 2.n.p. : (2,825+0,15-0,40+2,725+0,10)*3,40 |  | 18.36
|  | odp. : -0,70*2,20*2 |  | -3.08
|  | (1,40+0,25+1,55+1,40)*3,40 |  | 15.64
|  | odp. : -0,70*2,20 |  | -1.54
|  | (0,25+1,55)*3,40 |  | 6.12
|  | (0,50+1,40+1,80)*3,40 |  | 12.58
|  | odp. : -0,70*2,20 |  | -1.54
|  | 2,10*3,40 |  | 7.14
v.č.D.1.1-6 :
|  | 3.n.p. : 3,025*3,40 |  | 10.285
|  | odp. : -0,90*2,20 |  | -1.98
|  | (2,825+0,15-0,40+2,725+0,10)*3,40 |  | 18.36
|  | odp. : -0,70*2,20*2 |  | -3.08
|  | (1,40+0,25+1,55+1,40)*3,40 |  | 15.64
|  | -0,70*2,20 |  | -1.54
|  | (0,25+1,55)*3,40 |  | 6.12
|  | (0,50+1,40+1,80)*3,40 |  | 12.58
|  | -0,70*2,20 |  | -1.54
|  | 2,10*3,40 |  | 7.14
66 | 342023622R00 | Příčky opláštěné kombinací sádrovláknitých a sádrokartonových desek jednoduchá ocelová konstrukce CW 100, 2x opláštění - sádrokarton na líci, kotvení do prvního opláštění tl. příčky 150 mm, tl. sádrovláknitých desek 12,5 mm, tl. sádrokartonových desek 12,5 mm, protipožární, tl. izolace 100 mm, požární odolnost EI 90 | m2 | 500.71 | 0 | 0 | 0.06227 | 31.18 | 0 | 0
zřízení nosné konstrukce příčky, vložení tepelné izolace tl. do 5 cm, montáž desek, tmelení spár Q2 a úprava rohů. Včetně dodávek materiálu.
v.č.D.1.1-4 :
|  | 1.n.p. : 6,70*3,40 |  | 22.78
|  | 6,30*3,40*3 |  | 64.26
v.č.D.1.1-5 :
|  | 2.n.p. : 6,50*3,40*2 |  | 44.2
|  | 6,30*3,40*5 |  | 107.1
|  | 2,25*3,40 |  | 7.65
v.č.D.1.1-6 :
|  | 3.n.p. : 6,30*3,40*8 |  | 171.36
|  | 6,50*3,40*3 |  | 66.3
|  | -0,90*2,20 |  | -1.98
|  | 3,35*3,40 |  | 11.39
|  | 2,25*3,40 |  | 7.65
67 | 342047242V01 | Příčka inst.tl.>205,2x ocel.kce,2xopl,DFRIEH2 12,5, 1 x opláštěná SDK DFRIEH2,minerál.izolace 50+50 mm | m2 | 90.78 | 0 | 0 | 0.06055 | 5.5 | 0 | 0
v.č.D.1.1-4 :
1.n.p. :
|  | tl.250 mm : 2,00*3,40*3 |  | 20.4
|  | 0,90*3,40 |  | 3.06
v.č.D.1.1-5 :
2.n.p. :
|  | tl.250 mm : 2,40*3,40 |  | 8.16
|  | 2,00*3,40 |  | 6.8
|  | (1,00+1,00+1,00)*3,40 |  | 10.2
v.č.D.1.1-6 :
3.n.p. :
|  | tl. 250 mm : 2,40*3,40 |  | 8.16
|  | 2,00*3,40 |  | 6.8
|  | (1,00+1,00+1,00)*3,40 |  | 10.2
v.č.D.1.1-5 :
2.n.p. :
|  | tl.400 mm : 2,50*3,40 |  | 8.5
v.č.D.1.1-6 :
3.n.p. :
|  | tl.400 mm : 2,50*3,40 |  | 8.5
68 | 342263420R00 | Úpravy, doplňkové práce a příplatky pro sádrokartonové a sádrovláknité příčky doplňkové práce osazení revizních dvířek plochy do 0,5 m2 | kus | 13 | 0 | 0 | 0.00024 | 0 | 0 | 0
Včetně vytvoření otvoru a osazení rámu s dvířky a prošroubování.
|  | 300 x 300 mm : 10 |  | 10
|  | 600 x 600 mm : 3 |  | 3
69 | 342248152R00 | Příčky z tvárnic pálených Příčky z tvárnic pálených tloušťky 115 mm, z děrovaných příčkovek, P 10, zděných na suchou pěnu | m2 | 115.71 | 0 | 0 | 0.10091 | 11.68 | 0 | 0
jednoduché nebo příčky zděné do svislé dřevěné, cihelné, betonové nebo ocelové konstrukce na jakoukoliv maltu vápenocementovou (MVC) nebo cementovou (MC),
v.č.D.1.1.-3 :
|  | 1.p.p. : 2,25*(2,55+0,25) |  | 6.3
|  | (0,15+0,65+4,55)*(2,55+0,25) |  | 14.98
|  | odp. : -0,90*2,20 |  | -1.98
|  | (2,15+0,15+3,55)*(2,55+0,25)*2 |  | 32.76
|  | odp. : -0,90*2,20*4 |  | -7.92
|  | 3,70*(2,55+0,25) |  | 10.36
|  | 3,00*(2,55+0,25) |  | 8.4
|  | odp. : -0,90*2,20 |  | -1.98
|  | 6,70*(2,55+0,25) |  | 18.76
|  | odp. : -0,90*2,20 |  | -1.98
|  | 4,40*(2,55+0,25) |  | 12.32
|  | 0,30*(2,55+0,25)*2 |  | 1.68
|  | 0,70*(2,55+0,25) |  | 1.96
v.č.D.1.1-11 :
|  | stávající objekt ,,A´´- 1.p.p. : 6,30*3,50 |  | 22.05
70 | 342248154R00 | Příčky z tvárnic pálených Příčky z tvárnic pálených tloušťky 140 mm, z děrovaných příčkovek, P 10, zděných na suchou pěnu | m2 | 46.245 | 0 | 0 | 0.12244 | 5.66 | 0 | 0
jednoduché nebo příčky zděné do svislé dřevěné, cihelné, betonové nebo ocelové konstrukce na jakoukoliv maltu vápenocementovou (MVC) nebo cementovou (MC),
v.č.D.1.1.4 :
|  | 1.n.p. : (1,87+1,13)*(3,40+0,30) |  | 11.1
|  | odp. : -1,20*2,20 |  | -2.64
|  | 3,20*(3,40+0,30) |  | 11.84
|  | 3,00*3,085 |  | 9.255
|  | (0,10+1,00+0,10)*(3,40+0,30) |  | 4.44
v.č.D.1.1-5 :
|  | 2.n.p. : (0,10+0,25+0,15+0,85+0,40)*(3,40+0,10) |  | 6.125
v.č.D.1.1-6 :
|  | 3.n.p. : (0,10+0,25+0,15+0,85+0,40)*(3,40+0,10) |  | 6.125
71 | 347015111V01 | Předstěna SDK,tl.65mm,oc.kce CW,1x RB 12,5mm,izol., opláštění např.Gyptone Big Quattro 41-2 Activ Air | m2 | 344.08 | 0 | 0 | 0.01333 | 4.59 | 0 | 0
Včetně:
- nezbytné úpravy desek na příslušný rozměr
- úpravy rohů, koutů a hran konstrukcí ze sádrokartonu
- standardního tmelení Q2, to je: základní tmelení Q1+ dodatečné tmelení (tmelení najemno) a případné přebroušení.
v.č.D.1.1-4 :
|  | 1.n.p. : 6,30*3,40 |  | 21.42
v.č.D.1.1-5 :
|  | 2.n.p. : 6,30*3,40*7 |  | 149.94
|  | 6,50*3,40 |  | 22.1
v.č.D.1.1-6 :
|  | 3.n.p. : 6,30*3,40*6 |  | 128.52
|  | 6,50*3,40 |  | 22.1
72 | 347015111V02 | Předstěna SDK,tl.65mm,oc.kce CW,1x RB 12,5mm,izol., 1 x opláštěná SDK (DFRIEH2) | m2 | 158.95 | 0 | 0 | 0.01333 | 2.12 | 0 | 0
Včetně:
- nezbytné úpravy desek na příslušný rozměr
- úpravy rohů, koutů a hran konstrukcí ze sádrokartonu
- standardního tmelení Q2, to je: základní tmelení Q1+ dodatečné tmelení (tmelení najemno) a případné přebroušení.
v.č.D.1.1.-4 :
|  | 1.n.p. : (1,60+1,55+1,90+1,70+3,20-1,00)*3,40 |  | 30.43
v.č.D.1.1-5 :
|  | 2.n.p. : (3,20+6,60)*3,40 |  | 33.32
|  | (6,00+3,10)*3,40 |  | 30.94
v.č.D.1.1-6 :
|  | 3.n.p. : (3,20+6,60)*3,40 |  | 33.32
|  | (6,00+3,10)*3,40 |  | 30.94
73 | 342266211RT1 | Předstěny opláštěné sádrokartonovými deskami suchá omítka - předstěna lepená tloušťka desky 12,5 mm, standard | m2 | 14.1552 | 0 | 0 | 0.01439 | 0.2 | 0 | 0
nika pro umístění hasicího přístroje :
|  | 1.n.p.,2.n.p.,3.n.p. : (0,22+0,30+0,22)*0,73*16 |  | 8.6432
|  | 0,22*0,30*2*16 |  | 2.112
|  | 1.n.p.-v místě hydrantu : 1,00*3,40 |  | 3.4
74 | 342266111RU7 | Předstěny opláštěné sádrokartonovými deskami obklad stěn sádrokartonem na ocelovou konstrukci z profilů CW 50 tloušťka desky 12, 5 mm, standard, bez izolace | m2 | 69.87 | 0 | 0 | 0.01199 | 0.84 | 0 | 0
zaplentování stoupaček :
|  | v.č.D.1.1-4 - 1.n.p. : (0,40+0,20)*3,40*5 |  | 10.2
|  | (0,60+0,40+0,60)*3,40 |  | 5.44
|  | (0,80+0,40+0,80)*3,40 |  | 6.8
|  | (2,50+0,20)*3,40 |  | 9.18
|  | 0,50*3,40 |  | 1.7
|  | 3*0,40*3,40 |  | 4.08
|  | v.č.D.1.1-5-2.n.p. : (0,40+0,20)*3,40*7 |  | 14.28
|  | 0,30*3,40 |  | 1.02
|  | v.č.D.1.1-6-3.n.p. : (0,40+0,20)*3,40*7 |  | 14.28
|  | 0,30*3,40 |  | 1.02
|  | (0,35+0,20)*3,40 |  | 1.87
75 | 388231115R00 | Kanály zděné z pálených cihel volné vnitřního průřezu přes 450 x 600 do 600 x 900 mm | m | 5.375 | 0 | 0 | 1.9727 | 10.6 | 0 | 0
pro rozvody inženýrských sítí (suché) z jakýchkoliv pálených cihel na cementovou maltu, s betonovou základovou deskou a se zatřením dna, se zatřením spár do roviny zdiva nebo s omítnutím vnitřních stěn zatřenou omítkou. Bez úpravy vnějších stěn, bez zemních prací, izolace a bez zakrytí, (vnitřní průřez = šířka x výška)
|  | v.č.D.1.1-11-obnovený větrací kanál : 1,175+4,20 |  | 5.375
76 | 3.1 | Pumpa pro betonáž žb.stěn a žb. sloupů | kompl | 1 | 0 | 0 | 0 | 0 | 0 | 0
77 | 311351805.1 | Bednění nadzákl.zdí (sloupů),pohled.hl.,oboustranné-zřízení | m2 | 102.72 | 0 | 0 | 0.06031 | 6.2 | 0 | 0
sloupy kolem schodiště na každém podlaží 6 ks :
|  | 1.n.p. : 0,40*4*3,70*6 |  | 35.52
|  | 2.n.p. : 0,40*4*3,50*6 |  | 33.6
|  | 3.n.p. : 0,40*4*3,50*6 |  | 33.6
78 | 311351806.1 | Bednění nadzákl.zdí (sloupů),pohled.hl.,oboustr.-odstranění | m2 | 102.72 | 0 | 0 | 0 | 0 | 0 | 0
sloupy kolem schodiště na každém podlaží 6 ks :
|  | 1.n.p. : 0,40*4*3,70*6 |  | 35.52
|  | 2.n.p. : 0,40*4*3,50*6 |  | 33.6
|  | 3.n.p. : 0,40*4*3,50*6 |  | 33.6
79 | 342.1 | Napojení příčky na plášť budovy - viz detail 2- konstrukce profil Ud,opláštění 2x deska tl.6 mm,ocel, pozinkovaný plech tl.1mm,výplň minerální izolace tl.20 mm | m2 | 0.84 | 0 | 0 | 0 | 0 | 0 | 0
|  | 3.n.p.-v.č.D.1.1-6 : 0,40*2,10 |  | 0.84
80 | 34204.1 | Příčka inst. tl.155 mm,SDK (EI 30) na dvojité konstrukci R-CW 50 +50 s mezerou, opláštěná, 1 x SDK DFRIEH2 minerální izolace 50+50 mm | m2 | 33.49 | 0 | 0 | 0 | 0 | 0 | 0
o min obj.hm. 15 kg/m3 :
|  | v.č.D.1.1-4 - 1.n.p. : 1,70*3,40 |  | 5.78
|  | 2,25*3,40 |  | 7.65
|  | v.č.D.1.1-5 - 2.n.p. : 2,95*3,40 |  | 10.03
|  | v.č.D.1.1-6 - 3.n.p. : 2,95*3,40 |  | 10.03
81 | 34204.2 | Příčka inst. tl.100 mm,SDK (EI 30) na dvojité konstrukci R-CW 50 +50 s mezerou, opláštěná, 1 x SDK DFRIEH2 minerální izolace 50+50 mm | m2 | 105.57 | 0 | 0 | 0 | 0 | 0 | 0
o min obj.hm. 15 kg/m3 :
|  | v.č.D.1.1-4-1.n.p. : 2,25*3,40 |  | 7.65
|  | v.č.D.1.1-5-2.n.p. : (0,25+2,95)*3,40 |  | 10.88
|  | 1,40*3,40 |  | 4.76
|  | (3,20+6,60)*3,40 |  | 33.32
|  | v.č.D.1.1-6-3.n.p. : (0,25+2,95)*3,40 |  | 10.88
|  | 1,40*3,40 |  | 4.76
|  | (3,20+6,60)*3,40 |  | 33.32
82 | 34226.1 | Vyztužení SDK konstrukce pro montáž tabulí UA profily na výšku příčky,umístění v místě kotvení, tabule | m | 149.6 | 0 | 0 | 0 | 0 | 0 | 0
v.č.D.1.1-5 :
|  | 2.n.p. : 4*3,40*11 |  | 149.6
83 | 342261112.1 | Příčka sádrokarton. ocel.kce, 1x oplášť. tl.100 mm,desky protipožární tl. 12,5 mm, minerál tl. 6 cm, UA profily pro kotvení dveří | m2 | 3.36 | 0 | 0 | 0.02807 | 0.09 | 0 | 0
|  | v.č.D.1.1-12 - 1.n.p. : 2,40*0,40 |  | 0.96
|  | v.č.D.1.1-13 - 2.n.p. : 3,00*0,40 |  | 1.2
|  | v.č.D.1.1-14 - 3.n.p. : 3,00*0,40 |  | 1.2
84 | 553476592R | Dvířka revizní použití: sádrokarton; funkce: klasické; materiál: hliník; počet křídel: 1; šířka = 300 mm; výška = 300 mm; barva: rám šedý, deska bílá | kus | 73 | 0 | 0 | 0.0016 | 0.12 | 0 | 0
|  | 10+63 |  | 73
85 | 553476598R | Dvířka revizní použití: sádrokarton; funkce: klasické; materiál: hliník; počet křídel: 1; šířka = 600 mm; výška = 600 mm; barva: rám šedý, deska bílá | kus | 3 | 0 | 0 | 0.0046 | 0.01 | 0 | 0
|  | 3 |  | 3
Díl: | 4 | Vodorovné konstrukce |  |  |  | 0 |  | 2231.48 |  | 0
86 | 411121232V01 | Osazování stropních desek š. do 60, dl. do 180 cm, PZD 104 x 29 x7 | kus | 19 | 0 | 0 | 0.09666 | 1.84 | 0 | 0
|  | v.č.D.1.1-11-obnovený větrací kanál : (1,175+4,20)/0,29 |  | 18.5345
|  | 19,00-18,53448 |  | 0.46552
87 | 411321515R00 | Beton stropů železový stropů deskových, desek plochých střech, desek balkónových, desek hřibových stropů včetně hlavic hřibových sloupů, železový (bez výztuže) třídy C 30/37 | m3 | 714.4769 | 0 | 0 | 2.5251 | 1804.15 | 0 | 0
v.č.D.1.1-00-výkres tvaru zákl.deska :
stropní deska kolektoru :
|  | 13,00*2,20*0,25 |  | 7.15
|  | 6,60*2,20*0,20 |  | 2.904
v.č.D.1.1-00-1.p.p.výkres tvaru :
|  | strop nad 1.p.p. : 23,80*10,70*(0,55-0,30) |  | 63.665
|  | odpočet : -(2,645+1,10+0,61)*3,00*0,25 |  | -3.2662
|  | -2,00*1,80*0,25 |  | -0.9
v.č.D.1.1-00-1.n.p.-výkres tvaru :
|  | strop nad 1.n.p. : 30,30*30,30*(3,65-3,40) |  | 229.5225
|  | odpočet : -(3,29+0,065+1,20)*3,00*0,25 |  | -3.4162
|  | -7,04*(0,20+2,00+2,31)*0,25 |  | -7.9376
|  | odpočet : -2,00*1,80*0,25 |  | -0.9
|  | -4,70*1,70*0,25 |  | -1.9975
v.č.D.1.1-00-2.n.p.-výkres tvaru :
|  | strop nad 2.n.p. : 30,30*30,30*(7,40-7,15) |  | 229.5225
|  | odpočet : -4,57*3,00*0,25 |  | -3.4275
|  | -7,04*(0,20+2,00+2,31)*0,25 |  | -7.9376
|  | odpočet : -2,00*1,80*0,25 |  | -0.9
|  | -4,70*1,70*0,25 |  | -1.9975
v.č.D.1.1-00-3.n.p.- výkres tvaru :
|  | strop nad 3.n.p. : 30,30*30,30*(11,15-10,90) |  | 229.5225
|  | odpočet : -(3,965+1,20)*3,00*0,25 |  | -3.8737
|  | -7,04*6,00*0,25 |  | -10.56
|  | -(1,15+0,60)*1,59*0,25 |  | -0.69563
88 | 411351203R00 | Bednění stropů deskových včetně podpěrné konstrukce výšky do 3,5 m přes 5 do 10 kPa, - zřízení | m2 | 2768.4517 | 0 | 0 | 0.03565 | 98.7 | 0 | 0
s pomocným lešením
v.č.D.1.1-00-výkres tvaru zákl.deska :
stropní deska kolektoru :
|  | 13,90*2,20 |  | 30.58
|  | 5,80*2,20 |  | 12.76
v.č.D.1.1-00-1.p.p.výkres tvaru :
|  | strop nad 1.p.p. : (23,80-2*0,30)*(10,70-2*0,30) |  | 234.32
|  | odpočet : -(2,645+1,10+0,61)*3,00 |  | -13.065
|  | -2,00*1,80 |  | -3.6
v.č.D.1.1-00-1.n.p.-výkres tvaru :
|  | strop nad 1.n.p. : (30,30-2*0,20)*(30,30-2*0,20) |  | 894.01
|  | odpočet : -(3,29+0,065+1,20)*3,00 |  | -13.665
|  | -7,04*(0,20+2,00+2,31) |  | -31.7504
|  | odpočet : -2,00*1,80 |  | -3.6
|  | -4,70*1,70 |  | -7.99
v.č.D.1.1-00-2.n.p.-výkres tvaru :
|  | strop nad 2.n.p. : (30,30-2*0,20)*(30,30-2*0,20) |  | 894.01
|  | odpočet : -4,57*3,00 |  | -13.71
|  | -7,04*(0,20+2,00+2,31) |  | -31.7504
|  | odpočet : -2,00*1,80 |  | -3.6
|  | -4,70*1,70 |  | -7.99
v.č.D.1.1-00-3.n.p.- výkres tvaru :
|  | strop nad 3.n.p. : (30,30-2*0,20)*(30,30-2*0,20) |  | 894.01
|  | odpočet : -(3,965+1,20)*3,00 |  | -15.495
|  | -7,04*6,00 |  | -42.24
|  | -(1,15+0,60)*1,59 |  | -2.7825
89 | 411351204R00 | Bednění stropů deskových včetně podpěrné konstrukce výšky do 3,5 m přes 5 do 10 kPa, - odstranění | m2 | 2768.4517 | 0 | 0 | 0 | 0 | 0 | 0
s pomocným lešením
v.č.D.1.1-00-výkres tvaru zákl.deska :
stropní deska kolektoru :
|  | 13,90*2,20 |  | 30.58
|  | 5,80*2,20 |  | 12.76
v.č.D.1.1-00-1.p.p.výkres tvaru :
|  | strop nad 1.p.p. : (23,80-2*0,30)*(10,70-2*0,30) |  | 234.32
|  | odpočet : -(2,645+1,10+0,61)*3,00 |  | -13.065
|  | -2,00*1,80 |  | -3.6
v.č.D.1.1-00-1.n.p.-výkres tvaru :
|  | strop nad 1.n.p. : (30,30-2*0,20)*(30,30-2*0,20) |  | 894.01
|  | odpočet : -(3,29+0,065+1,20)*3,00 |  | -13.665
|  | -7,04*(0,20+2,00+2,31) |  | -31.7504
|  | odpočet : -2,00*1,80 |  | -3.6
|  | -4,70*1,70 |  | -7.99
v.č.D.1.1-00-2.n.p.-výkres tvaru :
|  | strop nad 2.n.p. : (30,30-2*0,20)*(30,30-2*0,20) |  | 894.01
|  | odpočet : -4,57*3,00 |  | -13.71
|  | -7,04*(0,20+2,00+2,31) |  | -31.7504
|  | odpočet : -2,00*1,80 |  | -3.6
|  | -4,70*1,70 |  | -7.99
v.č.D.1.1-00-3.n.p.- výkres tvaru :
|  | strop nad 3.n.p. : (30,30-2*0,20)*(30,30-2*0,20) |  | 894.01
|  | odpočet : -(3,965+1,20)*3,00 |  | -15.495
|  | -7,04*6,00 |  | -42.24
|  | -(1,15+0,60)*1,59 |  | -2.7825
90 | 411351901R00 | Bednění stropů bednění prostupu plochy do 0,06 m2 | kus | 17 | 0 | 0 | 0.00689 | 0.12 | 0 | 0
s pomocným lešením
výkres tvaru 1.p.p. :
|  | 150 x 175 mm : 1 |  | 1
|  | 190 x 190 mm : 1 |  | 1
|  | 100 x 100 mm : 3 |  | 3
|  | 150 x 150 mm : 7 |  | 7
|  | 125 x 120 mm : 1 |  | 1
|  | 130 x 130 mm : 1 |  | 1
|  | 280 x 150 mm : 1 |  | 1
|  | 150 x 100 mm : 1 |  | 1
|  | 190x 150 mm : 1 |  | 1
91 | 411351901R00 | Bednění stropů bednění prostupu plochy do 0,06 m2 | kus | 48 | 0 | 0 | 0.00689 | 0.33 | 0 | 0
s pomocným lešením
výkres tvaru 1.n.p. :
|  | 280 x 150 mm : 3 |  | 3
|  | 370 x 150 mm : 3 |  | 3
|  | 220 x 150 mm : 2 |  | 2
|  | 380 x 150 mm : 1 |  | 1
|  | 380 x 140 mm : 1 |  | 1
|  | 280 x 70 mm : 1 |  | 1
|  | 150 x 150 mm : 6 |  | 6
výkres tvaru 2.n.p. :
|  | 280 x 150 mm : 2 |  | 2
|  | 280 x 130 mm : 2 |  | 2
|  | 370 x 150 mm : 3 |  | 3
|  | 220 x 150 mm : 2 |  | 2
|  | 125 x 125 mm : 2 |  | 2
|  | 150 x 150 mm : 6 |  | 6
|  | 380 x 150 mm : 2 |  | 2
|  | 270 x 150 mm : 1 |  | 1
výkres tvaru 3.n.p. :
|  | 150 x 150 mm : 11 |  | 11
92 | 411351902R00 | Bednění stropů bednění prostupu plochy do 0,25 m2 | kus | 13 | 0 | 0 | 0.013 | 0.17 | 0 | 0
s pomocným lešením
výkres tvaru 1.p.p. :
|  | 550 x 150 mm : 1 |  | 1
|  | 450 x 150 mm : 1 |  | 1
|  | 650 x 150 mm : 1 |  | 1
|  | 730 x 100 mm : 1 |  | 1
|  | 600 x 150 mm : 1 |  | 1
|  | 670 x 300 mm : 1 |  | 1
|  | 380 x 160+200 x 150 mm : 1 |  | 1
|  | 300 x 220 mm : 1 |  | 1
výkres tvaru 1.n.p. :
|  | 450 x 150 mm : 1 |  | 1
|  | 650 x 150 mm : 1 |  | 1
výkres tvaru 2.n.p. :
|  | 450 x 150 mm : 1 |  | 1
|  | 650 x 150 mm : 1 |  | 1
výkres tvaru 3.n.p. :
|  | 450 x 150 mm : 1 |  | 1
93 | 411361721R00 | Výztuž stropů z betonářské oceli BSt 500 S | t | 112.95 | 0 | 0 | 1.0214 | 115.37 | 0 | 0
prostě uložených, vetknutých i spojitých, deskových, trámových (žebrových, kazetových), s keramickými a jinými vložkami, konzolových nebo balkónových, hřibových včetně hlavic hřibových sloupů, plochých střech a pro zavěšení železobetonových podhledů. Včetně distančních prvků.
1.p.p. - schéma výztuže - detaily a řezy :
|  | odhad deska : 32550,00*0,001 |  | 32.55
1.n.p. - schéma výztuže - detaily a řezy :
|  | odhad stropní deska : 25750,00*0,001 |  | 25.75
2.n.p. - schéma výztuže- detaily a řezy :
|  | odhad stropní deska : 25750,00*0,001 |  | 25.75
3.n.p. - schéma výztuže - detaily a řezy :
|  | odhad stropní deska : 28900,00*0,001 |  | 28.9
94 | 413321515R00 | Beton nosníků železový třídy C 30/37 | m3 | 22.8032 | 0 | 0 | 2.5251 | 57.58 | 0 | 0
včetně stěnových, nosníků jeřábových drah, volných trámů, průvlaků, rámových příčlí, ztužidel, konzol, vodorovných táhel a podobných tyčových konstrukcí,
|  | výkres tvaru 1.n.p. : 6,30*0,20*0,40*10 |  | 5.04
|  | 3,00*0,20*0,40*6 |  | 1.44
|  | 2,90*0,20*0,40*2 |  | 0.464
|  | 6,00*0,20*0,40*4 |  | 1.92
|  | nosník u schodiště-pohledový beton : 7,04*0,40*(3,40-3,05) |  | 0.9856
|  | výkres tvaru 2.n.p. : 6,30*0,20*0,40*5 |  | 2.52
|  | 3,00*0,20*0,40*5 |  | 1.2
|  | 2,90*0,20*0,40*2 |  | 0.464
|  | 6,00*0,20*0,40*3 |  | 1.44
|  | 3,00*0,30*0,40 |  | 0.36
|  | nosník u schodiště-pohledový beton : 7,04*0,40*(7,15-6,80) |  | 0.9856
|  | výkres tvaru 3.n.p. : 6,30*0,20*0,40*5 |  | 2.52
|  | 3,00*0,20*0,40*5 |  | 1.2
|  | 2,90*0,20*0,40*2 |  | 0.464
|  | 6,00*0,20*0,40*3 |  | 1.44
|  | 3,00*0,30*0,40 |  | 0.36
95 | 413351107R00 | Bednění nosníků zřízení | m2 | 258 | 0 | 0 | 0.0577 | 14.89 | 0 | 0
stěnových, volných trámů, průvlaků, jeřábových drah, rámových příčlí, ztužidel, vodorovných táhel, tyčových konzol, bez náběhů nebo s náběhy, neproměnného nebo proměnného průřezu nebo tvaru zalomeného nebo půdorysně zakřiveného. Bez podpěrné konstrukce. Včetně distančních prvků.
|  | výkres tvaru 1.n.p. : 6,30*(0,40+0,20+0,40)*10 |  | 63
|  | 3,00*(0,40+0,20+0,40)*6 |  | 18
|  | 2,90*(0,40+0,20+0,40)*2 |  | 5.8
|  | 6,00*(0,40+0,20+0,40)*4 |  | 24
|  | výkres tvaru 2.n.p. : 6,30*(0,40+0,20+0,40)*5 |  | 31.5
|  | 3,00*(0,40+0,20+0,40)*5 |  | 15
|  | 2,90*(0,40+0,20+0,40)*2 |  | 5.8
|  | 6,00*(0,40+0,20+0,40)*3 |  | 18
|  | 3,00*(0,40+0,30+0,40) |  | 3.3
|  | výkres tvaru 3.n.p. : 6,30*(0,40+0,20+0,40)*5 |  | 31.5
|  | 3,00*(0,40+0,20+0,40)*5 |  | 15
|  | 2,90*(0,40+0,20+0,40)*2 |  | 5.8
|  | 6,00*(0,40+0,20+0,40)*3 |  | 18
|  | 3,00*(0,40+0,30+0,40) |  | 3.3
96 | 413351108R00 | Bednění nosníků odstranění | m2 | 258 | 0 | 0 | 0 | 0 | 0 | 0
stěnových, volných trámů, průvlaků, jeřábových drah, rámových příčlí, ztužidel, vodorovných táhel, tyčových konzol, bez náběhů nebo s náběhy, neproměnného nebo proměnného průřezu nebo tvaru zalomeného nebo půdorysně zakřiveného. Bez podpěrné konstrukce. Včetně distančních prvků.
|  | výkres tvaru 1.n.p. : 6,30*(0,40+0,20+0,40)*10 |  | 63
|  | 3,00*(0,40+0,20+0,40)*6 |  | 18
|  | 2,90*(0,40+0,20+0,40)*2 |  | 5.8
|  | 6,00*(0,40+0,20+0,40)*4 |  | 24
|  | výkres tvaru 2.n.p. : 6,30*(0,40+0,20+0,40)*5 |  | 31.5
|  | 3,00*(0,40+0,20+0,40)*5 |  | 15
|  | 2,90*(0,40+0,20+0,40)*2 |  | 5.8
|  | 6,00*(0,40+0,20+0,40)*3 |  | 18
|  | 3,00*(0,40+0,30+0,40) |  | 3.3
|  | výkres tvaru 3.n.p. : 6,30*(0,40+0,20+0,40)*5 |  | 31.5
|  | 3,00*(0,40+0,20+0,40)*5 |  | 15
|  | 2,90*(0,40+0,20+0,40)*2 |  | 5.8
|  | 6,00*(0,40+0,20+0,40)*3 |  | 18
|  | 3,00*(0,40+0,30+0,40) |  | 3.3
97 | 413351213R00 | Podpěrná konstrukce bednění nosníků přes 5 do 10 kPa, zřízení | m2 | 57.008 | 0 | 0 | 0.00633 | 0.36 | 0 | 0
a jiných tyčových konstrukcí výšky do 4 m a se zesílením dna bednění, na plochu půdorysu
|  | výkres tvaru 1.n.p. : 6,30*0,20*10 |  | 12.6
|  | 3,00*0,20*6 |  | 3.6
|  | 2,90*0,20*2 |  | 1.16
|  | 6,00*0,20*4 |  | 4.8
|  | 7,04*0,35 |  | 2.464
|  | výkres tvaru 2.n.p. : 6,30*0,20*5 |  | 6.3
|  | 3,00*0,20*5 |  | 3
|  | 2,90*0,20*2 |  | 1.16
|  | 6,00*0,20*3 |  | 3.6
|  | 3,00*0,30 |  | 0.9
|  | 7,04*0,35 |  | 2.464
|  | výkres tvaru 3.n.p. : 6,30*0,20*5 |  | 6.3
|  | 3,00*0,20*5 |  | 3
|  | 2,90*0,20*2 |  | 1.16
|  | 6,00*0,20*3 |  | 3.6
|  | 3,00*0,30 |  | 0.9
98 | 413351214R00 | Podpěrná konstrukce bednění nosníků přes 5 do 10 kPa, odstranění | m2 | 57.008 | 0 | 0 | 0 | 0 | 0 | 0
a jiných tyčových konstrukcí výšky do 4 m a se zesílením dna bednění, na plochu půdorysu
|  | výkres tvaru 1.n.p. : 6,30*0,20*10 |  | 12.6
|  | 3,00*0,20*6 |  | 3.6
|  | 2,90*0,20*2 |  | 1.16
|  | 6,00*0,20*4 |  | 4.8
|  | 7,04*0,35 |  | 2.464
|  | výkres tvaru 2.n.p. : 6,30*0,20*5 |  | 6.3
|  | 3,00*0,20*5 |  | 3
|  | 2,90*0,20*2 |  | 1.16
|  | 6,00*0,20*3 |  | 3.6
|  | 3,00*0,30 |  | 0.9
|  | 7,04*0,35 |  | 2.464
|  | výkres tvaru 3.n.p. : 6,30*0,20*5 |  | 6.3
|  | 3,00*0,20*5 |  | 3
|  | 2,90*0,20*2 |  | 1.16
|  | 6,00*0,20*3 |  | 3.6
|  | 3,00*0,30 |  | 0.9
99 | 413361721R00 | Výztuž nosníků z betonářské oceli BSt 500 S | t | 26.29 | 0 | 0 | 1.0194 | 26.8 | 0 | 0
stěnových, volných trámů, rámů, průvlaků, nosníků jeřábových drah, rámových příčlí, patrových i mezipatrových ztužidel, konzol, vodorovných táhel, trámů, obrubních a výztužných, lemujících nebo vyztužujících stropní a podobné střešní konstrukce. Včetně distančních prvků.
základové konstrukce - schéma výztuže :
|  | trámy - odhad : 1200,00*0,001 |  | 1.2
1.p.p. - schéma výztuže - detaily a řezy :
|  | trámy - odhad : 8000,00*0,001 |  | 8
1.n.p. schéma výztuže - detaily a řezy :
|  | trámy odhad : 3050,00*0,001 |  | 3.05
2.n.p. - schéma výztuže - detaily a řezy :
|  | trámy - odhad : 6250,00*0,001 |  | 6.25
3.n.p. - schéma výztuže - detaily a řezy :
|  | trámy- odhad : 7700,00*0,001 |  | 7.7
4.n.p. - schéma výztuže :
|  | trámy - odhad : 90,00*0,001 |  | 0.09
100 | 416022123V02 | Podhled SDK,ocel.dvouúrov.křížový rošt,1x RBI 12,5, rastr v jednom směru nahrazen profilem UA | m2 | 27 | 0 | 0 | 0.01253 | 0.34 | 0 | 0
s úpravou rohů, koutů a hran konstrukcí, přebroušení a tmelení spár,
cca 27 m2 :
změna rastru bude v jednom směru :
|  | nahrazen profilem UA : 27,00 |  | 27
101 | 416026122T02 | Podhled SDK,ocel.dvouúrov.kříž.rošt, 1x RF 12,5 mm, 1x RBI 12,5 | m2 | 152.25 | 0 | 0 | 0.01375 | 2.09 | 0 | 0
s úpravou rohů, koutů a hran konstrukcí, přebroušení a tmelení spár,
v.č.D.1.1-12 :
1.n.p. :
|  | m.č.1.12 : 4,16 |  | 4.16
|  | m.č.1.13 : 7,22 |  | 7.22
|  | m.č.1.14 : 4,04 |  | 4.04
|  | m.č.1.15 : 8,52 |  | 8.52
|  | m.č.1.16 : 6,04 |  | 6.04
|  | m.č.1.17 : 2,78 |  | 2.78
|  | m.č.1.18 : 3,40 |  | 3.4
|  | m.č.1.19 : 4,03 |  | 4.03
|  | m.č.1.20 : 3,52 |  | 3.52
|  | m.č.1.21 : 5,76 |  | 5.76
v.č.D.1.1-5 :
2.n.p. :
|  | m.č.2.11 : 8,35 |  | 8.35
|  | m.č.2.12 : 21,18 |  | 21.18
|  | m.č.2.13 : 2,75 |  | 2.75
|  | m.č.2.14 : 2,12 |  | 2.12
|  | m.č.2.15 : 8,98 |  | 8.98
|  | m.č.2.16 : 16,63 |  | 16.63
|  | m.č.2.17 : 4,88 |  | 4.88
v.č.D.1.1-6 :
3.n.p. :
|  | m.č.3.16 : 8,35 |  | 8.35
|  | m.č.3.17 : 21,18 |  | 21.18
|  | m.č.3.18 : 2,75 |  | 2.75
|  | m.č.3.19 : 2,12 |  | 2.12
|  | m.č.3.20 : 8,98 |  | 8.98
|  | m.č.3.21 : 16,63 |  | 16.63
|  | m.č.3.22 : 4,88 |  | 4.88
odpočet cca 27 m2 :
změna rastru bude v jednom směru :
|  | nahrazen profilem UA : -27,00 |  | -27
102 | 416026122V01 | Podhled SDK,ocel.dvouúrov.kříž.rošt, 1x RF 12,5 mm, 1x RB 12,5 | m2 | 936.7609 | 0 | 0 | 0.01375 | 12.88 | 0 | 0
s úpravou rohů, koutů a hran konstrukcí, přebroušení a tmelení spár,
v.č.D.1.1-12 :
1.n.p. :
|  | m.č.1.01 : 67,88 |  | 67.88
|  | odp. : -7,80*4,20 |  | -32.76
|  | m.č.1.02 : 62,46 |  | 62.46
|  | odp. : -7,80*4,20 |  | -32.76
|  | m.č.1.03 : 134,23 |  | 134.23
|  | odp. : -11,40*4,20 |  | -47.88
|  | -7,80*2,40 |  | -18.72
|  | -2,40*0,60 |  | -1.44
|  | m.č.1.04 : 31,31 |  | 31.31
|  | -7,80*1,80 |  | -14.04
|  | m.č.1.05 : 64,24 |  | 64.24
|  | -7,80*4,20 |  | -32.76
|  | m.č.1.06 : 32,04 |  | 32.04
|  | -2,40*1,80 |  | -4.32
|  | -5,40*0,60 |  | -3.24
|  | -2,00*1,80*3 |  | -10.8
|  | m.č.1.07 : 87,98 |  | 87.98
|  | -10,20*4,80 |  | -48.96
|  | m.č.1.08 : 42,64 |  | 42.64
|  | -4,20*4,80 |  | -20.16
|  | m.č.1.09 : 21,22 |  | 21.22
|  | -4,80*1,80 |  | -8.64
|  | m.č.1.10 : 20,97 |  | 20.97
|  | -4,80*1,80 |  | -8.64
|  | m.č.1.11 : 22,14 |  | 22.14
|  | -4,80*1,80 |  | -8.64
|  | m.č.1.28 : 12,60 |  | 12.6
|  | -2,40*2,40 |  | -5.76
v.č.D.1.1-13 :
2.n.p. :
|  | m.č.2.01 : 65,01 |  | 65.01
|  | odp. : -7,80*4,80 |  | -37.44
|  | m.č.2.02 : 62,81 |  | 62.81
|  | odp. : -7,80*4,80 |  | -37.44
|  | m.č.2.03 : 21,08 |  | 21.08
|  | odp. : -4,80*1,80 |  | -8.64
|  | m.č.2.04 : 63,74 |  | 63.74
|  | odp. : -7,80*4,80 |  | -37.44
|  | m.č.2.05 : 62,93 |  | 62.93
|  | odp. : -7,80*4,80 |  | -37.44
|  | m.č.2.06 : 21,08 |  | 21.08
|  | odp. : -4,80*1,80 |  | -8.64
|  | m.č.2.07 : 63,82 |  | 63.82
|  | odp. : -7,80*4,80 |  | -37.44
|  | m.č.2.08 : 62,73 |  | 62.73
|  | odp. : -7,80*4,80 |  | -37.44
|  | m.č.2.09 : 41,52 |  | 41.52
|  | odp. : -4,20*4,80 |  | -20.16
|  | m.č.2.10 : 21,48 |  | 21.48
|  | odp. : -4,80*1,80 |  | -8.64
v.č.D.1.1-14 :
|  | m.č.3.01 : 65,01 |  | 65.01
|  | odp. : -7,80*4,80 |  | -37.44
|  | m.č.3.02 : 40,89 |  | 40.89
|  | odp. : -4,80*4,20 |  | -20.16
|  | m.č.3.03 : 20,97 |  | 20.97
|  | odp. : -4,80*1,80 |  | -8.64
|  | m.č.3.04 : 21,08 |  | 21.08
|  | odp. : -4,80*1,80 |  | -8.64
|  | m.č.3.05 : 63,74 |  | 63.74
|  | odp. : -7,80*4,80 |  | -37.44
|  | m.č.3.06 : 30,80 |  | 30.8
|  | odp. : -4,80*3,00 |  | -14.4
|  | m.č.3.07 : 30,76 |  | 30.76
|  | odp. : -4,80*3,00 |  | -14.4
|  | m.č.3.08 : 21,08 |  | 21.08
|  | odp. : -4,80*1,80 |  | -8.64
|  | m.č.3.09 : 63,82 |  | 63.82
|  | odp. : -4,80*4,20 |  | -20.16
|  | m.č.3.10 : 21,13 |  | 21.13
|  | odp. : -4,80*1,80 |  | -8.64
|  | m.č.3.11 : 19,64 |  | 19.64
|  | odp. : -3,00*1,80 |  | -5.4
|  | m.č.3.12 : 20,35 |  | 20.35
|  | odp. : -4,80*1,80 |  | -8.64
|  | m.č.3.13 : 41,52 |  | 41.52
|  | odp. : -4,80*4,20 |  | -20.16
|  | m.č.3.14 : 10,93 |  | 10.93
|  | odp. : -1,80*1,80 |  | -3.24
|  | m.č.3.15 : 10,22 |  | 10.22
|  | odp. : -1,80*1,80 |  | -3.24
doplnění neperforovanou deskou u místností :
s perforovanou deskou :
aaa :
v.č.D.1.1-12 :
1.n.p. :
|  | m.č.1.24 : 127,04 |  | 127.04
|  | odpočet : -19,25*2,802 |  | -53.9385
|  | -5,15*(0,83+0,83) |  | -8.549
|  | -9,15*(0,62+0,62) |  | -11.346
|  | m.č.1.25 : 37,97 |  | 37.97
|  | odpočet : -9,30*2,90 |  | -26.97
|  | -3,60*2,20 |  | -7.92
|  | m.č.1.26 : 16,08 |  | 16.08
|  | odpočet : -5,80*2,20 |  | -12.76
v.č.D.1.1-5 :
2.n.p. :
|  | m.č.2.22 a 2.23 : 223,46+22,52 |  | 245.98
|  | odpočet : -22,55*2,80 |  | -63.14
|  | -13,10*2,80 |  | -36.68
|  | -8,00*1,80 |  | -14.4
|  | -13,10*1,66 |  | -21.746
|  | -3,40*2,80 |  | -9.52
|  | -5,54*(1,70+2,06+1,62+1,46) |  | -37.8936
|  | -7,00*4,50 |  | -31.5
v.č.D.1.1-6 :
3.n.p. :
|  | m.č.3.27 a m.č.3.28 : 223,61+22,52 |  | 246.13
|  | odpočet : -22,50*2,80 |  | -63
|  | -13,10*2,80 |  | -36.68
|  | -8,00*1,80 |  | -14.4
|  | -13,10*1,66 |  | -21.746
|  | -3,40*2,80 |  | -9.52
|  | -7,04*6,00 |  | -42.24
|  | -0,40*0,40*6 |  | -0.96
|  | -4,30*1,35*4 |  | -23.22
|  | m.č.3.30 : 11,90*2,80 |  | 33.32
103 | 416021121R00 | Podhledy na kovové konstrukci opláštěné deskami sádrokartonovými nosná konstrukce z profilů CD s přímým uchycením 1x deska, tloušťky 12,5 mm, standard, bez izolace | ks | 2 | 0 | 0 | 0.0119 | 0.02 | 0 | 0
s úpravou rohů, koutů a hran konstrukcí, přebroušení a tmelení spár,
na úrovni mezipodesty a schodiště 1.p.p. :
|  | po stranách VZT potrubí : 2 |  | 2
104 | 416093121R00 | Doplňkové práce čelo podhledu SDK výšky od 200 do 500 mm, z desek standard, tloušťky 12,5 mm | m2 | 113.824 | 0 | 0 | 0.01369 | 1.56 | 0 | 0
bez dodávky izolace
v.č.d.1.1-12 :
1.n.p. :
|  | detail 3 : (5,95+3,00+6,00+2,90+2,80+6,00+3,00+3,10+6,00+2,80)*0,40 |  | 16.62
|  | (6,00+3,00+2,90+6,00+3,00+3,013+2,837)*0,40 |  | 10.7
|  | detail 2 : (7,50+5,20+7,50)*(0,38+0,08) |  | 9.292
v.č.D.1.1-13 :
2.n.p. :
|  | detail 3 : (6,30+3,00+6,00+2,90+3,00+6,30+3,00+3,10+6,00+3,00)*0,40 |  | 17.04
|  | (6,30+3,00+3,10+6,00+3,00+3,05+3,10)*0,40 |  | 11.02
|  | detail 2 ??? výměra : (7,50+5,20+7,50)*(0,38+0,08) |  | 9.292
v.č.D.1.1-14 :
3.n.p. :
|  | detail 3 : (6,30+3,00+6,00+2,90+3,00+6,30+3,00+3,10+6,00+3,00)*0,40 |  | 17.04
|  | (6,30+3,00+2,90+2,90+2,90+3,00+3,00+3,15)*0,40 |  | 10.86
|  | detail 4 : (6,00+7,00)*2*(0,38+0,08) |  | 11.96
105 | 416093131R00 | Doplňkové práce čelo podhledu SDK výšky od 500 do 800 mm, z desek standard, tloušťky 12,5 mm | m2 | 1.54 | 0 | 0 | 0.01261 | 0.02 | 0 | 0
bez dodávky izolace
v.č.D.1.1-4 :
|  | m.č.1.26-čelo u vstupu : 2,20*0,70 |  | 1.54
106 | 430361721R00 | Výztuž schodišťových konstrukcí (stupňů, schodnic, ramen, podest s nosníky) z betonářské oceli 10425 (BSt 500 S) | t | 5.66 | 0 | 0 | 1.0209 | 5.78 | 0 | 0
Včetně distančních prvků.
1.p.p. - schéma výztuže-detaily a řezy :
|  | odhad schodiště dvouramenné : 500,00*0,001 |  | 0.5
1.n.p. - schéma výztuže - detaily a řezy :
|  | odhad - schodiště dvouramenné : 530,00*0,001 |  | 0.53
|  | odhad - schodiště tříramenné : 1750,00*0,001 |  | 1.75
2.n.p. - schéma výztuže-detaily a řezy :
|  | odhad - schodiště dvouramenné : 530,00*0,001 |  | 0.53
|  | odhad - schodiště tříramenné : 1750,00*0,001 |  | 1.75
3.n.p. - schéma výztuže - detaily a řezy :
|  | odhad schodiště dvouramenné : 600,00*0,001 |  | 0.6
107 | 430364900R00 | Výztuž schodišťových konstrukcí (stupňů, schodnic, ramen, podest s nosníky) Prvky ke zamezení přenosu hluku deska zvukoizolační k zamezení přenosu kročejového hluku do spáry mezi stěnou a schodištovou konstrukcí | ks | 31 | 0 | 0 | 0.00225 | 0.07 | 0 | 0
Včetně distančních prvků. u monolitických schodišťových konstrukcí.
Usazení, srovnání polohy a zajištění prvku v poloze.
výkres tvaru 1.p.p. (7,215 m) :
výkres tvaru 1.n.p. (9,16 m) :
výkres tvaru 2.n.p. (8,925 m) :
výkres tvaru 3.n.p. (5,165 m) :
|  | celkem : 31 |  | 31
108 | 431351121R00 | Bednění podest a podstupňových desek přímočarých zřízení | m2 | 107.6085 | 0 | 0 | 0.04597 | 4.95 | 0 | 0
včetně podpěrné konstrukce o výšce do 4 m
s pomocným lešením o výšce podlahy do 1900 mm a pro zatížení do 1,5 kPa,
pohledový beton :
dvouramenné schodiště :
výkres tvaru 1.p.p. :
|  | řez c- c´- nosník pod stupněm : 1,40*(0,432+0,25) |  | 0.9548
|  | podstupňová deska-řez c-c : 2,60*1,40 |  | 3.64
|  | dtto řez d-d´ : 2,30*1,40 |  | 3.22
|  | podesta : 1,40*1,169 |  | 1.6366
|  | (1,40+0,16)*1,35 |  | 2.106
|  | (1,40+0,16+1,40)*(1,724-1,459) |  | 0.7844
výkres tvaru 1.n.p. a 2.n.p. :
|  | řez c-c nosník pod stupněm : 1,40*(0,348+0,545)*2 |  | 2.5004
|  | podstupňová deska - řez c-c : 3,70*1,40*2 |  | 10.36
|  | dtto řez d-d : 3,50*1,40*2 |  | 9.8
|  | podesta : (1,40+0,065+1,40)*1,38*2 |  | 7.9074
výkres tvaru 3.n.p. :
|  | řez c-c nosník pod stupněm : 1,40*(0,345+0,143) |  | 0.6832
|  | podstupňová deska řez c-c : 3,60*1,40 |  | 5.04
|  | dtto řez d-d : 4,40*1,40 |  | 6.16
|  | podesta : (1,40+0,065+1,40)*1,38 |  | 3.9537
tříramenné schodiště :
výkres tvaru 1.n.p. :
|  | nosník : 2,00*0,445*2 |  | 1.78
|  | podstupňové desky : 1,95*2,00 |  | 3.9
|  | 3,30*2,00 |  | 6.6
|  | 2,50*2,00 |  | 5
|  | podesty : 2,00*1,853 |  | 3.706
|  | 2,00*1,60 |  | 3.2
výkres tvaru 2.n.p. :
|  | nosník : 2,00*(0,345+0,108) |  | 0.906
|  | podstupňové desky : 2,70*2,00 |  | 5.4
|  | 3,25*2,00 |  | 6.5
|  | 2,50*2,00 |  | 5
|  | podesty : 2,00*1,835 |  | 3.67
|  | 2,00*1,60 |  | 3.2
109 | 431351122R00 | Bednění podest a podstupňových desek přímočarých odstranění | m2 | 107.6085 | 0 | 0 | 0 | 0 | 0 | 0
včetně podpěrné konstrukce o výšce do 4 m
pohledový beton :
dvouramenné schodiště :
výkres tvaru 1.p.p. :
|  | řez c- c´- nosník pod stupněm : 1,40*(0,432+0,25) |  | 0.9548
|  | podstupňová deska-řez c-c : 2,60*1,40 |  | 3.64
|  | dtto řez d-d´ : 2,30*1,40 |  | 3.22
|  | podesta : 1,40*1,169 |  | 1.6366
|  | (1,40+0,16)*1,35 |  | 2.106
|  | (1,40+0,16+1,40)*(1,724-1,459) |  | 0.7844
výkres tvaru 1.n.p. a 2.n.p. :
|  | řez c-c nosník pod stupněm : 1,40*(0,348+0,545)*2 |  | 2.5004
|  | podstupňová deska - řez c-c : 3,70*1,40*2 |  | 10.36
|  | dtto řez d-d : 3,50*1,40*2 |  | 9.8
|  | podesta : (1,40+0,065+1,40)*1,38*2 |  | 7.9074
výkres tvaru 3.n.p. :
|  | řez c-c nosník pod stupněm : 1,40*(0,345+0,143) |  | 0.6832
|  | podstupňová deska řez c-c : 3,60*1,40 |  | 5.04
|  | dtto řez d-d : 4,40*1,40 |  | 6.16
|  | podesta : (1,40+0,065+1,40)*1,38 |  | 3.9537
tříramenné schodiště :
výkres tvaru 1.n.p. :
|  | nosník : 2,00*0,445*2 |  | 1.78
|  | podstupňové desky : 1,95*2,00 |  | 3.9
|  | 3,30*2,00 |  | 6.6
|  | 2,50*2,00 |  | 5
|  | podesty : 2,00*1,853 |  | 3.706
|  | 2,00*1,60 |  | 3.2
výkres tvaru 2.n.p. :
|  | nosník : 2,00*(0,345+0,108) |  | 0.906
|  | podstupňové desky : 2,70*2,00 |  | 5.4
|  | 3,25*2,00 |  | 6.5
|  | 2,50*2,00 |  | 5
|  | podesty : 2,00*1,835 |  | 3.67
|  | 2,00*1,60 |  | 3.2
110 | 433351131R00 | Bednění schodnic přímočarých zřízení | m2 | 16.7075 | 0 | 0 | 0.0324 | 0.54 | 0 | 0
včetně podpěrné konstrukce do výšky 4 m
s pomocným lešením o výšce podlahy do 1900 mm a pro zatížení do 1,5 kPa,
pohledový beton :
dvouramenné schodiště :
|  | výkres tvaru 1.p.p. : 2,60*0,35 |  | 0.91
|  | 2,30*0,35 |  | 0.805
výkres tvaru 1.n.p. a 2.n.p. :
|  | 3,70*0,35*2 |  | 2.59
|  | 3,50*0,35*2 |  | 2.45
výkres tvaru 3.n.p. :
|  | 3,60*0,35 |  | 1.26
|  | dtto řez d-d : 4,40*0,35 |  | 1.54
tříramenné schodiště :
výkres tvaru 1.n.p. :
|  | 1,95*0,35 |  | 0.6825
|  | 3,30*0,50 |  | 1.65
|  | 2,50*0,45 |  | 1.125
|  | výkres tvaru 2.n.p. : 2,70*0,35 |  | 0.945
|  | 3,25*0,50 |  | 1.625
|  | 2,50*0,45 |  | 1.125
111 | 433351132R00 | Bednění schodnic přímočarých odstranění | m2 | 16.7075 | 0 | 0 | 0 | 0 | 0 | 0
včetně podpěrné konstrukce do výšky 4 m
pohledový beton :
dvouramenné schodiště :
|  | výkres tvaru 1.p.p. : 2,60*0,35 |  | 0.91
|  | 2,30*0,35 |  | 0.805
výkres tvaru 1.n.p. a 2.n.p. :
|  | 3,70*0,35*2 |  | 2.59
|  | 3,50*0,35*2 |  | 2.45
výkres tvaru 3.n.p. :
|  | 3,60*0,35 |  | 1.26
|  | dtto řez d-d : 4,40*0,35 |  | 1.54
tříramenné schodiště :
výkres tvaru 1.n.p. :
|  | 1,95*0,35 |  | 0.6825
|  | 3,30*0,50 |  | 1.65
|  | 2,50*0,45 |  | 1.125
|  | výkres tvaru 2.n.p. : 2,70*0,35 |  | 0.945
|  | 3,25*0,50 |  | 1.625
|  | 2,50*0,45 |  | 1.125
112 | 434351141R00 | Bednění stupňů betonovaných na podstupňové desce nebo na terénu přímočarých zřízení | m2 | 103.3594 | 0 | 0 | 0.01693 | 1.75 | 0 | 0
pohledový beton :
dvouramenné schodiště :
výkres tvaru 1.p.p. :
|  | stupně : 1,40*(0,265+0,18235)*(8+7) |  | 9.3943
|  | řez d-d´- širší stupeň : 1,40*(0,30+0,54+0,18235) |  | 1.4313
výkres tvaru 1.n.p. a 2.n.p. :
|  | stupně : 1,40*(0,29+0,17045)*(11+11)*2 |  | 28.3637
výkres tvaru 3.n.p. :
|  | stupně : 1,40*(0,29+0,172)*(11+14) |  | 16.17
tříramenné schodiště :
výkres tvaru 1.n.p. :
|  | stupně : 2,00*(0,33+0,15)*25 |  | 24
výkres tvaru 2.n.p. :
|  | stupně : 2,00*(0,33+0,15)*25 |  | 24
113 | 434351142R00 | Bednění stupňů betonovaných na podstupňové desce nebo na terénu přímočarých odstranění | m2 | 103.3594 | 0 | 0 | 0 | 0 | 0 | 0
pohledový beton :
dvouramenné schodiště :
výkres tvaru 1.p.p. :
|  | stupně : 1,40*(0,265+0,18235)*(8+7) |  | 9.3943
|  | řez d-d´- širší stupeň : 1,40*(0,30+0,54+0,18235) |  | 1.4313
výkres tvaru 1.n.p. a 2.n.p. :
|  | stupně : 1,40*(0,29+0,17045)*(11+11)*2 |  | 28.3637
výkres tvaru 3.n.p. :
|  | stupně : 1,40*(0,29+0,172)*(11+14) |  | 16.17
tříramenné schodiště :
výkres tvaru 1.n.p. :
|  | stupně : 2,00*(0,33+0,15)*25 |  | 24
výkres tvaru 2.n.p. :
|  | stupně : 2,00*(0,33+0,15)*25 |  | 24
114 | 411.1 | Pumpa pro betonáž stropů a nosníků | kompl | 1 | 0 | 0 | 0 | 0 | 0 | 0
115 | 413.35.1 | Bednění nosníků pohledový beton - zřízení | m2 | 26.6224 | 0 | 0 | 0 | 0 | 0 | 0
|  | u tříramenného schodiště : 2,64*(0,60+0,40+0,35) |  | 3.564
|  | 4,31*0,34*2 |  | 2.9308
|  | 6,64*0,34 |  | 2.2576
|  | 2,00*(0,35+0,40+0,20) |  | 1.9
|  | 2,00*(0,35+0,40+0,35) |  | 2.2
|  | 4,31*0,34*2 |  | 2.9308
|  | (2,00+2,64)*(0,69+0,40+0,35) |  | 6.6816
|  | 6,64*0,34 |  | 2.2576
|  | 2,00*(0,35+0,40+0,20) |  | 1.9
116 | 413.35.2 | Bednění nosníků pohledový beton - odstranění | m2 | 26.6224 | 0 | 0 | 0 | 0 | 0 | 0
|  | u tříramenného schodiště : 2,64*(0,60+0,40+0,35) |  | 3.564
|  | 4,31*0,34*2 |  | 2.9308
|  | 6,64*0,34 |  | 2.2576
|  | 2,00*(0,35+0,40+0,20) |  | 1.9
|  | 2,00*(0,35+0,40+0,35) |  | 2.2
|  | 4,31*0,34*2 |  | 2.9308
|  | (2,00+2,64)*(0,69+0,40+0,35) |  | 6.6816
|  | 6,64*0,34 |  | 2.2576
|  | 2,00*(0,35+0,40+0,20) |  | 1.9
117 | 416.1 | D+M,akustický celoplošný stropní systém s částečně skrytou nosnou konstrukcí, tl.kazet 20 mm, zapuštěny 14 mm pod rastr,spodní montáž a demontáž | m2 | 667.08 | 0 | 0 | 0 | 0 | 0 | 0
kazet,povrch skelná tkanina v barvě :
bílé,rastr T24,díly 600 x 600 m, :
1200*600 mm,1200x1200 mm, :
2400x600 mm :
referenční výrobek Ecofon Focus Dg :
1.n.p. :
v.č.D.1.1-12 :
|  | m.č.1.01 : 7,80*4,20 |  | 32.76
|  | odpočet svítidel 600 x 600 mm : -0,60*0,60*12 |  | -4.32
|  | m.č.1.02 : 7,80*4,20 |  | 32.76
|  | odpočet svítidel 600 x 600 mm : -0,60*0,60*15 |  | -5.4
|  | m.č.1.03 : 11,40*4,20 |  | 47.88
|  | 7,80*2,40 |  | 18.72
|  | 2,40*0,60 |  | 1.44
|  | odpočet svítidel 600 x 600 mm : -0,60*0,60*32 |  | -11.52
|  | m.č.1.05 : 7,80*4,20 |  | 32.76
|  | odpočet svítidel 600 x 600 mm : -0,60*0,60*12 |  | -4.32
|  | m.č.1.07 : 10,20*4,80 |  | 48.96
|  | odpočet svítidel 600 x 600 mm : -0,60*0,60*18 |  | -6.48
|  | m.č.1.08 : 4,80*4,20 |  | 20.16
|  | odpočet svítidel 600 x 600 mm : -0,60*0,60*9 |  | -3.24
|  | m.č.1.09 : 4,80*1,80 |  | 8.64
|  | odpočet svítidel 600 x 600 mm : -0,60*0,60*3 |  | -1.08
|  | m.č.1.10 : 4,80*1,80 |  | 8.64
|  | odpočet svítidel 600 x 600 mm : -0,60*0,60*6 |  | -2.16
|  | m.č.1.11 : 4,80*1,80 |  | 8.64
|  | odpočet svítidel 600 x 600 mm : -0,60*0,60*3 |  | -1.08
2.n.p. :
v.č.D.1.1-13 :
|  | m.č.2.01 : 7,80*4,80 |  | 37.44
|  | odpočet svítidel 600 x 600 mm : -0,60*0,60*8 |  | -2.88
|  | m.č.2.02 : 7,80*4,80 |  | 37.44
|  | odpočet svítidel 600 x 600 mm : -0,60*0,60*8 |  | -2.88
|  | m.č.2.03 : 4,80*1,80 |  | 8.64
|  | odpočet svítidel 600 x 600 mm : -0,60*0,60*3 |  | -1.08
|  | m.č.2.04 : 7,80*4,80 |  | 37.44
|  | odpočet svítidel 600 x 600 mm : -0,60*0,60*8 |  | -2.88
|  | m.č.2.05 : 7,80*4,80 |  | 37.44
|  | odpočet svítidel 600 x 600 mm : -0,60*0,60*8 |  | -2.88
|  | m.č.2.06 : 4,80*1,80 |  | 8.64
|  | odpočet svítidel 600 x 600 mm : -0,60*0,60*3 |  | -1.08
|  | m.č.2.07 : 7,80*4,80 |  | 37.44
|  | odpočet svítidel 600 x 600 mm : -0,60*0,60*8 |  | -2.88
|  | m.č.2.08 : 7,80*4,80 |  | 37.44
|  | odpočet svítidel 600 x 600 mm : -0,60*0,60*8 |  | -2.88
|  | m.č.2.09 : 4,80*4,20 |  | 20.16
|  | odpočet svítidel 600 x 600 mm : -0,60*0,60*6 |  | -2.16
|  | m.č.2.10 : 4,80*1,80 |  | 8.64
|  | odpočet svítidel 600 x 600 mm : -0,60*0,60*3 |  | -1.08
v.č.D.1.1-14 :
3.n.p. :
|  | m.č.3.01 : 7,80*4,80 |  | 37.44
|  | odpočet svítidel 600 x 600 mm : -0,60*0,60*8 |  | -2.88
|  | m.č.3.02 : 4,80*4,20 |  | 20.16
|  | odpočet svítidel 600 x 600 mm : -0,60*0,60*6 |  | -2.16
|  | m.č.3.03 : 4,80*1,80 |  | 8.64
|  | odpočet svítidel 600 x 600 mm : -0,60*0,60*3 |  | -1.08
|  | m.č.3.04 : 4,80*1,80 |  | 8.64
|  | odpočet svítidel 600 x 600 mm : -0,60*0,60*3 |  | -1.08
|  | m.č.3.05 : 7,80*4,80 |  | 37.44
|  | odpočet svítidel 600 x 600 mm : -0,60*0,60*8 |  | -2.88
|  | m.č.3.06 : 4,80*3,00 |  | 14.4
|  | odpočet svítidel 600 x 600 mm : -0,60*0,60*4 |  | -1.44
|  | m.č.3.07 : 4,80*3,00 |  | 14.4
|  | odpočet svítidel 600 x 600 mm : -0,60*0,60*4 |  | -1.44
|  | m.č.3.08 : 4,80*1,80 |  | 8.64
|  | odpočet svítidel 600 x 600 mm : -0,60*0,60*3 |  | -1.08
|  | m.č.3.09 : 4,80*4,20 |  | 20.16
|  | odpočet svítidel 600 x 600 mm : -0,60*0,60*6 |  | -2.16
|  | m.č.3.10 : 4,80*1,80 |  | 8.64
|  | odpočet svítidel 600 x 600 mm : -0,60*0,60*3 |  | -1.08
|  | m.č.3.11 : 3,00*1,80 |  | 5.4
|  | odpočet svítidel 600 x 600 mm : -0,60*0,60*2 |  | -0.72
|  | m.č.3.12 : 4,80*1,80 |  | 8.64
|  | odpočet svítidel 600 x 600 mm : -0,60*0,60*3 |  | -1.08
|  | m.č.3.13 : 4,80*4,20 |  | 20.16
|  | odpočet svítidel 600 x 600 mm : -0,60*0,60*6 |  | -2.16
|  | m.č.3.14 : 1,80*1,80 |  | 3.24
|  | odpočet svítidel 600 x 600 mm : -0,60*0,60 |  | -0.36
|  | m.č.3.15 : 1,80*1,80 |  | 3.24
|  | odpočet svítidel 600 x 600 mm : -0,60*0,60 |  | -0.36
118 | 416.2 | D+M,SDK podhled akustický,perforovaný,SDK deska tl.12,5 mm na dvouúrovňovém křížovém roštu z CD, profilů,rozptýlené kulaté děrování,12/20/35 R, montážní | m2 | 483.5291 | 0 | 0 | 0 | 0 | 0 | 0
profily a´312,5 :
referenční výrobek: :
Knauf Cleaneo :
v.č.D.1.1-12 :
1.n.p. :
|  | m.č.1.24 : 19,25*2,802 |  | 53.9385
|  | 5,15*(0,83+0,83) |  | 8.549
|  | 9,15*(0,62+0,62) |  | 11.346
|  | m.č.1.25 : 9,30*2,90 |  | 26.97
|  | 3,60*2,20 |  | 7.92
|  | m.č.1.26 : 5,80*2,20 |  | 12.76
v.č.D.1.1-5 :
2.n.p. :
|  | m.č.2.22 : 22,55*2,80 |  | 63.14
|  | 13,10*2,80 |  | 36.68
|  | 8,00*1,80 |  | 14.4
|  | 13,10*1,66 |  | 21.746
|  | 3,40*2,80 |  | 9.52
|  | 5,54*(1,70+2,06+1,62+1,46) |  | 37.8936
v.č.D.1.1-6 :
3.n.p. :
|  | m.č.3.27 : 22,50*2,80 |  | 63
|  | 13,10*2,80 |  | 36.68
|  | 8,00*1,80 |  | 14.4
|  | 13,10*1,66 |  | 21.746
|  | 3,40*2,80 |  | 9.52
|  | m.č.3.30 : 11,90*2,80 |  | 33.32
119 | 416.3 | D+M,akustický celoplošný stropní systém s částečně skrytou nosnou konstrukcí ,tl.kazet 20 mm,, zapuštěný 14 mm pod rastr,spodní montáž a demontáž kazet | m2 | 23.22 | 0 | 0 | 0 | 0 | 0 | 0
povrch skelná tkanina v bílé barvě :
rastr T24, díly š.150/300/600 spojené :
do souvislého pruhu :
referenční výrobek: Ecophon Focus Lp :
v.č.D.1.1-14 :
3.n.p. :
|  | m.č.3.27 : 4,30*1,35*4 |  | 23.22
120 | 416021121.1 | Podhledy SDK, kovová.kce CD. 1x deska RB 12,5 mm, kotvený krokvovými závěsy | m2 | 27.6 | 0 | 0 | 0.0119 | 0.33 | 0 | 0
s úpravou rohů, koutů a hran konstrukcí, přebroušení a tmelení spár,
v.č.d.1.1-14 :
|  | výlez na střechu : 9,20*3,00 |  | 27.6
121 | 43.1 | Pumpa pro betonáž schodišť | kompl | 1 | 0 | 0 | 0 | 0 | 0 | 0
122 | 430.1 | D+M,izolační kotevní prvek | ks | 21 | 0 | 0 | 0 | 0 | 0 | 0
referenční výrobek např. isonosník - T- SKP-M1V1-RO-X80
|  | výkres tvaru 1.n.p. : 21 |  | 21
123 | 430.2 | D+M,skrytý konzolový systém pro uchycení nosníku HEM 220,vč. výztuže k, instalaci výrobku,4 prům.10,dl.1000mm, | ks | 4 | 0 | 0 | 0 | 0 | 0 | 0
referenční výrobek např. PEIKKO typ PCs3
1x třmínek prům.10 350x180 mm, :
4x třmínek prům.10 310 x 100 mm :
|  | výkres tvaru 1.n.p. : 2 |  | 2
|  | výkres tvaru 2.n.p. : 2 |  | 2
124 | 430321514.1 | Beton schodišťových konstrukcí železový C 30/37-pohledový beton | m3 | 31.9075 | 0 | 0 | 2.5251 | 80.57 | 0 | 0
dvouramenné schodiště :
výkres tvaru 1.p.p. :
|  | řez c- c´- nosník pod stupněm : 1,40*0,30*0,432 |  | 0.18144
|  | podstupňová deska-řez c-c : 2,60*1,40*0,171 |  | 0.62244
|  | dtto řez d-d´ : 2,30*1,40*0,171 |  | 0.55062
|  | stupně sražené hrany : 1,40*(0,265*0,18235)/2*(8+7) |  | 0.50739
|  | podesta : 1,40*1,169*(1,724-1,459) |  | 0.4337
|  | (1,40+0,16)*1,35*(1,724-1,459) |  | 0.55809
|  | řez d-d´- širší stupeň : 1,40*0,54*(0,55-0,015) |  | 0.40446
výkres tvaru 1.n.p. a 2.n.p. :
|  | řez c-c nosník pod stupněm : 1,40*0,29*0,37*2 |  | 0.30044
|  | podstupňová deska - řez c-c : 3,70*1,40*0,17*2 |  | 1.7612
|  | dtto řez d-d : 3,50*1,40*0,17*2 |  | 1.666
|  | stupně sražené hrany : 1,40*(0,29*0,17045)/2*(11+11)*2 |  | 1.5225
|  | podesta : (1,40+0,065+1,40)*1,38*0,265*2 |  | 2.0955
výkres tvaru 3.n.p. :
|  | řez c-c nosník pod stupněm : 1,40*0,29*0,345 |  | 0.14007
|  | podstupňová deska řez c-c : 3,60*1,40*0,17 |  | 0.8568
|  | dtto řez d-d : 4,40*1,40*0,17 |  | 1.0472
|  | stupně sražené hrany : 1,40*(0,29*0,172)/2*(11+14) |  | 0.8729
|  | podesta : (1,40+0,065+1,40)*1,38*0,265 |  | 1.0477
tříramenné schodiště :
výkres tvaru 1.n.p. :
|  | nosník : 2,00*0,66*0,445 |  | 0.5874
|  | podstupňové desky : 1,95*2,00*0,22 |  | 0.858
|  | 3,30*2,00*0,325 |  | 2.145
|  | 2,50*2,00*0,295 |  | 1.475
|  | podesty : 2,00*1,853*0,325 |  | 1.2045
|  | 2,00*1,60*0,325 |  | 1.04
|  | stupně sražené hrany : 2,00*(0,33*0,15)/2*25 |  | 1.2375
výkres tvaru 2.n.p. :
|  | nosník : 2,00*0,40*0,345 |  | 0.276
|  | podstupňové desky : 2,70*2,00*0,27 |  | 1.458
|  | 3,25*2,00*0,325 |  | 2.1125
|  | 2,50*2,00*0,295 |  | 1.475
|  | podesty : 2,00*1,835*0,325 |  | 1.1927
|  | 2,00*1,60*0,325 |  | 1.04
|  | stupně sražené hrany : 2,00*(0,33*0,15)/2*25 |  | 1.2375
125 | 430364123.1 | Prvek zvukoizolační | kus | 4 | 0 | 0 | 0.0028 | 0.01 | 0 | 0
referenční výrobek Schöck Tronsole T - V6 - H260 - L 1400
|  | výkres tvaru 1.n.p. : 2 |  | 2
|  | výkres tvaru 2.n.p. : 2 |  | 2
126 | 430364123.2 | Prvek zvukoizolační | kus | 1 | 0 | 0 | 0.0028 | 0 | 0 | 0
referenční výrobek Schöck Tronsole T - V6 - H200 - L 1400
|  | výkres tvaru 3.n.p. : 1 |  | 1
127 | 430364600.1 | Prvek zvukoizolační | kus | 12 | 0 | 0 | 0.0216 | 0.26 | 0 | 0
referenční výrobek Schöck Tronsole Z - VH + VH
|  | výkres tvaru 1.n.p. : 4 |  | 4
|  | výkres tvaru 2.n.p. : 4 |  | 4
|  | výkres tvaru 3.n.p. : 4 |  | 4
Díl: | 6 | Úpravy povrchu, podlahy |  |  |  | 0 |  | 32.58 |  | 0
128 | 601021235R00 | Omítka stropů a podhledů z hotových směsí základní, vápenosádrová, lehčená, hlazená, tloušťka vrstvy 10 mm, | m2 | 18.4 | 0 | 0 | 0.00929 | 0.17 | 0 | 0
po jednotlivých vrstvách
Včetně pomocného lešení.
2.n.p. :
|  | m.č.2.18 : 5,04 |  | 5.04
|  | m.č.2.19 : 4,16 |  | 4.16
3.n.p. :
|  | m.č.3.23 : 5,04 |  | 5.04
|  | m.č.3.24 : 4,16 |  | 4.16
129 | 602021234R00 | Omítka stěn z hotových směsí jednovrstvá, vápenosádrová, hlazená, tloušťka vrstvy 10 mm, | m2 | 3086.653 | 0 | 0 | 0.0105 | 32.41 | 0 | 0
po jednotlivých vrstvách
v.č.D.1.1-3 :
1.p.p. :
m.č.0.01 :
|  | m.č.0.02 : (2,15+0,15+3,55+1,40)*2*2,55 |  | 36.975
|  | odp. : -0,90*2,20*6 |  | -11.88
|  | m.č.0.04 : (4,90+5,20+7,10)*2*2,55 |  | 87.72
|  | 0,20*2,55*4 |  | 2.04
|  | odp. : -1,18*2,20 |  | -2.596
|  | -0,90*2,20 |  | -1.98
|  | -1,80*1,20 |  | -2.16
|  | ost. : (1,20+1,80+1,20)*0,30 |  | 1.26
|  | m.č.0.05 : (6,70+3,70)*2*2,55 |  | 53.04
|  | odp. : -0,90*2,20 |  | -1.98
|  | m.č.0.06 : (6,70+6,25)*2*2,55 |  | 66.045
|  | 0,20*2,55*4 |  | 2.04
|  | odp. : -0,90*2,20*2 |  | -3.96
|  | m.č.0.07 : (4,17+3,00)*2*2,55 |  | 36.567
|  | odp. : -0,90*2,20 |  | -1.98
|  | m.č.0.08 : (4,70+2,60)*2*2,55 |  | 37.23
|  | odp. : -0,90*2,20 |  | -1.98
|  | m.č.0.09 : (3,70+2,15)*2*2,55 |  | 29.835
|  | odp. : -0,90*2,20 |  | -1.98
|  | m.č.0.10 : (3,70+3,55)*2*2,55 |  | 36.975
|  | 0,20*2,55*2 |  | 1.02
|  | odp. : -0,90*2,20 |  | -1.98
|  | m.č.0.11 : (4,95+2,05+4,70)*2*2,55 |  | 59.67
|  | odp. : -0,90*2,20 |  | -1.98
|  | 4*0,40*2,55 |  | 4.08
v.č.D.1.1-4 :
1.n.p. :
|  | m.č.1.01 : (9,90+6,70)*2*(3,40-2,10) |  | 43.16
|  | 0,40*(3,40-2,10)*2 |  | 1.04
|  | -5,95*3,00 |  | -17.85
|  | ost. : (3,00+5,95+3,00)*0,20 |  | 2.39
|  | odp. : -3,00*3,00 |  | -9
|  | ost. : (3,00+3,00+3,00)*0,20 |  | 1.8
|  | m.č.1.02 : (9,90+6,20)*2*3,40 |  | 109.48
|  | 0,20*3,40*2 |  | 1.36
|  | odp. : -0,90*2,20 |  | -1.98
|  | -6,00*3,00 |  | -18
|  | ost. : (3,00+6,00+3,00)*0,20 |  | 2.4
|  | m.č.1.03 : (13,20+0,20+9,90)*2*3,40 |  | 158.44
|  | 0,40*3,40*4*2 |  | 10.88
|  | 0,20*3,40*8 |  | 5.44
|  | odp. : -0,90*2,20*2 |  | -3.96
|  | -2,90*3,00 |  | -8.7
|  | ost. : (3,00+2,90+3,00)*0,20 |  | 1.78
|  | odp. : -2,80*3,00 |  | -8.4
|  | ost. : (3,00+2,80+3,00)*0,20 |  | 1.76
|  | odp. : -6,00*3,00 |  | -18
|  | ost. : (3,00+6,00+3,00)*0,20 |  | 2.4
|  | odp. : -3,00*3,00 |  | -9
|  | ost. : (3,00+3,00+3,00)*0,20 |  | 1.8
|  | m.č.1.04 : (0,20+8,20+1,50+3,10)*2*3,40 |  | 88.4
|  | odp. : -3,10*3,00 |  | -9.3
|  | ost. : (3,00+3,10+3,00)*0,20 |  | 1.82
|  | odp. : -0,90*2,20*2 |  | -3.96
|  | m.č.1.05 : (0,20+8,20+1,50+6,40)*2*3,40 |  | 110.84
|  | 0,20*3,40*4 |  | 2.72
|  | odp. : -0,90*2,20 |  | -1.98
|  | -6,00*3,00 |  | -18
|  | ost. : (3,00+6,00+3,00)*0,20 |  | 2.4
|  | m.č.1.06 : (3,40+0,20+3,20+3,40+0,20)*3,40 |  | 35.36
|  | odp. : -2,80*3,00 |  | -8.4
|  | ost. : (3,00+2,80+3,00)*0,20 |  | 1.76
|  | (6,20+1,30)*3,40 |  | 25.5
|  | 0,20*3,40*2 |  | 1.36
|  | -0,90*2,20 |  | -1.98
|  | 1,80*3,40 |  | 6.12
|  | 2,00*3,40*3 |  | 20.4
|  | m.č.1.07 : (13,20+6,50+13,20)*3,40 |  | 111.86
|  | 0,20*3,40*4 |  | 2.72
|  | odp. : -6,00*3,00 |  | -18
|  | ost. : (3,00+6,00+3,00)*0,20 |  | 2.4
|  | odp. : -3,00*3,00 |  | -9
|  | ost. : (3,00+3,00+3,00)*0,20 |  | 1.8
|  | odp. : -2,90*3,00 |  | -8.7
|  | ost. : (3,00+2,90+3,00)*0,20 |  | 1.78
|  | odp. : -0,90*2,20 |  | -1.98
|  | m.č.1.08 : 6,40*3,40*2 |  | 43.52
|  | odp. : -0,90*2,20 |  | -1.98
|  | -6,00*3,00 |  | -18
|  | ost. : (3,00+6,00+3,00)*0,20 |  | 2.4
|  | m.č.1.09 : 3,175*3,40*2 |  | 21.59
|  | odp. : -0,90*2,20 |  | -1.98
|  | -3,00*3,00 |  | -9
|  | ost. : (3,00+3,00+3,00)*0,20 |  | 1.8
|  | m.č.1.10 : 3,138*3,40*2 |  | 21.3384
|  | odp. : -0,90*2,20 |  | -1.98
|  | -3,013*3,00 |  | -9.039
|  | ost. : (3,00+3,013+3,00)*0,20 |  | 1.8026
|  | m.č.1.11 : (3,337+6,50+3,337)*3,40 |  | 44.7916
|  | odp. : -2,837*3,00 |  | -8.511
|  | ost. : (3,00+2,837+3,00)*0,20 |  | 1.7674
|  | -0,90*2,20 |  | -1.98
|  | m.č.1.12 : (1,80+2,25+1,80)*(3,40-2,10) |  | 7.605
|  | m.č.1.13 : (2,425+1,55+1,70)*(3,40-2,10) |  | 7.3775
|  | m.č.1.14 : 2,375*(3,40-2,10) |  | 3.0875
|  | m.č.1.16 : 2,75*(3,40-2,10) |  | 3.575
|  | m.č.1.17 : 1,85*(3,40-2,10) |  | 2.405
|  | m.č.1.18 : 0,40*(3,40-2,10) |  | 0.52
|  | m.č.1.19 : (1,35+3,20+1,35)*(3,40-2,10) |  | 7.67
|  | 0,40*3,40*3 |  | 4.08
|  | odp. : -0,70*2,20 |  | -1.54
|  | m.č.1.20 : 1,10*(3,40-2,10) |  | 1.43
|  | m.č.1.21 : (1,80+3,20+1,80)*(3,40-2,10) |  | 8.84
|  | m.č.1.24 : (7,24+0,40+1,88+10,50+0,40+1,69+2,00+2,31+3,60)*2*3,40 |  | 204.136
|  | odp. D35 ??? : -(7,24+0,40+1,88)*3,40 |  | -32.368
|  | -3,00*3,00 |  | -9
|  | -0,90*2,20*9 |  | -17.82
|  | -0,70*2,20*2 |  | -3.08
|  | -1,18*2,20 |  | -2.596
|  | 0,20*3,40*6 |  | 4.08
|  | m.č.1.25 : (0,70+3,60+3,10+13,00)*3,40 |  | 69.36
|  | odp. : -0,90*2,20*5 |  | -9.9
|  | -0,70*2,20 |  | -1.54
|  | m.č.1.26 : (6,70+2,40+6,70)*3,40 |  | 53.72
|  | odp. : -0,70*2,20*2 |  | -3.08
|  | -1,30*3,00 |  | -3.9
|  | ost. : (3,00+1,30+3,00)*0,20 |  | 1.46
|  | -1,10*2,20 |  | -2.42
|  | m.č.1.27 : 3,32*1,875 |  | 6.225
|  | (1,42+3,00+1,42)*3,40 |  | 19.856
|  | (3,32+0,25+0,71)*1,875 |  | 8.025
|  | 3,00*1,875 |  | 5.625
|  | odp. : -1,10*2,20 |  | -2.42
|  | m.č.1.28 : (4,20+3,00)*2*(3,40-2,10) |  | 18.72
v.č.D.1.1-5 :
2.n.p. :
|  | m.č.2.01 : 9,835*3,40*2 |  | 66.878
|  | 0,20*3,40*2 |  | 1.36
|  | odp. : -0,90*2,20 |  | -1.98
|  | -2,50*2,10*3 |  | -15.75
|  | ost. : (2,10+2,50+2,10)*0,20*3 |  | 4.02
|  | m.č.2.02 : 9,70*3,40*2 |  | 65.96
|  | 0,20*3,40*2 |  | 1.36
|  | odp. : -0,90*2,20 |  | -1.98
|  | -2,50*2,10*3 |  | -15.75
|  | ost. : (2,10+2,50+2,10)*0,20*3 |  | 4.02
|  | m.č.2.03 : (3,25+6,50+3,25)*3,40 |  | 44.2
|  | odp. : -0,90*2,20 |  | -1.98
|  | -2,50*2,10 |  | -5.25
|  | ost. : (2,10+2,50+2,10)*0,20 |  | 1.34
|  | m.č.2.04 : 9,90*3,40*2 |  | 67.32
|  | 0,20*3,40*2 |  | 1.36
|  | odp. : -0,90*2,20 |  | -1.98
|  | -2,50*2,10*3 |  | -15.75
|  | ost. : (2,10+2,50+2,10)*0,20*3 |  | 4.02
|  | m.č.2.05 : 9,70*3,40*2 |  | 65.96
|  | 0,20*3,40*2 |  | 1.36
|  | odp. : -0,90*2,20 |  | -1.98
|  | -2,50*2,10*3 |  | -15.75
|  | ost. : (2,10+2,50+2,10)*0,20*3 |  | 4.02
|  | m.č.2.06 : (3,25+6,50+3,25)*3,40 |  | 44.2
|  | odp. : -0,90*2,20 |  | -1.98
|  | -2,50*2,10 |  | -5.25
|  | ost. : (2,10+2,50+2,10)*0,20 |  | 1.34
|  | m.č.2.07 : 9,835*3,40*2 |  | 66.878
|  | 0,20*3,40*2 |  | 1.36
|  | odp. : -0,90*2,20 |  | -1.98
|  | -2,50*2,10*3 |  | -15.75
|  | ost. : (2,10+2,50+2,10)*0,20*3 |  | 4.02
|  | m.č.2.08 : 9,70*3,40*2 |  | 65.96
|  | 0,20*3,40*2 |  | 1.36
|  | odp. : -0,90*2,20 |  | -1.98
|  | -2,50*2,10*3 |  | -15.75
|  | ost. : (2,10+2,50+2,10)*0,20*3 |  | 4.02
|  | m.č.2.09 : 6,40*3,40*2 |  | 43.52
|  | 0,20*3,40*2 |  | 1.36
|  | odp. : -0,90*2,20 |  | -1.98
|  | -2,50*2,10*2 |  | -10.5
|  | ost. : (2,10+2,50+2,10)*0,20*2 |  | 2.68
|  | m.č.2.10 : 3,285*3,40*2 |  | 22.338
|  | odp. : -0,90*2,20 |  | -1.98
|  | -2,50*2,10 |  | -5.25
|  | ost. : (2,10+2,50+2,10)*0,20 |  | 1.34
|  | m.č.2.11 : 2,725*(3,40-2,10) |  | 3.5425
|  | m.č.2.12 : (1,40+0,20)*(3,40-2,10) |  | 2.08
|  | m.č.2.13 : 1,45*(3,40-2,10) |  | 1.885
|  | m.č.2.14 : (0,30+0,40+0,30)*(3,40-2,10) |  | 1.3
|  | m.č.2.15 : (2,825+0,25)*(3,40-2,10) |  | 3.9975
|  | m.č.2.17 : 2,50*(3,40-2,10) |  | 3.25
|  | m.č.2.18 : (2,40+2,10)*3,40 |  | 15.3
|  | m.č.2.19 : (1,85+2,25+1,85)*3,40 |  | 20.23
|  | -0,90*2,20 |  | -1.98
|  | m.č.2.22 a 2.23 : (6,50+0,40+1,49+0,20+2,00+2,31+0,40+3,20)*3,40 |  | 56.1
|  | 0,20*3,40*4 |  | 2.72
|  | odp. : -0,90*2,20*3 |  | -5.94
|  | (3,20+0,40+7,04+0,40+1,86+3,40)*3,40 |  | 55.42
|  | 0,20*3,40*6 |  | 4.08
|  | odp. : -0,90*2,20*3 |  | -5.94
|  | (3,60+0,20+2,00+2,64+2,00+0,20+0,40+1,86+0,885+1,18+1,335+2,70+3,35)*3,40 |  | 75.99
|  | 0,20*3,40*8 |  | 5.44
|  | odp. : -0,90*2,20*4 |  | -7.92
|  | 3,20*3,40 |  | 10.88
|  | odp. : -3,00*3,00 |  | -9
|  | (0,885+1,18+1,335+2,70+3,35+1,05)*3,40 |  | 35.7
|  | odp. : -1,18*2,20 |  | -2.596
|  | -0,90*2,20*2 |  | -3.96
|  | -0,70*2,20 |  | -1.54
|  | (1,75+1,175+0,70+1,175+1,85+1,00+2,45)*3,40 |  | 34.34
|  | odp. : -0,70*2,20*2 |  | -3.08
|  | -0,90*2,20 |  | -1.98
|  | 3,40*3,40 |  | 11.56
|  | m.č.2.24 : (2,82+2,90+1,40+1,40+0,20+1,40+2,82+2,90+1,40)*3,40 |  | 58.616
|  | -3,00*3,50 |  | -10.5
v.č.D.1.1-6 :
3.n.p. :
|  | m.č.3.01 : 9,835*3,40*2 |  | 66.878
|  | odp. : -0,90*2,20 |  | -1.98
|  | -2,50*2,10*3 |  | -15.75
|  | ost. : (2,10+2,50+2,10)*0,20*3 |  | 4.02
|  | m.č.3.02 : 6,30*3,40*2 |  | 42.84
|  | odp. : -0,90*2,20 |  | -1.98
|  | -2,50*2,10*2 |  | -10.5
|  | ost. : (2,10+2,50+2,10)*0,20*2 |  | 2.68
|  | m.č.3.03 : 3,25*3,40*2 |  | 22.1
|  | odp. : -0,90*2,20 |  | -1.98
|  | -2,50*2,10 |  | -5.25
|  | ost. : (2,10+2,50+2,10)*0,20 |  | 1.34
|  | m.č.3.04 : (3,25+6,50+3,25)*3,40 |  | 44.2
|  | odp. : -0,90*2,20 |  | -1.98
|  | -2,50*2,10 |  | -5.25
|  | ost. : (2,10+2,50+2,10)*0,20 |  | 1.34
|  | m.č.3.05 : 9,835*3,40*2 |  | 66.878
|  | 0,20*3,40*3 |  | 2.04
|  | odp. : -0,90*2,20 |  | -1.98
|  | -2,50*2,10*3 |  | -15.75
|  | ost. : (2,10+2,50+2,10)*0,20*3 |  | 4.02
|  | m.č.3.06 : 4,75*3,40*2 |  | 32.3
|  | 0,20*3,40*2 |  | 1.36
|  | odp. : -0,90*2,20 |  | -1.98
|  | m.č.3.07 : 4,75*3,40*2 |  | 32.3
|  | 0,20*3,40 |  | 0.68
|  | odp. : -0,90*2,20 |  | -1.98
|  | -2,50*2,10*3 |  | -15.75
|  | ost. : (2,10+2,50+2,10)*0,20*3 |  | 4.02
|  | m.č.3.08 : (3,25+6,50+3,25)*3,40 |  | 44.2
|  | 0,20*3,40 |  | 0.68
|  | odp. : -0,90*2,20 |  | -1.98
|  | -2,50*2,10 |  | -5.25
|  | ost. : (2,10+2,50+2,10)*0,20 |  | 1.34
|  | m.č.3.09 : 9,835*3,40*2 |  | 66.878
|  | 0,20*3,40*4 |  | 2.72
|  | odp. : -0,90*2,20 |  | -1.98
|  | -2,50*2,10*3 |  | -15.75
|  | ost. : (2,10+2,50+2,10)*0,20*3 |  | 4.02
|  | m.č.3.10 : 3,275*3,40*2 |  | 22.27
|  | 0,20*3,40*2 |  | 1.36
|  | odp. : -0,90*2,20 |  | -1.98
|  | -2,50*2,10 |  | -5.25
|  | ost. : (2,10+2,50+2,10)*0,20 |  | 1.34
|  | m.č.3.11 : 3,025*3,40 |  | 10.285
|  | 0,20*3,40*2 |  | 1.36
|  | odp. : -0,90*2,20 |  | -1.98
|  | -2,50*2,10 |  | -5.25
|  | ost. : (2,10+2,50+2,10)*0,20 |  | 1.34
|  | m.č.3.12 : 3,15*3,40*2 |  | 21.42
|  | 0,20*3,40 |  | 0.68
|  | odp. : -0,90*2,20 |  | -1.98
|  | -2,50*2,10 |  | -5.25
|  | ost. : (2,10+2,50+2,10)*0,20 |  | 1.34
|  | m.č.3.13 : 6,40*3,40*2 |  | 43.52
|  | 0,20*3,40*3 |  | 2.04
|  | odp. : -0,90*2,20 |  | -1.98
|  | -2,50*2,10*2 |  | -10.5
|  | ost. : (2,10+2,50+2,10)*0,20*2 |  | 2.68
|  | m.č.3.14 : 3,35*3,40 |  | 11.39
|  | 0,20*3,40 |  | 0.68
|  | odp. : -2,50*2,10 |  | -5.25
|  | ost. : (2,10+2,50+2,10)*0,20 |  | 1.34
|  | m.č.3.15 : (3,35+3,075)*3,40 |  | 21.845
|  | odp. : -0,90*2,20 |  | -1.98
|  | m.č.3.16 : (2,275+0,25)*(3,40-2,10) |  | 3.2825
|  | m.č.3.17 : (1,40+0,20+0,40)*(3,40-2,10) |  | 2.6
|  | m.č.3.18 : 1,45*(3,40-2,10) |  | 1.885
|  | m.č.3.19 : (0,30+0,40+0,30)*(3,40-2,10) |  | 1.3
|  | m.č.3.20 : (2,825+0,25)*(3,40-2,10) |  | 3.9975
|  | m.č.3.22 : (2,50+0,20)*(3,40-2,10) |  | 3.51
|  | m.č.3.23 : 2,10*3,40 |  | 7.14
|  | m.č.3.24 : (1,85+2,25+1,85)*3,40 |  | 20.23
|  | odp. : -0,90*2,20 |  | -1.98
|  | m.č.3.27 a 3.28 : (3,60+0,20+2,00+2,64+2,00+0,20+2,26+0,885+1,18+1,335+2,70+3,35+1,05)*3,40 |  | 79.56
|  | 0,20*3,40*9 |  | 6.12
|  | odp. : -0,90*2,20*6 |  | -11.88
|  | (6,50+0,40+1,49+0,20+2,00+2,31+0,40+3,20)*3,40 |  | 56.1
|  | 0,20*3,40*4 |  | 2.72
|  | odp. : -0,90*2,20*4 |  | -7.92
|  | (3,20+0,40+7,04+0,40+1,86+3,40)*3,40 |  | 55.42
|  | -0,90*2,20*4 |  | -7.92
|  | 0,20*3,40*6 |  | 4.08
|  | (3,40+1,75+1,175+0,70+1,175+1,85+1,00+2,45)*3,40 |  | 45.9
|  | odp. : -0,70*2,20*2 |  | -3.08
|  | -0,90*2,20 |  | -1.98
|  | (0,885+1,18+1,335+2,70+3,35+1,05)*3,40 |  | 35.7
|  | odp. : -1,18*2,20 |  | -2.596
|  | -0,90*2,20*2 |  | -3.96
|  | -0,70*2,20 |  | -1.54
|  | 3,20*3,40 |  | 10.88
|  | odp. : -3,00*3,00 |  | -9
|  | m.č.3.29 : (2,82+2,90+1,40)*2*3,40 |  | 48.416
stávající budova ,,A´´ :
|  | nově vyzděné stěny : 6,30*3,20*2 |  | 40.32
|  | 1,17*1,45*2 |  | 3.393
|  | ostění : (1,45+1,23+1,45)*0,20*2 |  | 1.652
|  | 1,17*2,10*2 |  | 4.914
|  | ostění : (2,10+1,23+2,10)*0,20*2 |  | 2.172
|  | 1,20*3,00*2 |  | 7.2
|  | (2,80+3,00+2,80)*0,45 |  | 3.87
Díl: | 61 | Úpravy povrchů vnitřní |  |  |  | 0 |  | 7.22 |  | 0
130 | 610991111R00 | Zakrývání výplní vnitřních otvorů, předmětů apod. fólií Pe 0,05-0,2 mm | m2 | 498.3 | 0 | 0 | 4e-05 | 0.02 | 0 | 0
které se zřizují před úpravami povrchu, a obalení osazených dveřních zárubní před znečištěním při úpravách povrchu nástřikem plastických maltovin včetně pozdějšího odkrytí,
v.č.D.1.1-4 :
|  | 1.n.p. : 6,00*3,00*5 |  | 90
|  | 3,00*3,00*5 |  | 45
|  | 2,90*3,00*2 |  | 17.4
|  | 3,013*3,00 |  | 9.039
|  | 2,837*3,00 |  | 8.511
|  | 1,30*3,00 |  | 3.9
|  | 5,95*3,00 |  | 17.85
|  | 2,80*3,00*2 |  | 16.8
|  | 3,10*3,00 |  | 9.3
v.č.D.1.1-5 :
|  | 2.n.p. : 2,50*2,10*(9+7+7) |  | 120.75
|  | 3,00*3,00 |  | 9
|  | 3,00*3,50 |  | 10.5
v.č.D.1.1-6 :
|  | 3.n.p. : 2,50*2,10*(9+7+7) |  | 120.75
|  | 3,00*3,00 |  | 9
|  | 3,00*3,50 |  | 10.5
131 | 612421626R00 | Omítky vnitřní stěn vápenné nebo vápenocementové v podlaží i ve schodišti hladké | m2 | 131.45 | 0 | 0 | 0.04414 | 5.8 | 0 | 0
v.č.D.1.1-4 :
1.n.p. :
|  | m.č.1.12 : (1,80+2,25+1,80)*2,10 |  | 12.285
|  | odp. : -0,90*2,10 |  | -1.89
|  | m.č.1.13 : (2,425+3,25)*2,10 |  | 11.9175
|  | m.č.1.14 : 2,375*2,10 |  | 4.9875
|  | m.č.1.16 : 2,75*2,10 |  | 5.775
|  | odp. : -0,70*2,10 |  | -1.47
|  | m.č.1.17 : 1,85*2,10 |  | 3.885
|  | odp. : -0,70*2,10 |  | -1.47
|  | m.č.1.18 : 0,40*2,10 |  | 0.84
|  | m.č.1.19 : (1,35+3,20+1,35)*2,10 |  | 12.39
|  | -0,70*2,10 |  | -1.47
|  | m.č.1.20 : 1,10*2,10 |  | 2.31
|  | m.č.1.21 : 1,80*2,10*2 |  | 7.56
|  | m.č.1.28 : (4,20+3,00)*2*2,10 |  | 30.24
|  | odp. : -0,90*2,10 |  | -1.89
v.č.D.1.1-5 :
2.n.p. :
|  | m.č.2.11 : (2,725+0,25+0,40)*2,10 |  | 7.0875
|  | odp. : -0,70*2,10 |  | -1.47
|  | m.č.2.12 : (1,40+0,20)*2,10 |  | 3.36
|  | m.č.2.13 : 1,45*2,10 |  | 3.045
|  | m.č.2.14 : (0,30+0,40+0,30)*2,10 |  | 2.1
|  | (2,825+0,25)*2,10 |  | 6.4575
|  | odp. : -0,70*2,10 |  | -1.47
|  | m.č.2.17 : 2,50*2,10 |  | 5.25
|  | odp. : -0,90*2,10 |  | -1.89
v.č.D.1.1-6 :
3.n.p. :
|  | m.č.3.11 : (0,125+0,20+0,30)*2,00 |  | 1.25
|  | m.č.3.16 : (2,725+0,25+0,40)*2,10 |  | 7.0875
|  | odp. : -0,70*2,10 |  | -1.47
|  | m.č.3.17 : (1,40+0,20+0,40)*2,10 |  | 4.2
|  | m.č.3.18 : 1,45*2,10 |  | 3.045
|  | m.č.3.19 : (0,30+0,40+0,30)*2,10 |  | 2.1
|  | m.č.3.20 : (2,825+0,25)*2,10 |  | 6.4575
|  | odp. : -0,70*2,10 |  | -1.47
|  | m.č.3.22 : (2,50+0,20)*2,10 |  | 5.67
|  | odp. : -0,90*2,10 |  | -1.89
132 | 612473186R00 | Omítky vnitřní zdiva ze suchých směsí příplatek za zabudované rohovníky | m | 1271.1 | 0 | 0 | 0.00046 | 0.58 | 0 | 0
omítka vápenocementová, strojně nebo ručně nanášená v podlaží i ve schodišti na jakýkoliv druh podkladu, kompletní souvrství
v.č.D.1.1.-4 :
|  | 1.n.p. : 3,40*(5+2+14+4+2+1+2+2+30) |  | 210.8
|  | 3,00+5,95+3,00 |  | 11.95
|  | (3,00+3,00+3,00)*4 |  | 36
|  | 3,00+6,00 |  | 9
|  | (3,00+2,90+3,00)*2 |  | 17.8
|  | (3,00+2,80+3,00)*2 |  | 17.6
|  | (3,00+6,00+3,00)*4 |  | 48
|  | 3,00+3,10+3,00 |  | 9.1
|  | 3,00+3,013+3,00 |  | 9.013
|  | 3,00+2,837+3,00 |  | 8.837
v.č.D.1.1.-5 :
|  | 2.n.p. : 3,40*(4+3+2+4+4+1+3+6+2+2+47) |  | 265.2
|  | (2,10+2,50+2,10)*23 |  | 154.1
v.č.D.1.1-6 :
|  | 3.n.p. : 3,40*(13+33+24+24) |  | 319.6
|  | (2,10+2,50+2,10)*23 |  | 154.1
133 | 612481211RT2 | Vyztužení povrchu vnitřních stěn sklotextilní síťovinou s dodávkou síťoviny a stěrkového tmelu | m2 | 223.363 | 0 | 0 | 0.00367 | 0.82 | 0 | 0
schodiště CHÚC :
|  | 1.p.p.-m.č.0.01 : (1,70+2,12+1,96)*2,55*2 |  | 29.478
|  | -0,90*2,20*2 |  | -3.96
|  | 3,00*3,40 |  | 10.2
|  | 1.n.p.-m.č.1.27 : 4,50*3,40*2 |  | 30.6
|  | 2.n.p.-m.č.2.24 : 4,50*3,40*2 |  | 30.6
|  | 3.n.p.-m.č.3.29 : 4,50*6,30*2 |  | 56.7
|  | 4.n.p.-m.č.4.01 : 4,15*2,75*2 |  | 22.825
styk v ploše-spára zdivo/beton :
pás šířky 20 cm :
|  | 1.n.p. : 0,20*3,40*23 |  | 15.64
|  | 2.n.p. : 0,20*3,40*23 |  | 15.64
|  | 3.n.p. : 0,20*3,40*23 |  | 15.64
134 | 61.1 | D+M,ochranná rohová lišta, nerez 50/50/2600 mm | m | 39 | 0 | 0 | 0 | 0 | 0 | 0
v.č.D.1.1-15 :
|  | 1.p.p. : 3*2,60 |  | 7.8
v.č.D.1.1-16 :
|  | 1.n.p. : 4*2,60 |  | 10.4
v.č.D.1.1-17 :
|  | 2.n.p. : 4*2,60 |  | 10.4
v.č.D.1.1-18 :
|  | 3.n.p. : 4*2,60 |  | 10.4
Díl: | 62 | Úpravy povrchů vnější |  |  |  | 0 |  | 11.25 |  | 0
135 | 622311130V03 | Zateplovací systém, fasáda, XPS tl. 30 mm, | m2 | 3.99 | 0 | 0 | 0.012 | 0.05 | 0 | 0 | Vysvětlení zadávací dokumentace – XIII, XIV, XV, XVI, XVII, XVIII, XIX a XX
Součinitel tepelné vodivosti izolantu je 0,039 W/mK.
|  | detail 13 : 6,65*0,30*2 |  | 3.99
136 | 622311525RU1 | Zateplení soklu extrudovaným polystyrénem, tloušťky 160 mm, kontaktní nátěr a mozaiková omítka | m2 | 1.89 | 0 | 0 | 0.01927 | 0.04 | 0 | 0
nanesení lepicího tmelu na izolační desky, nalepení desek, zajištění talířovými hmoždinkami (6 ks/m2), přebroušení desek, natažení stěrky, vtlačení výztužné tkaniny, přehlazení stěrky. Další vrstvy podle popisu položky. Včetně rohových lišt na hranách budov.
Součinitel tepelné vodivosti izolantu je 0,038 W/mK.
|  | v.č.D.1.1-11-sokl : 5,40*0,35 |  | 1.89
137 | 622311130RT6 | Zateplení fasády , expandovaným polystyrénem, tloušťky 60 mm, kontaktní nátěr a silikátová omítka, škrábaná, zrnitost 2 mm | m2 | 19.624 | 0 | 0 | 0.012 | 0.24 | 0 | 0
nanesení lepicího tmelu na izolační desky, nalepení desek, zajištění talířovými hmoždinkami (6 ks/m2), přebroušení desek EPS, nebo kašírování u minerálních desek, natažení stěrky, vtlačení výztužné tkaniny, přehlazení stěrky. Další vrstvy podle popisu položky.
Včetně rohových lišt na hranách budov.
Součinitel tepelné vodivosti izolantu je 0,039 W/mK.
|  | v.č.D.1.1-11 : (0,24+0,06+0,28+0,06+0,24)*6,65*2 |  | 11.704
|  | 3*3,00*(0,24+0,06+0,28+0,06+0,24) |  | 7.92
138 | 622311133RT6 | Zateplení fasády , expandovaným polystyrénem, tloušťky 120 mm, kontaktní nátěr a silikátová omítka, škrábaná, zrnitost 2 mm | m2 | 2.4 | 0 | 0 | 0.0131 | 0.03 | 0 | 0
nanesení lepicího tmelu na izolační desky, nalepení desek, zajištění talířovými hmoždinkami (6 ks/m2), přebroušení desek EPS, nebo kašírování u minerálních desek, natažení stěrky, vtlačení výztužné tkaniny, přehlazení stěrky. Další vrstvy podle popisu položky.
Včetně rohových lišt na hranách budov.
Součinitel tepelné vodivosti izolantu je 0,039 W/mK.
|  | v.č.D.1.1-8-podhled podesty +1,875 : 3,00*0,80 |  | 2.4
139 | 622311133RV1 | Zateplení fasády , expandovaným polystyrénem, tloušťky 120 mm, zakončené stěrkou s výztužnou tkaninou, | m2 | 13.594 | 0 | 0 | 0.0098 | 0.13 | 0 | 0
nanesení lepicího tmelu na izolační desky, nalepení desek, zajištění talířovými hmoždinkami (6 ks/m2), přebroušení desek EPS, nebo kašírování u minerálních desek, natažení stěrky, vtlačení výztužné tkaniny, přehlazení stěrky. Další vrstvy podle popisu položky.
Včetně rohových lišt na hranách budov.
Položka neobsahuje kontaktní nátěr a povrchovou úpravu omítkou.
Součinitel tepelné vodivosti izolantu je 0,039 W/mK.
|  | v.č.D.1.1-8-stěna mezi : 3,00*3,30 |  | 9.9
podestou -1,46 a +1,875 :
|  | včetně boků : 1,21*0,70*2 |  | 1.694
|  | 2,00*0,50*2 |  | 2
140 | 622311136RT6 | Zateplení fasády , expandovaným polystyrénem, tloušťky 180 mm, kontaktní nátěr a silikátová omítka, škrábaná, zrnitost 2 mm | m2 | 30.735 | 0 | 0 | 0.01423 | 0.44 | 0 | 0
nanesení lepicího tmelu na izolační desky, nalepení desek, zajištění talířovými hmoždinkami (6 ks/m2), přebroušení desek EPS, nebo kašírování u minerálních desek, natažení stěrky, vtlačení výztužné tkaniny, přehlazení stěrky. Další vrstvy podle popisu položky.
Včetně rohových lišt na hranách budov.
Součinitel tepelné vodivosti izolantu je 0,039 W/mK.
|  | v.č.D.1.1-11-1.p.p. : 5,40*(11,22-0,35) |  | 58.698
|  | odp. : -(1,23+0,60+1,23)*1,45 |  | -4.437
|  | -(1,23+0,60+1,23)*2,10 |  | -6.426
|  | -3,80*4,50 |  | -17.1
141 | 622311333RT7 | Zateplení fasády , expandovaným polystyrénem s grafitem, tloušťky 120 mm, zakončené stěrkou s výztužnou tkaninou, | m2 | 12.12 | 0 | 0 | 0.00987 | 0.12 | 0 | 0
nanesení lepicího tmelu na izolační desky, nalepení desek, zajištění talířovými hmoždinkami (6 ks/m2), přebroušení desek EPS, nebo kašírování u minerálních desek, natažení stěrky, vtlačení výztužné tkaniny, přehlazení stěrky. Další vrstvy podle popisu položky.
Včetně rohových lišt na hranách budov.
Součinitel tepelné vodivosti izolantu je 0,032 W/mK.
v.č.D.1.1-8 :
|  | ŽB stěny výlezu na střechu : 10,10*0,60*2 |  | 12.12
142 | 622311835RT6 | Zateplení fasády , minerálními deskami s podélným vláknem, tloušťky 160 mm, kontaktní nátěr a silikátová omítka, škrábaná, zrnitost 2 mm | m2 | 121.425 | 0 | 0 | 0.04258 | 5.17 | 0 | 0
nanesení lepicího tmelu na izolační desky, nalepení desek, zajištění talířovými hmoždinkami (6 ks/m2), přebroušení desek EPS, nebo kašírování u minerálních desek, natažení stěrky, vtlačení výztužné tkaniny, přehlazení stěrky. Další vrstvy podle popisu položky.
Včetně rohových lišt na hranách budov.
Součinitel tepelné vodivosti izolantu je 0,036 W/mK.
|  | ozn.Ve.03 vysoká atika- 7 řez- detail : (7,10+0,70+7,10+0,70+6,90+0,70+9,90+6,70+0,70)*(14,12-11,75) |  | 95.985
|  | stěna nástavby : (10,40+0,20)*2,40 |  | 25.44
143 | 622311024R00 | Profily zakládací plastové, pro izolaci tl. 140 mm | m | 40.5 | 0 | 0 | 0.00011 | 0 | 0 | 0
|  | 7 - řez - detail : 7,10+0,70+7,10+0,70+6,90+0,70+9,90+6,70+0,70 |  | 40.5
144 | 622311111R00 | Profily dilatační průběžné E | m | 35.6 | 0 | 0 | 0.00051 | 0.02 | 0 | 0
|  | styk obložených sloupků se stěnou : 6,65*2*2 |  | 26.6
|  | 3,00*3 |  | 9
145 | 625981114V05 | Obklad vnějších beton. konstr., EPS 150 , tl. 140 mm | m2 | 83.2646 | 0 | 0 | 0.00197 | 0.16 | 0 | 0 | Vysvětlení zadávací dokumentace – XIII, XIV, XV, XVI, XVII, XVIII, XIX a XX
v.č.D.1.1-7 :
|  | detail 6 (nízká atika) : (22,20+28,80+2,90+22,20)*(12,12-11,50) |  | 47.182
|  | detail 7 (vysoká atika) : (7,10+0,70+7,10+0,70+6,90+0,70+9,90+6,70+0,70)*(11,75-11,46) |  | 11.745
|  | detail 8 (světlík) : (7,94+6,90)*2*(0,60+0,22) |  | 24.3376
146 | 625990000T03 | Obklad vnějších konstrukcí , XPS tl.60 mm | m2 | 23.32 | 0 | 0 | 0.00093 | 0.02 | 0 | 0 | Vysvětlení zadávací dokumentace – XIII, XIV, XV, XVI, XVII, XVIII, XIX a XX
v.č.D.1.1-7 :
|  | detail 6- vršek atiky : (22,20+28,80+2,90+22,20)*0,20 |  | 15.22
|  | detail 7- vršek atiky : (7,10+0,70+7,10+0,70+6,90+0,70+9,90+6,70+0,70)*0,20 |  | 8.1
147 | 62231.1 | Zakládací lišta+tmel PU + úchytný prvek z poplastovaného plechu | m | 51.1 | 0 | 0 | 0.00044 | 0.02 | 0 | 0
8 řez - detail :
|  | ozn.Ve.03 vysoká atika : 7,10+0,70+7,10+0,70+6,90+0,70+9,90+6,70+0,70 |  | 40.5
|  | stěna nástavby : 10,40+0,20 |  | 10.6
148 | 622311152.1 | Zateplovací systém, EPS F tl. 20 mm, | m2 | 2.7 | 0 | 0 | 0.01277 | 0.03 | 0 | 0
Součinitel tepelné vodivosti izolantu je 0,039 W/mK.
v.č.D.1.1-7 :
|  | ozn.He.20 (podhled kšiltu výlezu na střechu) : 2,70*1,00 |  | 2.7
149 | 622311525RV1.1 | Zateplovací systém, sokl, XPS tl. 150 mm, zakončený stěrkou s výztužnou tkaninou | m2 | 360.46 | 0 | 0 | 0.01325 | 4.78 | 0 | 0
Položka neobsahuje kontaktní nátěr a povrchovou úpravu omítkou.
Součinitel tepelné vodivosti izolantu je 0,038 W/mK.
|  | 1.p.p.-ozn.Ve10 : 23,80*3,10 |  | 73.78
|  | 10,70*3,70 |  | 39.59
|  | 10,70*3,10 |  | 33.17
|  | (2,90+3,10)*2*1,35 |  | 16.2
|  | (20,70+0,90)*4,00 |  | 86.4
|  | 2,20*(3,70-1,70) |  | 4.4
|  | 2,20*1,20 |  | 2.64
|  | 30,40*1,20*2 |  | 72.96
|  | 6,40*1,20 |  | 7.68
|  | 19,70*1,20 |  | 23.64
Díl: | 63 | Podlahy a podlahové konstrukce |  |  |  | 0 |  | 901.41 |  | 0
150 | 631312611R00 | Mazanina z betonu prostého tl. přes 50 do 80 mm třídy C 16/20, | m3 | 90.4416 | 0 | 0 | 2.525 | 228.37 | 0 | 0
(z kameniva) hlazená dřevěným hladítkem
Včetně vytvoření dilatačních spár, bez zaplnění.
v.č.D.1.1-5 :
2.n.p. :
ozn.Hi.07 :
|  | m.č.2.01 : 65,01*0,053 |  | 3.4455
|  | m.č.2.02 : 62,81*0,053 |  | 3.3289
|  | m.č.2.03 : 21,08*0,053 |  | 1.1172
|  | m.č.2.04 : 63,74*0,053 |  | 3.3782
|  | m.č.2.05 : 62,93*0,053 |  | 3.3353
|  | m.č.2.06 : 21,08*0,053 |  | 1.1172
|  | m.č.2.07 : 63,82*0,053 |  | 3.3825
|  | m.č.2.08 : 62,73*0,053 |  | 3.3247
|  | m.č.2.09 : 41,52*0,053 |  | 2.2006
|  | m.č.2.10 : 21,48*0,053 |  | 1.1384
|  | m.č.2.11 : 8,35*0,045 |  | 0.37575
|  | m.č.2.12 : 21,18*0,045 |  | 0.9531
|  | m.č.2.13 : 2,75*0,045 |  | 0.12375
|  | m.č.2.14 : 2,12*0,045 |  | 0.0954
|  | m.č.2.15 : 8,98*0,045 |  | 0.4041
|  | m.č.2.16 : 16,63*0,045 |  | 0.74835
|  | m.č.2.17 : 4,88*0,045 |  | 0.2196
|  | m.č.2.18 : 5,04*0,045 |  | 0.2268
|  | m.č.2.19 : 4,16*0,045 |  | 0.1872
|  | m.č.2.22 : 223,46*0,053 |  | 11.8434
|  | m.č.2.23 : 22,52*0,053 |  | 1.1936
|  | m.č.2.24 : 21,21*0,053 |  | 1.1241
v.č.D.1.1-6 :
3.n.p. :
ozn.Hi.07 :
|  | m.č.3.01 : 65,01*0,053 |  | 3.4455
|  | m.č.3.02 : 40,89*0,053 |  | 2.1672
|  | m.č.3.03 : 20,97*0,053 |  | 1.1114
|  | m.č.3.04 : 21,08*0,053 |  | 1.1172
|  | m.č.3.05 : 63,74*0,053 |  | 3.3782
|  | m.č.3.06 : 30,80*0,053 |  | 1.6324
|  | m.č.3.07 : 30,76*0,053 |  | 1.6303
|  | m.č.3.08 : 21,08*0,053 |  | 1.1172
|  | m.č.3.09 : 63,82*0,053 |  | 3.3825
|  | m.č.3.10 : 21,13*0,053 |  | 1.1199
|  | m.č.3.11 : 19,64*0,053 |  | 1.0409
|  | m.č.3.12 : 20,35*0,053 |  | 1.0785
|  | m.č.3.13 : 41,52*0,053 |  | 2.2006
|  | m.č.3.14 : 10,93*0,053 |  | 0.57929
|  | m.č.3.15 : 10,22*0,053 |  | 0.54166
|  | m.č.3.16 : 8,35*0,045 |  | 0.37575
|  | m.č.3.17 : 21,18*0,045 |  | 0.9531
|  | m.č.3.18 : 2,75*0,045 |  | 0.12375
|  | m.č.3.19 : 2,12*0,045 |  | 0.0954
|  | m.č.3.20 : 8,98*0,045 |  | 0.4041
|  | m.č.3.21 : 16,63*0,045 |  | 0.74835
|  | m.č.3.22 : 4,88*0,045 |  | 0.2196
|  | m.č.3.23 : 5,04*0,045 |  | 0.2268
|  | m.č.3.24 : 4,16*0,045 |  | 0.1872
|  | m.č.3.27 : 223,61*0,053 |  | 11.8513
|  | m.č.3.28 : 22,52*0,053 |  | 1.1936
|  | m.č.3.29 : 21,21*0,053 |  | 1.1241
|  | m.č.3.30 : 40,06*0,053 |  | 2.1232
v.č.D.1.1-18 :
půdorys 4.n.p. - výřez :
|  | výlez na střechu-ozn.Hi.08 : 12,21*0,045 |  | 0.54945
v.č.D.1.1-4 :
1.n..p.-stávající objekt :
ozn.Hi.13-doplnění po zhotovení kolektoru :
|  | S 31 a S32 : 6,30*3,30*0,065 |  | 1.3514
v.č.D.1.1-8 :
srovnávací betonová mazanina :
podlaha stávajícího kolektoru :
|  | ozn.Hi.02 : 1,80*1,20*0,05 |  | 0.108
151 | 631313611R00 | Mazanina z betonu prostého tl. přes 80 do 120 mm třídy C 16/20 , | m3 | 96.886 | 0 | 0 | 2.525 | 244.64 | 0 | 0
(z kameniva) hlazená dřevěným hladítkem
Včetně vytvoření dilatačních spár, bez zaplnění.
v.č.D.1.1-3 :
1.p.p. :
ozn.Hi.04 :
|  | m.č.0.01 : 17,34*0,085 |  | 1.4739
|  | m.č.0.02 : 8,19*0,085 |  | 0.69615
|  | m.č.0.04 : 52,36*0,085 |  | 4.4506
|  | m.č.0.05 : 24,71*0,085 |  | 2.1004
|  | m.č.0.06 : 41,63*0,085 |  | 3.5385
|  | m.č.0.07 : 12,51*0,085 |  | 1.0634
|  | m.č.0.08 : 12,13*0,085 |  | 1.0311
|  | m.č.0.09 : 7,95*0,085 |  | 0.67575
|  | m.č.0.10 : 13,06*0,085 |  | 1.1101
|  | m.č.0.11 : 27,71*0,085 |  | 2.3554
v.č.D.1.1-4 :
1.n.p. :
ozn.Hi.05 a ozn.Hi 06 :
pod dlažbou :
|  | m.č.1.01 : 67,88*0,085 |  | 5.7698
|  | m.č.1.02 : 62,46*0,085 |  | 5.3091
|  | m.č.1.03 : 134,23*0,085 |  | 11.4095
|  | m.č.1.12 : 4,16*0,085 |  | 0.3536
|  | m.č.1.13 : 7,22*0,085 |  | 0.6137
|  | m.č.1.14 : 4,04*0,085 |  | 0.3434
|  | m.č.1.15 : 8,52*0,085 |  | 0.7242
|  | m.č.1.16 : 6,04*0,085 |  | 0.5134
|  | m.č.1.17 : 2,78*0,085 |  | 0.2363
|  | m.č.1.18 : 3,40*0,085 |  | 0.289
|  | m.č.1.19 : 4,03*0,085 |  | 0.34255
|  | m.č.1.20 : 3,52*0,085 |  | 0.2992
|  | m.č.1.21 : 5,76*0,085 |  | 0.4896
|  | m.č.1.22-ozn.Hi.10 : 7,99*0,10 |  | 0.799
|  | m.č.1.26 : 16,08*0,085 |  | 1.3668
|  | m.č.1.28 : 12,60*0,085 |  | 1.071
v.č.D.1.1.02 :
1.n.p. :
ozn.Hi.05 a Hi 06 :
pod PVC :
|  | m.č.1.04 : 31,31*0,093 |  | 2.9118
|  | m.č.1.05 : 64,24*0,093 |  | 5.9743
|  | m.č.1.06 : 32,04*0,093 |  | 2.9797
|  | m.č.1.07 : 87,98*0,093 |  | 8.1821
|  | m.č.1.08 : 42,64*0,093 |  | 3.9655
|  | m.č.1.09 : 21,22*0,093 |  | 1.9735
|  | m.č.1.10 : 20,97*0,093 |  | 1.9502
|  | m.č.1.11 : 22,14*0,093 |  | 2.059
|  | m.č.1.24 : 127,04*0,093 |  | 11.8147
|  | m.č.1.25 : 37,97*0,093 |  | 3.5312
|  | m.č.1.27 : 14,22*0,093 |  | 1.3225
v.č.D.1.1-4 :
1.n.p.-stávající objekt :
ozn.Hi.13-doplnění po zhotovení kolektoru :
|  | mimo kolektor S31 S 32 : 2*18,70*0,10 |  | 3.74
|  | odpočet jiné tloušťky : -6,30*3,30*0,10 |  | -2.079
stávající objekt ,,A´´ :
|  | doplnění mazaniny 2.n.p.-vstup u krčku : 3,00*0,45*0,10 |  | 0.135
152 | 631313621R00 | Mazanina z betonu prostého tl. přes 80 do 120 mm třídy C 20/25, | m3 | 106.158 | 0 | 0 | 2.525 | 268.05 | 0 | 0
(z kameniva) hlazená dřevěným hladítkem
Včetně vytvoření dilatačních spár, bez zaplnění.
podkladní beton tl.100 mm :
|  | v.č.D.1.1-1 : 25,10*12,00*0,10 |  | 30.12
|  | (3,539+3,34-0,22-0,22)*2*0,22*0,10 |  | 0.28332
|  | 19,20*29,50*0,10 |  | 56.64
|  | 10,20*6,30*0,10 |  | 6.426
|  | pod pasy : 30,40*0,70*0,10*2 |  | 4.256
|  | 6,30*0,80*0,10 |  | 0.504
|  | 19,30*0,80*0,10 |  | 1.544
|  | pod kolektorem : (11,20+0,59+3,345+3,45)*3,30*0,10 |  | 6.133
|  | 1,20*0,59*0,10*2 |  | 0.1416
|  | 2,20*0,50*0,10 |  | 0.11
153 | 631315611RM1 | Mazanina z betonu prostého tl. přes 120 do 240 mm třídy C 16/20 , | m3 | 10.9218 | 0 | 0 | 2.525 | 27.58 | 0 | 0
(z kameniva) hlazená dřevěným hladítkem
Včetně vytvoření dilatačních spár, bez zaplnění.
v.č.D.1.1-18 :
půdorys 4.n.p. - výřez :
|  | výlez na střechu - ozn.Hi.08 : 12,21*0,55 |  | 6.7155
ozn.Hi.12-podlaha spojovacího krčku :
|  | m.č.3.30 : 40,06*(0,06/2+0,075) |  | 4.2063
154 | 631361821R00 | Výztuž mazanin z betonů a z lehkých betonů z betonářské oceli 10 505(R) | t | 0.18876 | 0 | 0 | 1.0185 | 0.19 | 0 | 0
včetně distančních prvků
ozn.Hi.12-podlaha spojovacího krčku :
v každé vlně plechu výztuž průměr 14 mm :
|  | m.č.3.30 : 12,00*13*1,210*0,001 |  | 0.18876
155 | 631361921RT0 | Výztuž mazanin z betonů a z lehkých betonů ze svařovaných sítí průměr drátu 4 mm, velikost oka 150/150 mm | t | 5.0243 | 0 | 0 | 1.0633 | 5.34 | 0 | 0
včetně distančních prvků
v.č.D.1.1-5 :
2.n.p. :
ozn.Hi.07 :
|  | m.č.2.01 : 65,01*1,35*0,001 |  | 0.08776
|  | m.č.2.02 : 62,81*1,35*0,001 |  | 0.08479
|  | m.č.2.03 : 21,08*1,35*0,001 |  | 0.02846
|  | m.č.2.04 : 63,74*1,35*0,001 |  | 0.08605
|  | m.č.2.05 : 62,93*1,35*0,001 |  | 0.08496
|  | m.č.2.06 : 21,08*1,35*0,001 |  | 0.02846
|  | m.č.2.07 : 63,82*1,35*0,001 |  | 0.08616
|  | m.č.2.08 : 62,73*1,35*0,001 |  | 0.08469
|  | m.č.2.09 : 41,52*1,35*0,001 |  | 0.05605
|  | m.č.2.10 : 21,48*1,35*0,001 |  | 0.029
|  | m.č.2.11 : 8,35*1,35*0,001 |  | 0.01127
|  | m.č.2.12 : 21,18*1,35*0,001 |  | 0.02859
|  | m.č.2.13 : 2,75*1,35*0,001 |  | 0.00371
|  | m.č.2.14 : 2,12*1,35*0,001 |  | 0.00286
|  | m.č.2.15 : 8,98*1,35*0,001 |  | 0.01212
|  | m.č.2.16 : 16,63*1,35*0,001 |  | 0.02245
|  | m.č.2.17 : 4,88*1,35*0,001 |  | 0.00659
|  | m.č.2.18 : 5,04*1,35*0,001 |  | 0.0068
|  | m.č.2.19 : 4,16*1,35*0,001 |  | 0.00562
|  | m.č.2.22 : 223,46*1,35*0,001 |  | 0.30167
|  | m.č.2.23 : 22,52*1,35*0,001 |  | 0.0304
|  | m.č.2.24 : 21,21*1,35*0,001 |  | 0.02863
v.č.D.1.1-6 :
3.n.p. :
ozn.Hi.07 :
|  | m.č.3.01 : 65,01*1,35*0,001 |  | 0.08776
|  | m.č.3.02 : 40,89*1,35*0,001 |  | 0.0552
|  | m.č.3.03 : 20,97*1,35*0,001 |  | 0.02831
|  | m.č.3.04 : 21,08*1,35*0,001 |  | 0.02846
|  | m.č.3.05 : 63,74*1,35*0,001 |  | 0.08605
|  | m.č.3.06 : 30,80*1,35*0,001 |  | 0.04158
|  | m.č.3.07 : 30,76*1,35*0,001 |  | 0.04153
|  | m.č.3.08 : 21,08*1,35*0,001 |  | 0.02846
|  | m.č.3.09 : 63,82*1,35*0,001 |  | 0.08616
|  | m.č.3.10 : 21,13*1,35*0,001 |  | 0.02853
|  | m.č.3.11 : 19,64*1,35*0,001 |  | 0.02651
|  | m.č.3.12 : 20,35*1,35*0,001 |  | 0.02747
|  | m.č.3.13 : 41,52*1,35*0,001 |  | 0.05605
|  | m.č.3.14 : 10,93*1,35*0,001 |  | 0.01476
|  | m.č.3.15 : 10,22*1,35*0,001 |  | 0.0138
|  | m.č.3.16 : 8,35*1,35*0,001 |  | 0.01127
|  | m.č.3.17 : 21,18*1,35*0,001 |  | 0.02859
|  | m.č.3.18 : 2,75*1,35*0,001 |  | 0.00371
|  | m.č.3.19 : 2,12*1,35*0,001 |  | 0.00286
|  | m.č.3.20 : 8,98*1,35*0,001 |  | 0.01212
|  | m.č.3.21 : 16,63*1,35*0,001 |  | 0.02245
|  | m.č.3.22 : 4,88*1,35*0,001 |  | 0.00659
|  | m.č.3.23 : 5,04*1,35*0,001 |  | 0.0068
|  | m.č.3.24 : 4,16*1,35*0,001 |  | 0.00562
|  | m.č.3.27 : 223,61*1,35*0,001 |  | 0.30187
|  | m.č.3.28 : 22,52*1,35*0,001 |  | 0.0304
|  | m.č.3.29 : 21,21*1,35*0,001 |  | 0.02863
|  | m.č.3.30 : 40,06*1,35*0,001 |  | 0.05408
v.č.D.1.1-18 :
půdorys 4.n.p. - výřez :
|  | výlez na střechu-ozn.Hi.08 : 12,21*1,35*0,001 |  | 0.01648
v.č.D.1.1-4 :
1.n..p.-stávající objekt :
ozn.Hi.13-doplnění po zhotovení kolektoru :
|  | S 31 a S32 : 6,30*3,30*1,35*0,001 |  | 0.02807
v.č.D.1.1-3 :
1.p.p. :
ozn.Hi.04 :
|  | m.č.0.01 : 17,34*1,35*0,001 |  | 0.02341
|  | m.č.0.02 : 8,19*1,35*0,001 |  | 0.01106
|  | m.č.0.04 : 52,36*1,35*0,001 |  | 0.07069
|  | m.č.0.05 : 24,71*1,35*0,001 |  | 0.03336
|  | m.č.0.06 : 41,63*1,35*0,001 |  | 0.0562
|  | m.č.0.07 : 12,51*1,35*0,001 |  | 0.01689
|  | m.č.0.08 : 12,13*1,35*0,001 |  | 0.01638
|  | m.č.0.09 : 7,95*1,35*0,001 |  | 0.01073
|  | m.č.0.10 : 13,06*1,35*0,001 |  | 0.01763
|  | m.č.0.11 : 27,71*1,35*0,001 |  | 0.03741
v.č.D.1.1-4 :
1.n.p. :
ozn.Hi.05 a ozn.Hi 06 :
pod dlažbou :
|  | m.č.1.01 : 67,88*1,35*0,001 |  | 0.09164
|  | m.č.1.02 : 62,46*1,35*0,001 |  | 0.08432
|  | m.č.1.03 : 134,23*1,35*0,001 |  | 0.18121
|  | m.č.1.12 : 4,16*1,35*0,001 |  | 0.00562
|  | m.č.1.13 : 7,22*1,35*0,001 |  | 0.00975
|  | m.č.1.14 : 4,04*1,35*0,001 |  | 0.00545
|  | m.č.1.15 : 8,52*1,35*0,001 |  | 0.0115
|  | m.č.1.16 : 6,04*1,35*0,001 |  | 0.00815
|  | m.č.1.17 : 2,78*1,35*0,001 |  | 0.00375
|  | m.č.1.18 : 3,40*1,35*0,001 |  | 0.00459
|  | m.č.1.19 : 4,03*1,35*0,001 |  | 0.00544
|  | m.č.1.20 : 3,52*1,35*0,001 |  | 0.00475
|  | m.č.1.21 : 5,76*1,35*0,001 |  | 0.00778
|  | m.č.1.22-ozn.Hi.10 : 7,99*1,35*0,001 |  | 0.01079
|  | m.č.1.26 : 16,08*1,35*0,001 |  | 0.02171
|  | m.č.1.28 : 12,60*1,35*0,001 |  | 0.01701
v.č.D.1.1.02 :
1.n.p. :
ozn.Hi.05 a Hi 06 :
pod PVC :
|  | m.č.1.04 : 31,31*1,35*0,001 |  | 0.04227
|  | m.č.1.05 : 64,24*1,35*0,001 |  | 0.08672
|  | m.č.1.06 : 32,04*1,35*0,001 |  | 0.04325
|  | m.č.1.07 : 87,98*1,35*0,001 |  | 0.11877
|  | m.č.1.08 : 42,64*1,35*0,001 |  | 0.05756
|  | m.č.1.09 : 21,22*1,35*0,001 |  | 0.02865
|  | m.č.1.10 : 20,97*1,35*0,001 |  | 0.02831
|  | m.č.1.11 : 22,14*1,35*0,001 |  | 0.02989
|  | m.č.1.24 : 127,04*1,35*0,001 |  | 0.1715
|  | m.č.1.25 : 37,97*1,35*0,001 |  | 0.05126
|  | m.č.1.27 : 14,22*1,35*0,001 |  | 0.0192
v.č.D.1.1-4 :
1.n..p.-stávající objekt :
ozn.Hi.13-doplnění po zhotovení kolektoru :
|  | mimo kolektor S31 S 32 : 2*18,70*1,35*0,001 |  | 0.05049
|  | odpočet jiné tloušťky : -6,30*3,30*1,35*0,001 |  | -0.02807
v.č.D.1.1-18 :
půdorys 4.n.p. - výřez :
|  | výlez na střechu - ozn.Hi.08 : 12,21*1,35*0,001 |  | 0.01648
ozn.Hi.12-podlaha spojovacího krčku :
|  | m.č.3.30 : 40,06*1,35*0,001 |  | 0.05408
|  | 30 % na přesahy : 3,86486/100*30 |  | 1.1595
156 | 631571010R00 | Násyp pod podlahy z kameniva bez dodávky materiálu bez určení tloušťky | m3 | 44.1375 | 0 | 0 | 0 | 0 | 0 | 0
pod mazaniny a dlažby, popř. na plochých střechách, vodorovný nebo ve spádu, s udusáním a urovnáním povrchu,
v.č.D.1.1-07 :
|  | ozn. He.04 : 294,25*(0,10+0,20)/2 |  | 44.1375
157 | 632451135R00 | Potěr pískocementový na mazaninách hlazený dřevěným hladítkem o tloušťce od 30 do 40 mm | m2 | 964.816 | 0 | 0 | 0.0944 | 91.08 | 0 | 0
nebo betonových podkladech (400 kg cementu/m3)
v.č.D.1.1-2 :
krycí vrstva hydroizolace :
|  | v.č.D.1.1-2-budova : 30,40*30,40 |  | 924.16
|  | kolektor : (11,20+0,59+3,345+3,345)*2,20 |  | 40.656
158 | 63.1a | Montáž Iglu tvarovek | m2 | 12.21 | 0 | 0 | 0 | 0 | 0 | 0
v.č.D.1.1-18 :
půdorys 4.n.p. - výřez :
|  | výlez na střechu - ozn.Hi.08 : 12,21 |  | 12.21
159 | 631571005.1 | Násyp z kameniva oblého praného říčního fr. 30-60 (kačírku), na střeše | m3 | 10.425 | 0 | 0 | 1.6 | 16.68 | 0 | 0
v.č.D.1.1-07 :
|  | ozn. He.05 : 69,50*0,15 |  | 10.425
160 | 632921913.1 | Dlažba z dlaždic betonových, včetně dodávky dlaždice 400 x 400 x4, mm | m2 | 65.28 | 0 | 0 | 0.27827 | 18.17 | 0 | 0
Včetně dodávky dlaždic.
v.č.D.1.1-07 :
|  | ozn.He.01 : 65,28 |  | 65.28
161 | 10371520R | substrát střešní, směs spongilitu, liadrainu a rašeliny; balení žokovaný; extenzivní | m3 | 48.5513 | 0 | 0 | 0.025 | 1.21 | 0 | 0
v.č.D.1.1-07 :
|  | ozn. He.04 : 294,25*(0,10+0,20)/2*1,10 |  | 48.5513
162 | 56240015R | element ztraceného bednění plast; 500 x 500 mm; v = 450 mm; v1 = 410 mm | ks | 48 | 0 | 0 | 0.00208 | 0.1 | 0 | 0
v.č.D.1.1-18 :
půdorys 4.n.p. - výřez :
|  | výlez na střechu - ozn.Hi.08 : 48 ks |  | 48
Díl: | 93 | Dokončovací práce inženýrských staveb |  |  |  | 0 |  | 0 |  | 0
163 | 931961115R00 | Vložky do dilat. spár svislé z miner. plsti a PPS z polystyrenu, tloušťky 30 mm | m2 | 1.2 | 0 | 0 | 0.00063 | 0 | 0 | 0
včetně dodání a osazení v jakémkoliv zdivu, včetně jednostranného zajištění polohy vložek proti sesmeknutí (např. přibitím, maltovými terči).
detail 4 napojení příčky na plášť budovy :
|  | 1.n.p. : 3,00*0,20*2 |  | 1.2
Díl: | 94 | Lešení a stavební výtahy |  |  |  | 0 |  | 4.49 |  | 0
164 | 941941032RT4 | Montáž lešení lehkého pracovního řadového s podlahami šířky od 0,80 do 1,00 m, výšky přes 10 do 30 m | m2 | 2055.15 | 0 | 0 | 0 | 0 | 0 | 0
včetně kotvení
Včetně kotvení lešení.
v.č.D.1.1-19 :
|  | pohled jih : (30,92+1,00)*14,15 |  | 451.668
|  | krček : 11,77*11,20 |  | 131.824
|  | pohled sever : (30,92+1,00)*14,15 |  | 451.668
|  | krček : 11,77*11,20 |  | 131.824
v.č.D.1.1-20 :
|  | pohled západ : (31,02+1,00)*14,15 |  | 453.083
|  | pohled východ : (31,02+1,00)*14,15 |  | 453.083
|  | -4,00*4,50 |  | -18
165 | 941941192RT4 | Montáž lešení lehkého pracovního řadového s podlahami příplatek za každý další i započatý měsíc použití lešení šířky šířky od 0,80 do 1,00 m a výšky přes 10 do 30 m | m2 | 2055.15 | 0 | 0 | 0 | 0 | 0 | 0
včetně kotvení
v.č.D.1.1-19 :
|  | pohled jih : (30,92+1,00)*14,15 |  | 451.668
|  | krček : 11,77*11,20 |  | 131.824
|  | pohled sever : (30,92+1,00)*14,15 |  | 451.668
|  | krček : 11,77*11,20 |  | 131.824
v.č.D.1.1-20 :
|  | pohled západ : (31,02+1,00)*14,15 |  | 453.083
|  | pohled východ : (31,02+1,00)*14,15 |  | 453.083
|  | -4,00*4,50 |  | -18
166 | 941941832RT4 | Demontáž lešení lehkého řadového s podlahami šířky od 0,8 do 1 m, výšky přes 10 do 30 m | m2 | 2055.15 | 0 | 0 | 0 | 0 | 0 | 0
v.č.D.1.1-19 :
|  | pohled jih : (30,92+1,00)*14,15 |  | 451.668
|  | krček : 11,77*11,20 |  | 131.824
|  | pohled sever : (30,92+1,00)*14,15 |  | 451.668
|  | krček : 11,77*11,20 |  | 131.824
v.č.D.1.1-20 :
|  | pohled západ : (31,02+1,00)*14,15 |  | 453.083
|  | pohled východ : (31,02+1,00)*14,15 |  | 453.083
|  | -4,00*4,50 |  | -18
167 | 941955001R00 | Lešení lehké pracovní pomocné pomocné, o výšce lešeňové podlahy do 1,2 m | m2 | 217.59 | 0 | 0 | 0.00121 | 0.26 | 0 | 0
v.č.D.1.1-3 :
1.p.p. :
|  | m.č.0.01 : 17,34 |  | 17.34
|  | m.č.0.02 : 8,19 |  | 8.19
|  | m.č.0.04 : 52,36 |  | 52.36
|  | m.č.0.05 : 24,71 |  | 24.71
|  | m.č.0.06 : 41,63 |  | 41.63
|  | m.č.0.07 : 12,51 |  | 12.51
|  | m.č.0.08 : 12,13 |  | 12.13
|  | m.č.0.09 : 7,95 |  | 7.95
|  | m.č.0.10 : 13,06 |  | 13.06
|  | m.č.0.11 : 27,71 |  | 27.71
168 | 941955002R00 | Lešení lehké pracovní pomocné pomocné, o výšce lešeňové podlahy přes 1,2 do 1,9 m | m2 | 2677.17 | 0 | 0 | 0.00158 | 4.23 | 0 | 0
v.č.D.1.1-4 :
1.n.p. :
|  | m.č.1.01 : 67,88 |  | 67.88
|  | m.č.1.02 : 62,46 |  | 62.46
|  | m.č.1.03 : 134,23 |  | 134.23
|  | m.č.1.04 : 31,31 |  | 31.31
|  | m.č.1.05 : 64,24 |  | 64.24
|  | m.č.1.06 : 32,04 |  | 32.04
|  | m.č.1.07 : 87,98 |  | 87.98
|  | m.č.1.08 : 42,64 |  | 42.64
|  | m.č.1.09 : 21,22 |  | 21.22
|  | m.č.1.10 : 20,97 |  | 20.97
|  | m.č.1.11 : 22,14 |  | 22.14
|  | m.č.1.12 : 4,16 |  | 4.16
|  | m.č.1.13 : 7,22 |  | 7.22
|  | m.č.1.14 : 4,04 |  | 4.04
|  | m.č.1.15 : 8,52 |  | 8.52
|  | m.č.1.16 : 6,04 |  | 6.04
|  | m.č.1.17 : 2,78 |  | 2.78
|  | m.č.1.18 : 3,40 |  | 3.4
|  | m.č.1.19 : 4,03 |  | 4.03
|  | m.č.1.20 : 3,52 |  | 3.52
|  | m.č.1.21 : 5,76 |  | 5.76
|  | m.č.1.22 : 7,99 |  | 7.99
|  | m.č.1.24 : 127,04 |  | 127.04
|  | m.č.1.25 : 37,97 |  | 37.97
|  | m.č.1.26 : 16,08 |  | 16.08
|  | m.č.1.27 : 14,22 |  | 14.22
|  | m.č.1.28 : 12,60 |  | 12.6
v.č.D.1.1-5 :
2.n.p. :
|  | m.č.2.01 : 65,01 |  | 65.01
|  | m.č.2.02 : 62,81 |  | 62.81
|  | m.č.2.03 : 21,08 |  | 21.08
|  | m.č.2.04 : 63,74 |  | 63.74
|  | m.č.2.05 : 62,93 |  | 62.93
|  | m.č.2.06 : 21,08 |  | 21.08
|  | m.č.2.07 : 63,82 |  | 63.82
|  | m.č.2.08 : 62,73 |  | 62.73
|  | m.č.2.09 : 41,52 |  | 41.52
|  | m.č.2.10 : 21,48 |  | 21.48
|  | m.č.2.11 : 8,35 |  | 8.35
|  | m.č.2.12 : 21,18 |  | 21.18
|  | m.č.2.13 : 2,75 |  | 2.75
|  | m.č.2.14 : 2,12 |  | 2.12
|  | m.č.2.15 : 8,98 |  | 8.98
|  | m.č.2.16 : 16,63 |  | 16.63
|  | m.č.2.17 : 4,88 |  | 4.88
|  | m.č.2.18 : 5,04 |  | 5.04
|  | m.č.2.19 : 4,16 |  | 4.16
|  | m.č.2.20 : 7,99 |  | 7.99
|  | m.č.2.21 : 3,60 |  | 3.6
|  | m.č.2.22 : 223,46 |  | 223.46
|  | m.č.2.23 : 22,52 |  | 22.52
|  | m.č.2.24 : 21,21 |  | 21.21
v.č.D.1.1-6 :
3.n.p. :
|  | m.č.3.01 : 65,01 |  | 65.01
|  | m.č.3.02 : 40,89 |  | 40.89
|  | m.č.3.03 : 20,97 |  | 20.97
|  | m.č.3.04 : 21,08 |  | 21.08
|  | m.č.3.05 : 63,74 |  | 63.74
|  | m.č.3.06 : 30,80 |  | 30.8
|  | m.č.3.07 : 30,76 |  | 30.76
|  | m.č.3.08 : 21,08 |  | 21.08
|  | m.č.3.09 : 63,82 |  | 63.82
|  | m.č.3.10 : 21,13 |  | 21.13
|  | m.č.3.11 : 19,64 |  | 19.64
|  | m.č.3.12 : 20,35 |  | 20.35
|  | m.č.3.13 : 41,52 |  | 41.52
|  | m.č.3.14 : 10,93 |  | 10.93
|  | m.č.3.15 : 10,22 |  | 10.22
|  | m.č.3.16 : 8,35 |  | 8.35
|  | m.č.3.17 : 21,18 |  | 21.18
|  | m.č.3.18 : 2,75 |  | 2.75
|  | m.č.3.19 : 2,12 |  | 2.12
|  | m.č.3.20 : 8,98 |  | 8.98
|  | m.č.3.21 : 16,63 |  | 16.63
|  | m.č.3.22 : 4,88 |  | 4.88
|  | m.č.3.23 : 5,04 |  | 5.04
|  | m.č.3.24 : 4,16 |  | 4.16
|  | m.č.3.25 : 7,99 |  | 7.99
|  | m.č.3.26 : 3,60 |  | 3.6
|  | m.č.3.27 : 223,61 |  | 223.61
|  | m.č.3.28 : 22,52 |  | 22.52
|  | m.č.3.29 : 21,21 |  | 21.21
|  | m.č.3.30 : 40,06 |  | 40.06
stávající objekt ,,A´´ :
|  | 1.p.p. : 2*18,70 |  | 37.4
|  | 1.n.p. : 36,60 |  | 36.6
|  | 2.n.p. : 36,60 |  | 36.6
Díl: | 95 | Dokončovací konstrukce na pozemních stavbách |  |  |  | 0 |  | 0.82 |  | 0
169 | 952901111R00 | Vyčištění budov a ostatních objektů budov bytové nebo občanské výstavby - zametení a umytí podlah, dlažeb, obkladů, schodů v místnostech, chodbách a schodištích, vyčištění a umytí oken, dveří s rámy, zárubněmi, umytí a vyčištění jiných zasklených a natíraných ploch a zařizovacích předmětů před předáním do užívání světlá výška podlaží do 4 m | m2 | 3285.1022 | 0 | 0 | 4e-05 | 0.13 | 0 | 0
|  | 1.p.p.-přístavba : 23,80*10,70 |  | 254.66
|  | kolektor : 19,285*2,20 |  | 42.427
|  | 1.n.p.-přístavba : 30,92*31,02 |  | 959.1384
|  | 2.n.p.-přístavba : 30,92*31,02 |  | 959.1384
|  | 3.n.p.-přístavba : 30,92*31,02 |  | 959.1384
|  | stávající objekt : 2*18,70 |  | 37.4
|  | 2*36,60 |  | 73.2
170 | 953941212R00 | Drobné kovové předměty se zalitím maltou cementovou osazování drobných kovových předmětů, náklady na dodání kovových předmětů se oceńují ve specifikaci mříží v rámu nebo z jednotlivých tyčí do připravených otvorů (za každé zalití) | kus | 2 | 0 | 0 | 0.00468 | 0.01 | 0 | 0
|  | stávají objekt ,,A´´ : 2 |  | 2
(použijí se mříže zdemontované) :
171 | 953941312R00 | Osazení předmětů na hmoždinky osazení hasicího přístroje | kus | 19 | 0 | 0 | 1e-05 | 0 | 0 | 0
|  | výkresy půdorysů-ozn.V1 : 19 |  | 19
172 | 95.1 | D+M,antivibrační podložky z elastomeru tl. 50 mm na dně a stěnách výtahové šachty, zatížení do 70t/m2 | m2 | 71.2845 | 0 | 0 | 0 | 0 | 0 | 0
referenční výrobek např.Conirap 0,7
|  | v.č.D.1.2-00-spodek výtah.šachty : 2,50*2,30*1,05 |  | 6.0375
|  | (2,50+2,30)*2*(4,65-3,35)*1,05 |  | 13.104
|  | stěny výtahové šachty : (2,40+2,20+2,40)*1,30*1,05 |  | 9.555
|  | 2,20*(11,15+4,65)*1,05 |  | 36.498
|  | 4*2,20*0,25*1,05 |  | 2.31
|  | dno : 2,00*1,80*1,05 |  | 3.78
173 | 95.2 | D+M, ochranná skříňka pro hasicí přístroj G100,plechová zapuštěná do niky,barva bílá,zámek pod, ochranným sklem,rozměr 300 x 220 x 730 mm | ks | 16 | 0 | 0 | 0 | 0 | 0 | 0
|  | výkresy půdorysů-k ozn. V1 : 16 |  | 16
174 | 954111201R.1 | SDK obklad ocel.sloupů 3str., 1x sádrovláknitá deska např.Fermacell Powerpanel H20 tl.12,5 mm | m | 22.3 | 0 | 0 | 0.01748 | 0.39 | 0 | 0
Včetně:
- nezbytné úpravy desek na příslušný rozměr,
- úpravy rohů, koutů a hran konstrukcí ze sádrokartonu,
- standardního tmelení Q2, to je: základní tmelení Q1+ dodatečné tmelení (tmelení najemno) a případné přebroušení.
|  | v.č.D.1.1-11 : 6,65*2 |  | 13.3
|  | 3*3,00 |  | 9
175 | 44984124R | přístoj hasicí práškový; PG6PDC; výtlačný prostředek dusík; náplň 6 kg; dostřik 5 m; doba činnosti 23 s | kus | 19 | 0 | 0 | 0.0155 | 0.29 | 0 | 0
|  | výkresy půdorysů-ozn.V1 : 19 |  | 19
Díl: | 96 | Bourání konstrukcí |  |  |  | 0 |  | 0.39 |  | 49.17
176 | 961055111R00 | Bourání základů železobetonových | m3 | 1.5277 | 0 | 0 | 0 | 0 | 2.4 | 3.67
nebo vybourání otvorů průřezové plochy přes 4 m2 v základech
|  | v.č.D.1.1-11-dno větracího kanál : 4,20*1,05*0,15 |  | 0.6615
|  | (2,40+1,05+2,05)*1,05*0,15 |  | 0.86625
177 | 962031113R00 | Bourání příček z cihel pálených plných, tloušťky 65 mm | m2 | 4.86 | 0 | 0 | 0.00067 | 0 | 0.184 | 0.89
nebo vybourání otvorů průřezové plochy přes 4 m2 v příčkách, včetně pomocného lešení o výšce podlahy do 1900 mm a pro zatížení do 1,5 kPa (150 kg/m2),
v.č.D.1.1-11 :
odstranění přizdívky základu :
|  | včetně očistění základu : 5,40*0,90 |  | 4.86
178 | 962031116R00 | Bourání příček z cihel pálených plných, tloušťky 140 mm | m2 | 5.72 | 0 | 0 | 0.00067 | 0 | 0.319 | 1.82
nebo vybourání otvorů průřezové plochy přes 4 m2 v příčkách, včetně pomocného lešení o výšce podlahy do 1900 mm a pro zatížení do 1,5 kPa (150 kg/m2),
v.č.D.1.1-11 :
|  | odstranění přizdívky u kolektoru : 2,60*2,20 |  | 5.72
179 | 962031125R00 | Bourání příček z cihel pálených děrovaných, tloušťky 140 mm | m2 | 31.218 | 0 | 0 | 0.00067 | 0.02 | 0.204 | 6.37
nebo vybourání otvorů průřezové plochy přes 4 m2 v příčkách, včetně pomocného lešení o výšce podlahy do 1900 mm a pro zatížení do 1,5 kPa (150 kg/m2),
v.č.D.1.1-11 :
|  | 1.p.p. : 6,30*(3,25+0,15) |  | 21.42
|  | odp. : -0,60*1,97 |  | -1.182
|  | 1.n.p. : 2*1,17*1,00*2 |  | 4.68
|  | 2.n.p. : 2*3,00*1,05 |  | 6.3
180 | 962032231R00 | Bourání zdiva nadzákladového z cihel pálených nebo vápenopískových, na maltu vápenou nebo vápenocementovou | m3 | 4.698 | 0 | 0 | 0.00128 | 0.01 | 1.8 | 8.46
nebo vybourání otvorů průřezové plochy přes 4 m2 ve zdivu nadzákladovém, včetně pomocného lešení o výšce podlahy do 1900 mm a pro zatížení do 1,5 kPa (150 kg/m2)
|  | v.č.D.1.1-11-1.p.p. : 5,40*0,45*(1,55+0,15) |  | 4.131
|  | 2.n.p. : 0,60*0,45*2,10 |  | 0.567
181 | 962052211R00 | Bourání zdiva železobetonového nadzákladového | m3 | 4.7374 | 0 | 0 | 0.00147 | 0.01 | 2.4 | 11.37
nebo vybourání otvorů průřezové plochy přes 4 m2 ve zdivu železobetonovém, včetně pomocného lešení o výšce podlahy do 1900 mm a pro zatížení do 1,5 kPa (150 kg/m2),
|  | v.č.D.1.1-11-větrací kanál : (1,05+2,05+4,40+4,40+2,40+4,80)*0,15*0,375 |  | 1.0744
|  | stěna kolektoru : 2,00*1,11*(1,95-0,30) |  | 3.663
182 | 963015111R00 | Demontáž prefabrikovaných krycích desek o hmotnosti do 0,06 t | kus | 33 | 0 | 0 | 0 | 0 | 0.005 | 0.17
kanálů, šachet a žump, manipulace s deskami do vzdálenosti 8 m od osy kanálu, očištění nebo vysekání betonu kolem závěsných ok pro zachycení háků zvedacího mechanizmu,
|  | v.č.D.1.1-11-větrací kanál : 4,20/0,30 |  | 14
|  | (2,40+1,05+2,05)/0,30 |  | 18.3333
|  | 33,00-32,33333 |  | 0.66667
183 | 965042141R00 | Bourání podkladů pod dlažby nebo litých celistvých dlažeb a mazanin betonových nebo z litého asfaltu, tloušťky do 100 mm, plochy přes 4 m2 | m3 | 4.8987 | 0 | 0 | 0 | 0 | 2.2 | 10.78
|  | v.č.D.1.1-11-1.p.p. : 2*18,70*0,10 |  | 3.74
|  | 2*18,70*0,08 |  | 2.992
|  | odpočet větracího kanálu : -(4,20+2,40+1,05+2,05)*1,05*(0,10+0,08) |  | -1.8333
184 | 965048515R00 | Bourání podkladů pod dlažby nebo litých celistvých dlažeb a mazanin Broušení betonového povrchu do tloušťky 5 mm | m2 | 227.6754 | 0 | 0 | 0 | 0 | 0.0126 | 2.87
ozn.Hi.09 :
podstupňové desky a podesty :
pohledový beton :
dvouramenné schodiště :
výkres tvaru 1.p.p. :
|  | řez c- c´- nosník pod stupněm : 1,40*(0,432+0,25) |  | 0.9548
|  | podstupňová deska-řez c-c : 2,60*1,40 |  | 3.64
|  | dtto řez d-d´ : 2,30*1,40 |  | 3.22
|  | podesta : 1,40*1,169 |  | 1.6366
|  | (1,40+0,16)*1,35 |  | 2.106
|  | (1,40+0,16+1,40)*(1,724-1,459) |  | 0.7844
výkres tvaru 1.n.p. a 2.n.p. :
|  | řez c-c nosník pod stupněm : 1,40*(0,348+0,545)*2 |  | 2.5004
|  | podstupňová deska - řez c-c : 3,70*1,40*2 |  | 10.36
|  | dtto řez d-d : 3,50*1,40*2 |  | 9.8
|  | podesta : (1,40+0,065+1,40)*1,38*2 |  | 7.9074
výkres tvaru 3.n.p. :
|  | řez c-c nosník pod stupněm : 1,40*(0,345+0,143) |  | 0.6832
|  | podstupňová deska řez c-c : 3,60*1,40 |  | 5.04
|  | dtto řez d-d : 4,40*1,40 |  | 6.16
|  | podesta : (1,40+0,065+1,40)*1,38 |  | 3.9537
tříramenné schodiště :
výkres tvaru 1.n.p. :
|  | nosník : 2,00*0,445*2 |  | 1.78
|  | podstupňové desky : 1,95*2,00 |  | 3.9
|  | 3,30*2,00 |  | 6.6
|  | 2,50*2,00 |  | 5
|  | podesty : 2,00*1,853 |  | 3.706
|  | 2,00*1,60 |  | 3.2
výkres tvaru 2.n.p. :
|  | nosník : 2,00*(0,345+0,108) |  | 0.906
|  | podstupňové desky : 2,70*2,00 |  | 5.4
|  | 3,25*2,00 |  | 6.5
|  | 2,50*2,00 |  | 5
|  | podesty : 2,00*1,835 |  | 3.67
|  | 2,00*1,60 |  | 3.2
schodnice :
pohledový beton :
dvouramenné schodiště :
|  | výkres tvaru 1.p.p. : 2,60*0,35 |  | 0.91
|  | 2,30*0,35 |  | 0.805
výkres tvaru 1.n.p. a 2.n.p. :
|  | 3,70*0,35*2 |  | 2.59
|  | 3,50*0,35*2 |  | 2.45
výkres tvaru 3.n.p. :
|  | 3,60*0,35 |  | 1.26
|  | dtto řez d-d : 4,40*0,35 |  | 1.54
tříramenné schodiště :
výkres tvaru 1.n.p. :
|  | 1,95*0,35 |  | 0.6825
|  | 3,30*0,50 |  | 1.65
|  | 2,50*0,45 |  | 1.125
|  | výkres tvaru 2.n.p. : 2,70*0,35 |  | 0.945
|  | 3,25*0,50 |  | 1.625
|  | 2,50*0,45 |  | 1.125
stupně :
pohledový beton :
dvouramenné schodiště :
výkres tvaru 1.p.p. :
|  | stupně : 1,40*(0,265+0,18235)*(8+7) |  | 9.3943
|  | řez d-d´- širší stupeň : 1,40*(0,30+0,54+0,18235) |  | 1.4313
výkres tvaru 1.n.p. a 2.n.p. :
|  | stupně : 1,40*(0,29+0,17045)*(11+11)*2 |  | 28.3637
výkres tvaru 3.n.p. :
|  | stupně : 1,40*(0,29+0,172)*(11+14) |  | 16.17
tříramenné schodiště :
výkres tvaru 1.n.p. :
|  | stupně : 2,00*(0,33+0,15)*25 |  | 24
výkres tvaru 2.n.p. :
|  | stupně : 2,00*(0,33+0,15)*25 |  | 24
185 | 965081713R00 | Bourání podlah z keramických dlaždic, tloušťky do 10 mm, plochy přes 1 m2 | m2 | 36.6 | 0 | 0 | 0 | 0 | 0.02 | 0.73
bez podkladního lože, s jakoukoliv výplní spár
|  | v.č.D.1.1-11-2.n.p. : 36,60 |  | 36.6
186 | 968061125R00 | Vyvěšení nebo zavěšení dřevěných křídel dveří, plochy do 2 m2 | kus | 1 | 0 | 0 | 0 | 0 | 0 | 0
oken, dveří a vrat, s uložením a opětovným zavěšením po provedení stavebních změn,
v.č.D.1.1-11-1.p.p. :
|  | 600 x 1970 mm : 1 |  | 1
187 | 968072455R00 | Vybourání a vyjmutí kovových rámů a rolet rámů, včetně pomocného lešení o výšce podlahy do 1900 mm a pro zatížení do 1,5 kPa (150 kg/m2) dveřních zárubní, plochy do 2 m2 | m2 | 1.182 | 0 | 0 | 0.00117 | 0 | 0.076 | 0.09
|  | v.č.D.1.1-11-1.p.p. : 0,60*1,97 |  | 1.182
188 | 968083003R00 | Vybourání plastových výplní otvorů oken, do 4 m2 | m2 | 27.12 | 0 | 0 | 0.00092 | 0.02 | 0.04 | 1.08
|  | v.č.D.1.1-11-1.p.p. : 2,40*1,45*2 |  | 6.96
|  | 1.n.p. : 2,40*2,10*2 |  | 10.08
|  | 2.n.p. : 2,40*2,10*2 |  | 10.08
189 | 968095001R00 | Vybourání vnitřních parapetů dřevěných, šířky do 25 cm, | m | 9.6 | 0 | 0 | 0 | 0 | 0.01113 | 0.11
v.č.D.1.1-11 :
|  | 1.n.p. : 2,40*2 |  | 4.8
|  | 2.n.p. : 2,40*2 |  | 4.8
190 | 975021211R00 | Podchycování nadzákladového zdiva pod stropem při tloušťce zdiva do 450 mm | m | 5.34 | 0 | 0 | 0.04957 | 0.26 | 0 | 0
nad vybouraným otvorem pro jakoukoliv délku podchycení s vybouráním otvorů pro provléknutí vynášecích trámů pro podchycení zdi, oboustranného vynesení podchycené konstrukce,
|  | v.č.D.1.1-11 : 5,34 |  | 5.34
191 | 975043121R00 | Jednořadové podchycení stropů pro osazení nosníků pro osazení nosníků do výšky podchycení 3,5 m při zatížení hmotnosti přes 750 do 1000 kg/m | m | 3 | 0 | 0 | 0.02365 | 0.07 | 0 | 0
192 | 96.1 | Demontáž okenních mříží na stávajících oknech, včetně likvidace | ks | 2 | 0 | 0 | 0 | 0 | 0 | 0
|  | stávají objekt ,,A´´ : 2 |  | 2
uskladnit pro opětovné použití :
193 | 96.2 | Odstranění výplně mezi dutými příčkami heraklit tl.35 mm | m2 | 7.14 | 0 | 0 | 0 | 0 | 0.036 | 0.26
v.č.D.1.1-11 :
|  | 1.n.p. : 1,17*1,00*2 |  | 2.34
|  | 2.n.p. : 2,40*1,00*2 |  | 4.8
194 | 978041116.1 | Odstranění KZS EPS F tl. 185 mm s omítkou | m2 | 35.4984 | 0 | 0 | 0 | 0 | 0.014 | 0.5
|  | v.č.D.1.1-11-1.p.p. : 0,60*1,45 |  | 0.87
|  | 5,40*1,573 |  | 8.4942
|  | 1.n.p. : 5,40*1,50 |  | 8.1
|  | 0,60*2,10 |  | 1.26
|  | 2.n.p. : 5,40*1,573 |  | 8.4942
|  | 0,60*2,10 |  | 1.26
|  | 5,40*1,30 |  | 7.02
Díl: | 97 | Přesuny suti a vybouraných hmot |  |  |  | 0 |  | 0 |  | 1.43
195 | 97405.1 | Frézování drážky 5 mm, schodišťové stupně, beton, první a poslední stupeň na každém rameni drážka tl.15 mm | m | 661.2 | 0 | 0 | 0 | 0 | 0.00216 | 1.43
ozn.Hi.09 :
do hrany stupně frézovaná drážka 3 x 5 mm :
pohledový beton :
dvouramenné schodiště :
výkres tvaru 1.p.p. :
|  | stupně : 3*1,40*(8+9) |  | 71.4
výkres tvaru 1.n.p. a 2.n.p. :
|  | stupně : 3*1,40*(11+11+11+11) |  | 184.8
výkres tvaru 3.n.p. :
|  | stupně : 3*1,40*(11+14) |  | 105
tříramenné schodiště :
výkres tvaru 1.n.p. :
|  | stupně : 3*2,00*25 |  | 150
výkres tvaru 2.n.p. :
|  | stupně : 3*2,00*25 |  | 150
Díl: | 99 | Staveništní přesun hmot |  |  |  | 0 |  | 0 |  | 0
196 | 998012023R00 | Přesun hmot pro budovy s nosnou konstr. monolit. výšky přes 12 do 24 m | t | 5506.184 | 0 | 0 | 0 | 0 | 0 | 0
přesun hmot pro budovy občanské výstavby (JKSO 801), budovy pro bydlení (JKSO 803) budovy pro výrobu a služby (JKSO 812) s nosnou svislou konstrukcí monolitickou betonovou tyčovou nebo plošnou
Díl: | 711 | Izolace proti vodě |  |  |  | 0 |  | 21.39 |  | 0.18
197 | 711111001RZ1 | Provedení izolace proti zemní vlhkosti natěradly za studena na ploše vodorovné nátěrem penetračním, 1 x nátěr, včetně dodávky penetračního laku ALP | m2 | 1031.996 | 0 | 0 | 0.00033 | 0.34 | 0 | 0
|  | v.č.D.1.1-2-budova - ozn.Hi.04 : 30,40*30,40 |  | 924.16
|  | kolektor - ozn.Hi.01 : (11,20+0,59+3,345+3,345)*2,20 |  | 40.656
|  | kolektor - ozn.He.10 a He.11 : 13,00*2,20 |  | 28.6
|  | 1,00*0,59*2 |  | 1.18
|  | stávající budova - ozn. Hi.13 : 18,70*2 |  | 37.4
198 | 711112001RZ1 | Provedení izolace proti zemní vlhkosti natěradly za studena na ploše svislé, včetně pomocného lešení o výšce podlahy do 1900 mm a pro zatížení do 1,5 kPa. nátěrem penetračním, 1x nátěr, včetně dodávky penetračního laku ALP | m2 | 455.543 | 0 | 0 | 0.00052 | 0.24 | 0 | 0
|  | 1.p.p.-ozn.Ve10 : 23,80*3,10 |  | 73.78
|  | 10,70*3,70 |  | 39.59
|  | 10,70*3,10 |  | 33.17
|  | (2,90+3,10)*2*1,35 |  | 16.2
|  | (20,70+0,90)*4,00 |  | 86.4
|  | 2,20*(3,70-1,70) |  | 4.4
|  | 2,20*1,20 |  | 2.64
|  | 30,40*1,20*2 |  | 72.96
|  | 6,40*1,20 |  | 7.68
|  | 19,70*1,20 |  | 23.64
|  | kolektor-ozn.Ve11 : 4,50*(2,20-0,30)*2 |  | 17.1
|  | 2,30*(3,35-0,30)*2 |  | 14.03
|  | 13,00*(3,35-1,65)*2 |  | 44.2
|  | (1,20+0,73+1,20)*(3,35-0,30)*2 |  | 19.093
|  | 2,20*0,30 |  | 0.66
199 | 711141559RT2 | Provedení izolace proti zemní vlhkosti pásy přitavením vodorovná, 2 vrstvy, bez dodávky izolačních pásů, | m2 | 1031.996 | 0 | 0 | 0.00082 | 0.85 | 0 | 0
|  | v.č.D.1.1-2-budova - ozn.Hi.04 : 30,40*30,40 |  | 924.16
|  | kolektor - ozn.Hi.01 : (11,20+0,59+3,345+3,345)*2,20 |  | 40.656
|  | kolektor - ozn.He.10 a He.11 : 13,00*2,20 |  | 28.6
|  | 1,00*0,59*2 |  | 1.18
|  | stávající budova - ozn. Hi.13 : 18,70*2 |  | 37.4
200 | 711142559RT2 | Provedení izolace proti zemní vlhkosti pásy přitavením svislá, 2 vrstvy, bez dodávky izolačních pásů, | m2 | 455.543 | 0 | 0 | 0.00099 | 0.45 | 0 | 0
|  | 1.p.p.-ozn.Ve10 : 23,80*3,10 |  | 73.78
|  | 10,70*3,70 |  | 39.59
|  | 10,70*3,10 |  | 33.17
|  | (2,90+3,10)*2*1,35 |  | 16.2
|  | (20,70+0,90)*4,00 |  | 86.4
|  | 2,20*(3,70-1,70) |  | 4.4
|  | 2,20*1,20 |  | 2.64
|  | 30,40*1,20*2 |  | 72.96
|  | 6,40*1,20 |  | 7.68
|  | 19,70*1,20 |  | 23.64
|  | kolektor-ozn.Ve11 : 4,50*(2,20-0,30)*2 |  | 17.1
|  | 2,30*(3,35-0,30)*2 |  | 14.03
|  | 13,00*(3,35-1,65)*2 |  | 44.2
|  | (1,20+0,73+1,20)*(3,35-0,30)*2 |  | 19.093
|  | 2,20*0,30 |  | 0.66
201 | 711140101R00 | Odstranění izolace proti vodě - pásy přitavením vodorovné, 1 vrstva | m2 | 37.4 | 0 | 0 | 0 | 0 | 0.00487 | 0.18
|  | v.č.D.1.1-11-1.p.p. : 2*18,70 |  | 37.4
202 | 711191172RT2 | Provedení izolace proti zemní vlhkosti ostatní vodorovné uložení, ochranná textilie, 300 g/m2 | m2 | 67.18 | 0 | 0 | 0.00032 | 0.02 | 0 | 0
|  | kolektor - ozn.He.10 a He.11 : 13,00*2,20 |  | 28.6
|  | 1,00*0,59*2 |  | 1.18
|  | stávající budova - ozn. Hi.13 : 18,70*2 |  | 37.4
203 | 711191272RT2 | Provedení izolace proti zemní vlhkosti ostatní svislé uložení, ochranná textilie, 300 g/m2 | m2 | 455.543 | 0 | 0 | 0.00032 | 0.15 | 0 | 0
|  | 1.p.p.-ozn.Ve10 : 23,80*3,10 |  | 73.78
|  | 10,70*3,70 |  | 39.59
|  | 10,70*3,10 |  | 33.17
|  | (2,90+3,10)*2*1,35 |  | 16.2
|  | (20,70+0,90)*4,00 |  | 86.4
|  | 2,20*(3,70-1,70) |  | 4.4
|  | 2,20*1,20 |  | 2.64
|  | 30,40*1,20*2 |  | 72.96
|  | 6,40*1,20 |  | 7.68
|  | 19,70*1,20 |  | 23.64
|  | kolektor-ozn.Ve11 : 4,50*(2,20-0,30)*2 |  | 17.1
|  | 2,30*(3,35-0,30)*2 |  | 14.03
|  | 13,00*(3,35-1,65)*2 |  | 44.2
|  | (1,20+0,73+1,20)*(3,35-0,30)*2 |  | 19.093
|  | 2,20*0,30 |  | 0.66
204 | 711212000R00 | Izolace proti vodě nátěr podkladní pod hydroizolační stěrky | m2 | 547.89 | 0 | 0 | 0.00021 | 0.12 | 0 | 0
v.č.D.1.1-4 :
ozn.Hi.05 a Hi.06 :
1.n.p. :
|  | m.č.1.12 : 4,16 |  | 4.16
|  | m.č.1.13 : 7,22 |  | 7.22
|  | m.č.1.14 : 4,04 |  | 4.04
|  | m.č.1.15 : 8,52 |  | 8.52
|  | m.č.1.16 : 6,04 |  | 6.04
|  | m.č.1.17 : 2,78 |  | 2.78
|  | m.č.1.18 : 3,40 |  | 3.4
|  | m.č.1.20 : 3,52 |  | 3.52
|  | m.č.1.21 : 5,76 |  | 5.76
v.č.D.1.1-5 :
ozn.Hi.07 :
2.n.p. :
|  | m.č.2.11 : 8,35 |  | 8.35
|  | m.č.2.12 : 21,18 |  | 21.18
|  | m.č.2.13 : 2,75 |  | 2.75
|  | m.č.2.14 : 2,12 |  | 2.12
|  | m.č.2.15 : 8,98 |  | 8.98
|  | m.č.2.16 : 16,63 |  | 16.63
|  | m.č.2.17 : 4,88 |  | 4.88
v.č.D.1.1-6 :
3.n.p. :
ozn.Hi.07 :
|  | m.č.3.16 : 8,35 |  | 8.35
|  | m.č.3.17 : 21,18 |  | 21.18
|  | m.č.3.18 : 2,75 |  | 2.75
|  | m.č.3.19 : 2,12 |  | 2.12
|  | m.č.3.20 : 8,98 |  | 8.98
|  | m.č.3.21 : 16,63 |  | 16.63
|  | m.č.3.22 : 4,88 |  | 4.88
v.č.D.1.1-18 :
půdorys 4.n.p. - výřez :
|  | výlez na střechu : 12,21 |  | 12.21
stěrková hydroizolace svislá :
|  | výkres 1.p.p. : 23,80*3,10 |  | 73.78
|  | 10,70*3,70 |  | 39.59
|  | 10,70*3,10 |  | 33.17
|  | (2,90+3,10)*2*1,35 |  | 16.2
|  | (20,70+0,90)*4,00 |  | 86.4
|  | 2,20*(3,70-1,70) |  | 4.4
|  | 2,20*1,20 |  | 2.64
|  | 30,40*1,20*2 |  | 72.96
|  | 6,40*1,20 |  | 7.68
|  | 19,70*1,20 |  | 23.64
205 | 711212002RT1 | Izolace proti vodě stěrka hydroizolační proti vlhkosti | m2 | 547.89 | 0 | 0 | 0.00368 | 2.02 | 0 | 0
dvouvrstvá
v.č.D.1.1-4 :
ozn.Hi.05 a Hi.06 :
1.n.p. :
|  | m.č.1.12 : 4,16 |  | 4.16
|  | m.č.1.13 : 7,22 |  | 7.22
|  | m.č.1.14 : 4,04 |  | 4.04
|  | m.č.1.15 : 8,52 |  | 8.52
|  | m.č.1.16 : 6,04 |  | 6.04
|  | m.č.1.17 : 2,78 |  | 2.78
|  | m.č.1.18 : 3,40 |  | 3.4
|  | m.č.1.20 : 3,52 |  | 3.52
|  | m.č.1.21 : 5,76 |  | 5.76
v.č.D.1.1-5 :
ozn.Hi.07 :
2.n.p. :
|  | m.č.2.11 : 8,35 |  | 8.35
|  | m.č.2.12 : 21,18 |  | 21.18
|  | m.č.2.13 : 2,75 |  | 2.75
|  | m.č.2.14 : 2,12 |  | 2.12
|  | m.č.2.15 : 8,98 |  | 8.98
|  | m.č.2.16 : 16,63 |  | 16.63
|  | m.č.2.17 : 4,88 |  | 4.88
v.č.D.1.1-6 :
3.n.p. :
ozn.Hi.07 :
|  | m.č.3.16 : 8,35 |  | 8.35
|  | m.č.3.17 : 21,18 |  | 21.18
|  | m.č.3.18 : 2,75 |  | 2.75
|  | m.č.3.19 : 2,12 |  | 2.12
|  | m.č.3.20 : 8,98 |  | 8.98
|  | m.č.3.21 : 16,63 |  | 16.63
|  | m.č.3.22 : 4,88 |  | 4.88
v.č.D.1.1-18 :
půdorys 4.n.p. - výřez :
|  | výlez na střechu : 12,21 |  | 12.21
stěrková hydroizolace svislá :
|  | výkres 1.p.p. : 23,80*3,10 |  | 73.78
|  | 10,70*3,70 |  | 39.59
|  | 10,70*3,10 |  | 33.17
|  | (2,90+3,10)*2*1,35 |  | 16.2
|  | (20,70+0,90)*4,00 |  | 86.4
|  | 2,20*(3,70-1,70) |  | 4.4
|  | 2,20*1,20 |  | 2.64
|  | 30,40*1,20*2 |  | 72.96
|  | 6,40*1,20 |  | 7.68
|  | 19,70*1,20 |  | 23.64
206 | 711823111RT1 | Ochrana konstrukcí nopovou fólií vodorovně, , bez dodávky fólie | m2 | 430.3004 | 0 | 0 | 0 | 0 | 0 | 0
včetně dodávky těsnicí pásky
v.č.D.1.1-07 :
|  | ozn. He.04 : 294,25 |  | 294.25
v.č.D.1.1-07 :
|  | ozn.He.01 : 65,28 |  | 65.28
přesah oproti dlažbě na každou stranu 2 cm :
|  | cca 5,50% : 65,28/100*5,50 |  | 3.5904
|  | kolektor - ozn.He.10 a He.11 : 13,00*2,20 |  | 28.6
|  | 1,00*0,59*2 |  | 1.18
|  | stávající budova - ozn. Hi.13 : 18,70*2 |  | 37.4
207 | 711823121RT6 | Ochrana konstrukcí nopovou fólií svisle, výška nopu 20 mm, včetně dodávky fólie | m2 | 455.543 | 0 | 0 | 0.00115 | 0.52 | 0 | 0
|  | 1.p.p.-ozn.Ve10 : 23,80*3,10 |  | 73.78
|  | 10,70*3,70 |  | 39.59
|  | 10,70*3,10 |  | 33.17
|  | (2,90+3,10)*2*1,35 |  | 16.2
|  | (20,70+0,90)*4,00 |  | 86.4
|  | 2,20*(3,70-1,70) |  | 4.4
|  | 2,20*1,20 |  | 2.64
|  | 30,40*1,20*2 |  | 72.96
|  | 6,40*1,20 |  | 7.68
|  | 19,70*1,20 |  | 23.64
|  | kolektor-ozn.Ve11 : 4,50*(2,20-0,30)*2 |  | 17.1
|  | 2,30*(3,35-0,30)*2 |  | 14.03
|  | 13,00*(3,35-1,65)*2 |  | 44.2
|  | (1,20+0,73+1,20)*(3,35-0,30)*2 |  | 19.093
|  | 2,20*0,30 |  | 0.66
208 | 28323130R | fólie izolační zemní drenážní; výška nopů 9,0 mm; HDPE; kašírování PP textilie | m2 | 77.257 | 0 | 0 | 0.0002 | 0.02 | 0 | 0
|  | kolektor - ozn.He.10 a He.11 : 13,00*2,20*1,150 |  | 32.89
|  | 1,00*0,59*2*1,150 |  | 1.357
|  | stávající budova - ozn. Hi.13 : 18,70*2*1,150 |  | 43.01
209 | 283231432R | fólie izolační zemní drenážní, pro zelené střechy; tloušťka 1,00 mm; výška nopů 20,0 mm; HDPE | m2 | 381.2764 | 0 | 0 | 0.0003 | 0.11 | 0 | 0
v.č.D.1.1-07 :
|  | ozn. He.04 : 294,25*1,05 |  | 308.9625
v.č.D.1.1-07 :
|  | ozn.He.01 : 65,28*1,05 |  | 68.544
přesah oproti dlažbě na každou stranu 2 cm :
|  | cca 5,50% : 65,28/100*5,50*1,05 |  | 3.7699
210 | 62852010R | pás izolační z modifikovaného asfaltu natavitelný; nosná vložka skelná tkanina; horní strana jemný minerální posyp; spodní strana PE fólie; tl. 4,0 mm | m2 | 1733.447 | 0 | 0 | 0.0049 | 8.49 | 0 | 0
vodorovná :
|  | v.č.D.1.1-2-budova - ozn.Hi.04 : 30,40*30,40*1,150 |  | 1062.784
|  | kolektor - ozn.Hi.01 : (11,20+0,59+3,345+3,345)*2,20*1,150 |  | 46.7544
|  | kolektor - ozn.He.10 a He.11 : 13,00*2,20*1,150 |  | 32.89
|  | 1,00*0,59*2*1,150 |  | 1.357
|  | stávající budova - ozn. Hi.13 : 18,70*2*1,150 |  | 43.01
svislá :
|  | 1.p.p.-ozn.Ve10 : 23,80*3,10*1,200 |  | 88.536
|  | 10,70*3,70*1,200 |  | 47.508
|  | 10,70*3,10*1,200 |  | 39.804
|  | (2,90+3,10)*2*1,35*1,200 |  | 19.44
|  | (20,70+0,90)*4,00*1,200 |  | 103.68
|  | 2,20*(3,70-1,70)*1,200 |  | 5.28
|  | 2,20*1,20*1,200 |  | 3.168
|  | 30,40*1,20*2*1,200 |  | 87.552
|  | 6,40*1,20*1,200 |  | 9.216
|  | 19,70*1,20*1,200 |  | 28.368
|  | kolektor-ozn.Ve11 : 4,50*(2,20-0,30)*2*1,200 |  | 20.52
|  | 2,30*(3,35-0,30)*2*1,200 |  | 16.836
|  | 13,00*(3,35-1,65)*2*1,200 |  | 53.04
|  | (1,20+0,73+1,20)*(3,35-0,30)*2*1,200 |  | 22.9116
|  | 2,20*0,30*1,200 |  | 0.792
211 | 62855010R | pás izolační z modifikovaného asfaltu natavitelný; nosná vložka polyesterové rouno; horní strana jemný minerální posyp; spodní strana PE fólie; tl. 4,0 mm | m2 | 1733.447 | 0 | 0 | 0.00465 | 8.06 | 0 | 0
vodorovná :
|  | v.č.D.1.1-2-budova - ozn.Hi.04 : 30,40*30,40*1,150 |  | 1062.784
|  | kolektor - ozn.Hi.01 : (11,20+0,59+3,345+3,345)*2,20*1,150 |  | 46.7544
|  | kolektor - ozn.He.10 a He.11 : 13,00*2,20*1,150 |  | 32.89
|  | 1,00*0,59*2*1,150 |  | 1.357
|  | stávající budova - ozn. Hi.13 : 18,70*2*1,150 |  | 43.01
svislá :
|  | 1.p.p.-ozn.Ve10 : 23,80*3,10*1,200 |  | 88.536
|  | 10,70*3,70*1,200 |  | 47.508
|  | 10,70*3,10*1,200 |  | 39.804
|  | (2,90+3,10)*2*1,35*1,200 |  | 19.44
|  | (20,70+0,90)*4,00*1,200 |  | 103.68
|  | 2,20*(3,70-1,70)*1,200 |  | 5.28
|  | 2,20*1,20*1,200 |  | 3.168
|  | 30,40*1,20*2*1,200 |  | 87.552
|  | 6,40*1,20*1,200 |  | 9.216
|  | 19,70*1,20*1,200 |  | 28.368
|  | kolektor-ozn.Ve11 : 4,50*(2,20-0,30)*2*1,200 |  | 20.52
|  | 2,30*(3,35-0,30)*2*1,200 |  | 16.836
|  | 13,00*(3,35-1,65)*2*1,200 |  | 53.04
|  | (1,20+0,73+1,20)*(3,35-0,30)*2*1,200 |  | 22.9116
|  | 2,20*0,30*1,200 |  | 0.792
212 | 998711203R00 | Přesun hmot pro izolace proti vodě svisle do 60 m | % | 15631.134 | 0 | 0 | 0 | 0 | 0 | 0
50 m vodorovně měřeno od těžiště půdorysné plochy skládky do těžiště půdorysné plochy objektu
Díl: | 712 | Povlakové krytiny |  |  |  | 0 |  | 3.81 |  | 0
213 | 712311101RZ1 | Povlakové krytiny střech do 10° za studena nátěrem 1 x, penetračním nebo asfaltovým lakem, včetně dodávky materiálu | m2 | 719.97 | 0 | 0 | 0.00033 | 0.24 | 0 | 0
v.č.D.1.1-07 :
|  | ozn.He.01 : 19,80*9,90 |  | 196.02
v.č.D.1.1-07 :
|  | ozn.He.02 : 1,00*3,00 |  | 3
v.č.D.1.1-07 :
|  | ozn.He.03 : 226,70 |  | 226.7
v.č.D.1.1-07 :
|  | ozn. He.04 : 294,25 |  | 294.25
214 | 712348105RT1 | Doplňkové konstrukce k povlakovým krytinám z asfaltových pásů Prostup parozábranou, průměru 50 mm, s manžetou z modifikovaného asfaltového pásu | kus | 3 | 0 | 0 | 0.00365 | 0.01 | 0 | 0
včetně dodávek výrobků
ukotvení kotevní desky šrouby, utěsnění kolem prostupu PU pěnou, natavení manžety prostupu k parozábraně
|  | detail 5 : 3 |  | 3
215 | 712378101RT3 | Doplňkové konstrukce k povlakovým krytinám z fólií odvětrání kanalizace, průměr 110 mm, s manžetou z fólie z měkčeného PVC | kus | 3 | 0 | 0 | 0.0012 | 0 | 0 | 0
včetně dodávek výrobků
Osazení a ukotvení komínku, přitavení těsnicí manžety.
|  | detail 5 : 3 |  | 3
216 | 712378104RT2 | Doplňkové konstrukce k povlakovým krytinám z fólií prostup pro kabely, průměr 50 mm, s manžetou z fólie z měkčeného PVC | kus | 3 | 0 | 0 | 0.00205 | 0.01 | 0 | 0
včetně dodávek výrobků
Osazení a ukotvení prostupu, utěsnění PU pěnou, přitavení límce a doplnění zálivkovou hmotou.
|  | detail 5 : 3 |  | 3
217 | 712378105RT3 | Doplňkové konstrukce k povlakovým krytinám z fólií prostup parozábranou, průměr 110 mm, s manžetou z fólie z měkčeného PVC | kus | 3 | 0 | 0 | 0.00125 | 0 | 0 | 0
včetně dodávek výrobků
ukotvení kotevní desky šrouby, utěsnění kolem prostupu PU pěnou, přitavením manžety prostupu na parozábranu a doplnění manžety pojistnou zálivkovou hmotou
|  | detail 4 : 3 |  | 3
218 | 712391171RT1 | Textílie na střechách do 10° podkladní, položení - bez dodávky textílie | m2 | 518.2094 | 0 | 0 | 0 | 0 | 0 | 0
v.č.D.1.1-07 :
|  | ozn. He.04 (separace) : 294,25 |  | 294.25
|  | 6 - řez - detail (vytažení na atiku) : (22,20+28,80+2,90+22,20)*(0,65+0,35+0,55+0,17) |  | 130.892
|  | 7 - řez - detail (vytažení na vysokou atiku+vršek atiky) : (7,10+0,70+7,10+0,70+6,90+0,70+9,90+6,70+0,70)*(11,75-11,46) |  | 11.745
|  | (7,10+0,70+7,10+0,70+6,90+0,70+9,90+6,70+0,70)*(0,55+0,06+0,35) |  | 38.88
|  | 8 - řez - detail (vytažení na lem světlíku) : (7,94+6,90)*2*(0,21+0,46+0,38+0,38) |  | 42.4424
219 | 712391171RT2 | Textílie na střechách do 10° podkladní, 2 vrstvy, bez dodávky textílie | m2 | 75.072 | 0 | 0 | 0 | 0 | 0 | 0
v.č.D.1.1-07 :
|  | ozn.He.01 : 65,28 |  | 65.28
|  | přesah oproti dlažbě na každou stranu 5 cm : 65,28/100*15 |  | 9.792
(cca 15 %) :
220 | 712391172RT1 | Textílie na střechách do 10° ochranná, položení - bez dodávky textílie | m2 | 658.73 | 0 | 0 | 3e-05 | 0.02 | 0 | 0
v.č.D.1.1-07 :
|  | ozn. He.02 : 1,00*3,00 |  | 3
v.č.D.1.1-07 :
|  | ozn.He.03 : 226,70 |  | 226.7
v.č.D.1.1-07 :
|  | ozn. He.04 : 294,25 |  | 294.25
v.č.D.1.1-07 :
|  | ozn. He.05 : 69,50 |  | 69.5
v.č.D.1.1-07 :
|  | ozn.He.01 : 65,28 |  | 65.28
221 | 712.1 | D+M,kačírková lišta hliník výška 9,12,14,22 cm, | m | 236 | 0 | 0 | 0 | 0 | 0 | 0
referenční výrobek např. VEGall Gravel
|  | spočteno v Autocadu : 236,00 |  | 236
222 | 712.2 | Montáž těsnících manžet | ks | 237 | 0 | 0 | 0 | 0 | 0 | 0
detail 9 :
|  | DN 100 : 3 |  | 3
|  | DN 150 : 5 |  | 5
|  | DN 200 : 3 |  | 3
|  | trubka 60 x 60 mm : 24 |  | 24
|  | trubka 80 x 80 mm : 12+14+12 |  | 38
|  | trubka 160 x 80 mm : 21 |  | 21
|  | profil 60 x 8 mm : 24 |  | 24
|  | profil 100 x 40 mm : 119 |  | 119
223 | 712371801RZ4.1 | Povlaková krytina střech do 10°, fólií PVC, 1 vrstva - včetně dod. fólie tl.1,8mm | m2 | 1129.264 | 0 | 0 | 0.00261 | 2.95 | 0 | 0
v.č.D.1.1.-07 :
|  | ozn.He.01 : 19,80*9,90 |  | 196.02
v.č.D.1.1-07 :
|  | ozn.He.02 : 1,00*3,00 |  | 3
v.č.D.1.1-07 :
|  | ozn.He.03 : 226,70 |  | 226.7
v.č.D.1.1-07 :
|  | ozn. He.04 : 294,25 |  | 294.25
v.č.D.1.1-07 :
|  | ozn. He.05 : 69,50 |  | 69.5
v.č.D.1.1-07 :
|  | ozn.He.06 a He.07 : 10,45*3,70 |  | 38.665
v.č.D.1.1-07 :
|  | ozn.He.08 : 2,40*2,80 |  | 6.72
|  | vytažení na svislé stěny budníku VZT : (2,40+2,80)*2*2,50 |  | 26
řešení detailů :
|  | 2 - řez - detail (kolem střešní vpusti) : 0,50*0,50*8 |  | 2
|  | 4 - řez - detail (kolem větrací hlavice) : 0,50*0,50*3 |  | 0.75
|  | 6 - řez - detail ( vytažení na atiku) : (22,20+28,80+2,90+22,20)*(0,65+0,55) |  | 91.32
|  | 7 - řez - detail (vytažení na vysokou atiku+vršek atiky) : (7,10+0,70+7,10+0,70+6,90+0,70+9,90+6,70+0,70)*(11,75-11,46) |  | 11.745
|  | 7 - řez - detail (vytažení na vysokou atiku+vršek atiky) : (7,10+0,70+7,10+0,70+6,90+0,70+9,90+6,70+0,70)*(0,55+0,06+0,15+0,10) |  | 34.83
|  | 8 - řez - detail ( vytažení na boky světlíku) : (7,94+6,90)*2*(0,38+0,46+0,21) |  | 31.164
9- řez - detail (prostupy střešním pláštěm) :
|  | trubka 160 x 80 mm : (0,15+0,16+0,15+0,15+0,08+0,15)*2*(0,30+0,30)*21 |  | 21.168
|  | trubka 60 x 60 mm : (0,15+0,06+0,15+0,15+0,06+0,15)*2*(0,30+0,30)*24 |  | 20.736
|  | trubka 80 x 80 mm : (0,15+0,08+0,15+0,15+0,08+0,15)*2*(0,30+0,30)*(12+14+12) |  | 34.656
|  | prostup 300 x 300 mm : (0,15+0,30+0,15+0,15+0,30+0,15)*2*(0,30+0,30) |  | 1.44
|  | DN 100 : (0,15+0,10+0,15+0,15+0,10+0,15)*2*(0,30+0,30)*3 |  | 2.88
|  | DN 150 : (0,15+0,15+0,15+0,15+0,15+0,15)*2*(0,30+0,30)*5 |  | 5.4
|  | DN 200 : (0,15+0,20+0,15+0,15+0,20+0,15)*2*(0,30+0,30)*3 |  | 3.6
|  | vytažení na ŽB stěny výlezu na střechu : (10,10+0,20+0,90)*0,30*2 |  | 6.72
224 | 283483427R | manžeta prostupová typ střešní; světlost 100 mm; h = 150 mm | kus | 3 | 0 | 0 | 0.00024 | 0 | 0 | 0
detail 9 :
|  | DN 100 : 3 |  | 3
225 | 283483436R | manžeta prostupová typ střešní; světlost 150 mm; h = 150 mm | kus | 5 | 0 | 0 | 0.00024 | 0 | 0 | 0
detail 9 :
|  | DN 150 : 5 |  | 5
226 | 283483440R | manžeta prostupová typ střešní; světlost 200 mm; h = 150 mm | kus | 3 | 0 | 0 | 0.00032 | 0 | 0 | 0
detail 9 :
|  | DN 200 : 3 |  | 3
227 | 283483473R | manžeta prostupová typ střešní; otvor 60x60 mm; h = 150 mm | kus | 24 | 0 | 0 | 0.00011 | 0 | 0 | 0
detail 9 :
|  | trubka 60 x 60 mm : 24 |  | 24
228 | 283483474.1 | Manžeta těsnicí otevřená, tvarovka pro postupy čtyřhranná | kus | 24 | 0 | 0 | 0.00012 | 0 | 0 | 0
referenční výrobek TopWet TWOT 8x60
|  | profil 60 x 8 mm : 24 |  | 24
229 | 283483476.1 | Manžeta těsnicí otevřená, tvarovka pro postupy čtyřhranná | kus | 119 | 0 | 0 | 0.00012 | 0.01 | 0 | 0
referenční výrobek TopWet TWOT 40x80
|  | profil 100 x 40 mm : 119,00 |  | 119
230 | 283483478R | manžeta prostupová typ střešní; otvor 80x80 mm; h = 150 mm | kus | 38 | 0 | 0 | 0.00015 | 0.01 | 0 | 0
detail 9 :
|  | trubka 80 x 80 mm : 12+14+12 |  | 38
231 | 283483492R | manžeta prostupová typ střešní; otvor 80x160 mm; h = 150 mm | kus | 21 | 0 | 0 | 0.00028 | 0.01 | 0 | 0
detail 9 :
|  | trubka 160 x 80 mm : 21 |  | 21
232 | 55233010.1 | Stahovací pásek | m | 100 | 0 | 0 | 0.0007 | 0.07 | 0 | 0
referenční výrobek TOPWET TWSP NEK 25 Pásek š. 8 mm,
detail 9 :
|  | DN 100 : 2*3,14*0,05*3/25,0 |  | 0.942
|  | DN 150 : 2*3,14*0,075*5/25,00 |  | 2.355
|  | DN 200 : 2*3,14*0,10*3/25,00 |  | 1.884
|  | trubka 60 x 60 mm : 4*0,06*24/25,00 |  | 5.76
|  | trubka 80 x 80 mm : 4*0,08*(12+14+12)/25,00 |  | 12.16
|  | trubka 160 x 80 mm : (0,16+0,08)*2*21/25,00 |  | 10.08
|  | profil 60 x 8 mm : (0,06+0,008)*2*224/25,00 |  | 30.464
|  | profil 100 x 40 mm : (0,10+0,04)*2*119/25,00 |  | 33.32
|  | 4,00-3,8786 |  | 3.035
233 | 69366197R | geotextilie PP; funkce separační, ochranná, výztužná, filtrační; plošná hmotnost 200 g/m2; zpevněná oboustranně | m2 | 308.9625 | 0 | 0 | 0.0002 | 0.06 | 0 | 0
v.č.D.1.1-07 :
|  | ozn. He.04 : 294,25*1,05 |  | 308.9625
234 | 69366198R | geotextilie PP; funkce separační, ochranná, výztužná, filtrační; plošná hmotnost 300 g/m2; zpevněná oboustranně | m2 | 612.6639 | 0 | 0 | 0.0003 | 0.18 | 0 | 0
v.č.D.1.1-07 :
|  | ozn. He.04 (separace) : 294,25*1,05 |  | 308.9625
v.č.D.1.1-07 :
|  | ozn.He.01 : 65,28*1,05 |  | 68.544
řešení detailů :
|  | 6 - řez - detail (vytažení na atiku) : (22,20+28,80+2,90+22,20)*(0,65+0,35+0,55+0,17)*1,05 |  | 137.4366
|  | 7 - řez - detail (vytažení na vysokou atiku+vršek atiky) : (7,10+0,70+7,10+0,70+6,90+0,70+9,90+6,70+0,70)*(11,75-11,46)*1,05 |  | 12.3323
|  | (7,10+0,70+7,10+0,70+6,90+0,70+9,90+6,70+0,70)*(0,55+0,06+0,35)*1,05 |  | 40.824
|  | 8 - řez - detail (vytažení na lem světlíku) : (7,94+6,90)*2*(0,21+0,46+0,38+0,38)*1,05 |  | 44.5645
235 | 69366199R | geotextilie PP; funkce separační, ochranná, výztužná, filtrační; plošná hmotnost 500 g/m2; zpevněná oboustranně | m2 | 471.8112 | 0 | 0 | 0.0005 | 0.24 | 0 | 0
v.č.D.1.1-07 :
|  | ozn.He.01 - 2 vrstvy : 2*65,28*1,05 |  | 137.088
|  | přesah oproti dlažbě na každou stranu 5 cm : 2*65,28/100*15*1,05 |  | 20.5632
(cca 15 %) :
v.č.D.1.1-07 :
|  | ozn.He.02 : 3,00*1,00*1,05 |  | 3.15
v.č.D.1.1-07 :
|  | ozn.He.03 : 226,70*1,05 |  | 238.035
v.č.D.1.1-07 :
|  | ozn. He.05 : 69,50*1,05 |  | 72.975
236 | 998712203R00 | Přesun hmot pro povlakové krytiny v objektech výšky přes 12 do 24 m | % | 4.55 | 0 | 0 | 0 | 0 | 0
50 m vodorovně
Díl: | 713 | Izolace tepelné |  |  |  | 0 |  | 10.26 |  | 0
237 | 713111231R00 | Montáž tepelné izolace stropů parotěsná zábrana stropů shora s přelepením spojů, bez dodávky fólie | m2 | 1086.652 | 0 | 0 | 2e-05 | 0.02 | 0 | 0
Položka obsahuje pouze montážní práce a spojovací prostředky.
v.č.D.1.1-07 :
|  | ozn.He.01 : 19,80*9,90 |  | 196.02
v.č.D.1.1-07 :
|  | ozn.He.02 : 1,00*3,00 |  | 3
v.č.D.1.1-07 :
|  | ozn.He.03 : 226,70 |  | 226.7
v.č.D.1.1-07 :
|  | ozn. He.04 : 294,25 |  | 294.25
řešení detailů :
|  | 2 - řez - detail (kolem střešní vpusti) : 0,50*0,50*8 |  | 2
|  | 4 - řez - detail (kolem větrací hlavice) : 0,50*0,50*3 |  | 0.75
|  | 6 - řez - detail (vytažení na atiku ) : (22,20+28,80+2,90+22,20)*(0,90+0,20) |  | 83.71
|  | 7 - řez - detail (vytažení na vysokou atiku) : (7,10+0,70+7,10+0,70+6,90+0,70+9,90+6,70+0,70)*(14,05-11,15+0,20) |  | 125.55
|  | 8 - řez - detail (vytažení na lem světlíku) : (7,94+6,90)*2*(12,05-11,15) |  | 26.712
9- řez - detail (prostupy střešním pláštěm) :
|  | trubka 160 x 80 mm : (0,10+0,16+0,10+0,10+0,08+0,10)*2*(0,30+0,30)*21 |  | 16.128
|  | trubka 60 x 60 mm : (0,10+0,06+0,10+0,10+0,06+0,10)*2*(0,30+0,30)*24 |  | 14.976
|  | trubka 80 x 80 mm : (0,10+0,08+0,10+0,10+0,08+0,10)*2*(0,30+0,30)*(12+14+12) |  | 25.536
|  | prostup 300 x 300 mm : (0,10+0,30+0,10+0,10+0,30+0,10)*2*(0,30+0,30) |  | 1.2
|  | DN 100 : (0,10+0,10+0,10+0,10+0,10+0,10)*2*(0,30+0,30)*3 |  | 2.16
|  | DN 150 : (0,10+0,15+0,10+0,10+0,15+0,10)*2*(0,30+0,30)*5 |  | 4.2
|  | DN 200 : (0,10+0,20+0,10+0,10+0,20+0,10)*2*(0,30+0,30)*3 |  | 2.88
|  | vytažení na ŽB stěny výlezu na střechu : (10,10+0,20+0,90)*1,00*2 |  | 22.4
ozn.Hi.25 :
v.č.d.1.1-14 :
|  | výlez na střechu : 10,40*3,70 |  | 38.48
238 | 713111111T03 | Izolace tepelné stropů vrchem kladené volně, včetně dodávky tl.200 mm | m2 | 38.48 | 0 | 0 | 0.00571 | 0.22 | 0 | 0
v.č.D.1.1-07 :
|  | ozn.He.06 a He.07 (ozn.Hi.25) : 10,40*3,70 |  | 38.48
239 | 713111121T03 | Izolace tepelné stropů rovných spodem, drátem, 1 vrstva - včetně dodávky 50 mm | m2 | 38.48 | 0 | 0 | 0.00572 | 0.22 | 0 | 0
ozn.Hi.25 :
v.č.d.1.1-14 :
|  | výlez na střechu : 10,40*3,70 |  | 38.48
240 | 713121111T01 | Izolace tepelná podlah na sucho, jednovrstvá, včetně dodávky polystyrenu EPS 100, tl.200 mm | m2 | 869.09 | 0 | 0 | 0.00204 | 1.77 | 0 | 0
v.č.D.1.1-4 :
ozn.Hi.05 a Hi.06 :
1.n.p. :
|  | m.č.1.01 : 67,88 |  | 67.88
|  | m.č.1.02 : 62,46 |  | 62.46
|  | m.č.1.03 : 134,23 |  | 134.23
|  | m.č.1.04 : 31,31 |  | 31.31
|  | m.č.1.05 : 64,24 |  | 64.24
|  | m.č.1.06 : 32,04 |  | 32.04
|  | m.č.1.07 : 87,98 |  | 87.98
|  | m.č.1.08 : 42,64 |  | 42.64
|  | m.č.1.09 : 21,22 |  | 21.22
|  | m.č.1.10 : 20,97 |  | 20.97
|  | m.č.1.11 : 22,14 |  | 22.14
|  | m.č.1.12 : 4,16 |  | 4.16
|  | m.č.1.13 : 7,22 |  | 7.22
|  | m.č.1.14 : 4,04 |  | 4.04
|  | m.č.1.15 : 8,52 |  | 8.52
|  | m.č.1.16 : 6,04 |  | 6.04
|  | m.č.1.17 : 2,78 |  | 2.78
|  | m.č.1.18 : 3,40 |  | 3.4
|  | m.č.1.19 : 4,03 |  | 4.03
|  | m.č.1.20 : 3,52 |  | 3.52
|  | m.č.1.21 : 5,76 |  | 5.76
|  | m.č.1.22 : 7,99 |  | 7.99
|  | m.č.1.24 : 127,04 |  | 127.04
|  | m.č.1.25 : 37,97 |  | 37.97
|  | m.č.1.26 : 16,08 |  | 16.08
|  | m.č.1.27 : 14,22 |  | 14.22
|  | m.č.1.28 : 12,60 |  | 12.6
v.č.D.1.1-4 :
1.n..p.-stávající objekt :
ozn.Hi.13-doplnění po zhotovení kolektoru :
|  | mimo kolektor S31 S 32 : 2*18,70 |  | 37.4
|  | odpočet : -6,30*3,30 |  | -20.79
241 | 713121111T07 | Izolace tepelná podlah na sucho, jednovrstvá, včetně dodávky polystyren EPS 100, tl.150 mm | m2 | 217.59 | 0 | 0 | 0.00204 | 0.44 | 0 | 0
v.č.D.1.1-3 :
1.p.p. :
ozn.Hi.04 :
|  | m.č.0.01 : 17,34 |  | 17.34
|  | m.č.0.02 : 8,19 |  | 8.19
|  | m.č.0.04 : 52,36 |  | 52.36
|  | m.č.0.05 : 24,71 |  | 24.71
|  | m.č.0.06 : 41,63 |  | 41.63
|  | m.č.0.07 : 12,51 |  | 12.51
|  | m.č.0.08 : 12,13 |  | 12.13
|  | m.č.0.09 : 7,95 |  | 7.95
|  | m.č.0.10 : 13,06 |  | 13.06
|  | m.č.0.11 : 27,71 |  | 27.71
242 | 713121111V04 | Izolace tepelná podlah na sucho, jednovrstvá, vč.dodávky EPS tl. 40 mm (útlum kročejového hluku 29-33 dB) | m2 | 1703.12 | 0 | 0 | 0.00102 | 1.74 | 0 | 0
elastifikovaný kročejový polystyren :
užit.zatížení max 5 kN/m2, max.stlačení :
2 mm, dynamická tuhost 20(MN.m-3) :
v.č.D.1.1-5 :
ozn.Hi.07 :
2.n.p. :
|  | m.č.2.01 : 65,01 |  | 65.01
|  | m.č.2.02 : 62,81 |  | 62.81
|  | m.č.2.03 : 21,08 |  | 21.08
|  | m.č.2.04 : 63,74 |  | 63.74
|  | m.č.2.05 : 62,93 |  | 62.93
|  | m.č.2.06 : 21,08 |  | 21.08
|  | m.č.2.07 : 63,82 |  | 63.82
|  | m.č.2.08 : 62,73 |  | 62.73
|  | m.č.2.09 : 41,52 |  | 41.52
|  | m.č.2.10 : 21,48 |  | 21.48
|  | m.č.2.11 : 8,35 |  | 8.35
|  | m.č.2.12 : 21,18 |  | 21.18
|  | m.č.2.13 : 2,75 |  | 2.75
|  | m.č.2.14 : 2,12 |  | 2.12
|  | m.č.2.15 : 8,98 |  | 8.98
|  | m.č.2.16 : 16,63 |  | 16.63
|  | m.č.2.17 : 4,88 |  | 4.88
|  | m.č.2.18 : 5,04 |  | 5.04
|  | m.č.2.19 : 4,16 |  | 4.16
|  | m.č.2.22 : 223,46 |  | 223.46
|  | m.č.2.23 : 22,52 |  | 22.52
|  | m.č.2.24 : 21,21 |  | 21.21
v.č.D.1.1-6 :
3.n.p. :
ozn.Hi.07 :
|  | m.č.3.01 : 65,01 |  | 65.01
|  | m.č.3.02 : 40,89 |  | 40.89
|  | m.č.3.03 : 20,97 |  | 20.97
|  | m.č.3.04 : 21,08 |  | 21.08
|  | m.č.3.05 : 63,74 |  | 63.74
|  | m.č.3.06 : 30,80 |  | 30.8
|  | m.č.3.07 : 30,76 |  | 30.76
|  | m.č.3.08 : 21,08 |  | 21.08
|  | m.č.3.09 : 63,82 |  | 63.82
|  | m.č.3.10 : 21,13 |  | 21.13
|  | m.č.3.11 : 19,64 |  | 19.64
|  | m.č.3.12 : 20,35 |  | 20.35
|  | m.č.3.13 : 41,52 |  | 41.52
|  | m.č.3.14 : 10,93 |  | 10.93
|  | m.č.3.15 : 10,22 |  | 10.22
|  | m.č.3.16 : 8,35 |  | 8.35
|  | m.č.3.17 : 21,18 |  | 21.18
|  | m.č.3.18 : 2,75 |  | 2.75
|  | m.č.3.19 : 2,12 |  | 2.12
|  | m.č.3.20 : 8,98 |  | 8.98
|  | m.č.3.21 : 16,63 |  | 16.63
|  | m.č.3.22 : 4,88 |  | 4.88
|  | m.č.3.23 : 5,04 |  | 5.04
|  | m.č.3.24 : 4,16 |  | 4.16
|  | m.č.3.27 : 223,61 |  | 223.61
|  | m.č.3.28 : 22,52 |  | 22.52
|  | m.č.3.29 : 21,21 |  | 21.21
|  | m.č.3.30 : 40,06 |  | 40.06
v.č.D.1.1-18 :
půdorys 4.n.p. - výřez :
|  | výlez na střechu - ozn. Hi.08 : 12,21 |  | 12.21
243 | 713121118RU1 | Izolace podlah tepelná obložení stěn dilatační páskou, tloušťky 100 mm, | m | 1079.55 | 0 | 0 | 0.00032 | 0.35 | 0 | 0
v.č.D.1.1-5 :
ozn.Hi.07 :
2.n.p. :
|  | m.č.2.01 : (9,835+6,70)*2 |  | 33.07
|  | 0,20*2 |  | 0.4
|  | m.č.2.02 : (9,70+6,50)*2 |  | 32.4
|  | 0,20*2 |  | 0.4
|  | m.č.2.03 : (6,50+3,25)*2 |  | 19.5
|  | m.č.2.04 : (9,90+6,50)*2 |  | 32.8
|  | 0,20*2 |  | 0.4
|  | m.č.2.05 : (9,70+6,50)*2 |  | 32.4
|  | 0,20*2 |  | 0.4
|  | m.č.2.06 : (6,50+3,25)*2 |  | 19.5
|  | m.č.2.07 : (9,835+6,50)*2 |  | 32.67
|  | 0,20*2 |  | 0.4
|  | m.č.2.08 : (9,70+6,50)*2 |  | 32.4
|  | 0,20*2 |  | 0.4
|  | m.č.2.09 : (6,40+6,50)*2 |  | 25.8
|  | 0,20*2 |  | 0.4
|  | m.č.2.10 : (6,50+3,285)*2 |  | 19.57
|  | m.č.2.11 : (0,25+2,95+2,725)*2 |  | 11.85
|  | m.č.2.12 : (6,60+1,55+1,80+1,55)*2 |  | 23
|  | m.č.2.13 : (0,50+1,40+1,45)*2 |  | 6.7
|  | m.č.2.14 : (1,40+1,45)*2 |  | 5.7
|  | 0,30*2 |  | 0.6
|  | m.č.2.15 : (3,20+2,825)*2 |  | 12.05
|  | m.č.2.16 : (6,60+3,60)*2 |  | 20.4
|  | m.č.2.17 : (2,50+1,95)*2 |  | 8.9
|  | m.č.2.18 : (2,40+2,10)*2 |  | 9
|  | m.č.2.19 : (2,25+1,85)*2 |  | 8.2
|  | m.č.2.22 : (23,40+16,50)*2 |  | 79.8
|  | 2*3,40 |  | 6.8
|  | 4*0,40*6 |  | 9.6
|  | 0,20*14 |  | 2.8
|  | m.č.2.24 : 2,82*2 |  | 5.64
v.č.D.1.1-6 :
3.n.p. :
ozn.Hi.07 :
|  | m.č.3.01 : (9,835+6,70)*2 |  | 33.07
|  | 0,20*2 |  | 0.4
|  | m.č.3.02 : (6,30+6,50)*2 |  | 25.6
|  | m.č.3.03 : (6,50+3,25)*2 |  | 19.5
|  | m.č.3.04 : (6,50+3,25)*2 |  | 19.5
|  | m.č.3.05 : (9,835+6,50)*2 |  | 32.67
|  | 0,20*2 |  | 0.4
|  | m.č.3.06 : (6,50+4,75)*2 |  | 22.5
|  | 0,20*2 |  | 0.4
|  | m.č.3.07 : (6,50+4,75)*2 |  | 22.5
|  | m.č.3.08 : (6,50+3,25)*2 |  | 19.5
|  | m.č.3.09 : (9,835+6,50)*2 |  | 32.67
|  | 0,20*2 |  | 0.4
|  | m.č.3.10 : (6,50+3,275)*2 |  | 19.55
|  | m.č.3.11 : (4,80+3,025)*2 |  | 15.65
|  | (3,025+1,40)*2 |  | 8.85
|  | m.č.3.12 : (6,50+3,15)*2 |  | 19.3
|  | m.č.3.13 : (6,40+6,50)*2 |  | 25.8
|  | 0,20*2 |  | 0.4
|  | m.č.3.14 : (3,35+3,075)*2 |  | 12.85
|  | m.č.3.15 : (3,35+3,075)*2 |  | 12.85
|  | m.č.3.16 : (2,725+0,25+2,95)*2 |  | 11.85
|  | m.č.3.17 : (6,60+1,55+1,80+1,55)*2 |  | 23
|  | m.č.3.18 : (0,50+1,40+1,45)*2 |  | 6.7
|  | m.č.3.19 : (1,40+1,45)*2 |  | 5.7
|  | 0,30*2 |  | 0.6
|  | m.č.3.20 : (3,20+2,825)*2 |  | 12.05
|  | m.č.3.21 : (6,60+3,60)*2 |  | 20.4
|  | m.č.3.22 : (2,50+1,95)*2 |  | 8.9
|  | m.č.3.23 : (2,40+2,10)*2 |  | 9
|  | m.č.3.24 : (2,25+1,85)*2 |  | 8.2
|  | m.č.3.27 : (23,40+16,50)*2 |  | 79.8
|  | 4*0,40*6 |  | 9.6
|  | 0,20*14 |  | 2.8
|  | 2*3,40 |  | 6.8
|  | m.č.3.29 : 2,82*2 |  | 5.64
|  | m.č.3.30 : (12,10+3,00)*2 |  | 30.2
244 | 713131131R00 | Montáž tepelné izolace stěn lepením | m2 | 26 | 0 | 0 | 0.003 | 0.08 | 0 | 0
Očištění povrchu stěny od prachu, nařezání izolačních desek na požadovaný rozměr, nanesení lepicího tmelu, osazení desek.
ozn.He.08 :
|  | vytažení na svislé stěny budníku VZT : (2,40+2,80)*2*2,50 |  | 26
245 | 713191100RT9 | Izolace tepelné běžných konstrukcí - doplňky položení separační fólie, včetně dodávky PE fólie | m2 | 2836.81 | 0 | 0 | 1e-05 | 0.03 | 0 | 0
v.č.D.1.1-3 :
1.p.p. :
|  | m.č.0.01 : 17,34 |  | 17.34
|  | m.č.0.02 : 8,19 |  | 8.19
|  | m.č.0.04 : 52,36 |  | 52.36
|  | m.č.0.05 : 24,71 |  | 24.71
|  | m.č.0.06 : 41,63 |  | 41.63
|  | m.č.0.07 : 12,51 |  | 12.51
|  | m.č.0.08 : 12,13 |  | 12.13
|  | m.č.0.09 : 7,95 |  | 7.95
|  | m.č.0.10 : 13,06 |  | 13.06
|  | m.č.0.11 : 27,71 |  | 27.71
v.č.D.1.1-4 :
ozn.Hi.05 a Hi.06 :
1.n.p. :
|  | m.č.1.01 : 67,88 |  | 67.88
|  | m.č.1.02 : 62,46 |  | 62.46
|  | m.č.1.03 : 134,23 |  | 134.23
|  | m.č.1.04 : 31,31 |  | 31.31
|  | m.č.1.05 : 64,24 |  | 64.24
|  | m.č.1.06 : 32,04 |  | 32.04
|  | m.č.1.07 : 87,98 |  | 87.98
|  | m.č.1.08 : 42,64 |  | 42.64
|  | m.č.1.09 : 21,22 |  | 21.22
|  | m.č.1.10 : 20,97 |  | 20.97
|  | m.č.1.11 : 22,14 |  | 22.14
|  | m.č.1.12 : 4,16 |  | 4.16
|  | m.č.1.13 : 7,22 |  | 7.22
|  | m.č.1.14 : 4,04 |  | 4.04
|  | m.č.1.15 : 8,52 |  | 8.52
|  | m.č.1.16 : 6,04 |  | 6.04
|  | m.č.1.17 : 2,78 |  | 2.78
|  | m.č.1.18 : 3,40 |  | 3.4
|  | m.č.1.19 : 4,03 |  | 4.03
|  | m.č.1.20 : 3,52 |  | 3.52
|  | m.č.1.21 : 5,76 |  | 5.76
|  | m.č.1.22-ozn.Hi.10 : 7,99 |  | 7.99
|  | m.č.1.24 : 127,04 |  | 127.04
|  | m.č.1.25 : 37,97 |  | 37.97
|  | m.č.1.26 : 16,08 |  | 16.08
|  | m.č.1.27 : 14,22 |  | 14.22
|  | m.č.1.28 : 12,60 |  | 12.6
v.č.D.1.1-5 :
2.n.p. :
ozn.Hi.07 :
|  | m.č.2.01 : 65,01 |  | 65.01
|  | m.č.2.02 : 62,81 |  | 62.81
|  | m.č.2.03 : 21,08 |  | 21.08
|  | m.č.2.04 : 63,74 |  | 63.74
|  | m.č.2.05 : 62,93 |  | 62.93
|  | m.č.2.06 : 21,08 |  | 21.08
|  | m.č.2.07 : 63,82 |  | 63.82
|  | m.č.2.08 : 62,73 |  | 62.73
|  | m.č.2.09 : 41,52 |  | 41.52
|  | m.č.2.10 : 21,48 |  | 21.48
|  | m.č.2.11 : 8,35 |  | 8.35
|  | m.č.2.12 : 21,18 |  | 21.18
|  | m.č.2.13 : 2,75 |  | 2.75
|  | m.č.2.14 : 2,12 |  | 2.12
|  | m.č.2.15 : 8,98 |  | 8.98
|  | m.č.2.16 : 16,63 |  | 16.63
|  | m.č.2.17 : 4,88 |  | 4.88
|  | m.č.2.18 : 5,04 |  | 5.04
|  | m.č.2.19 : 4,16 |  | 4.16
|  | m.č.2.20 : 7,99 |  | 7.99
|  | m.č.2.21 : 3,60 |  | 3.6
|  | m.č.2.22 : 223,46 |  | 223.46
|  | m.č.2.23 : 22,52 |  | 22.52
|  | m.č.2.24 : 21,21 |  | 21.21
v.č.D.1.1-6 :
3.n.p. :
|  | m.č.3.01 : 65,01 |  | 65.01
|  | m.č.3.02 : 40,89 |  | 40.89
|  | m.č.3.03 : 20,97 |  | 20.97
|  | m.č.3.04 : 21,08 |  | 21.08
|  | m.č.3.05 : 63,74 |  | 63.74
|  | m.č.3.06 : 30,80 |  | 30.8
|  | m.č.3.07 : 30,76 |  | 30.76
|  | m.č.3.08 : 21,08 |  | 21.08
|  | m.č.3.09 : 63,82 |  | 63.82
|  | m.č.3.10 : 21,13 |  | 21.13
|  | m.č.3.11 : 19,64 |  | 19.64
|  | m.č.3.12 : 20,35 |  | 20.35
|  | m.č.3.13 : 41,52 |  | 41.52
|  | m.č.3.14 : 10,93 |  | 10.93
|  | m.č.3.15 : 10,22 |  | 10.22
|  | m.č.3.16 : 8,35 |  | 8.35
|  | m.č.3.17 : 21,18 |  | 21.18
|  | m.č.3.18 : 2,75 |  | 2.75
|  | m.č.3.19 : 2,12 |  | 2.12
|  | m.č.3.20 : 8,98 |  | 8.98
|  | m.č.3.21 : 16,63 |  | 16.63
|  | m.č.3.22 : 4,88 |  | 4.88
|  | m.č.3.23 : 5,04 |  | 5.04
|  | m.č.3.24 : 4,16 |  | 4.16
|  | m.č.3.27 : 223,61 |  | 223.61
|  | m.č.3.28 : 22,52 |  | 22.52
|  | m.č.3.29 : 21,21 |  | 21.21
|  | m.č.3.30 : 40,06 |  | 40.06
v.č.D.1.1-18 :
půdorys 4.n.p. - výřez :
|  | výlez na střechu - ozn.Hi.08 : 12,21 |  | 12.21
v.č.D.1.1-4 :
1.n..p.-stávající objekt :
ozn.Hi.13-doplnění po zhotovení kolektoru :
|  | mimo kolektor S31 S 32 : 2*18,70 |  | 37.4
|  | odpočet : -6,30*3,30 |  | -20.79
v.č.D.1.1-07 :
ozn.He.08 :
|  | 2,40*2,80 |  | 6.72
|  | vytažení na svislé stěny budníku VZT : (2,40+2,80)*2*2,50 |  | 26
v.č.D.1.1-7 :
|  | ozn.He.20 : 2,70*1,00 |  | 2.7
246 | 713521218R00 | Protipožární obklad ocelových sloupů HEB 22, požární odolnost R 30 | m | 0.8 | 0 | 0 | 0.00863 | 0.01 | 0 | 0
z válcovaných profilů
Ocelové sloupy se obkládají požárně ochrannými deskami včetně dodávky ve tvaru pravoúhlého průřezu. Poté jsou desky na čelní straně sesvorkovány.
Včetně pomocného lešení o výšce podlahy do 1900 mm a pro zatížení do 1,5 kPa.
|  | v.č.D.1.1-6-detail 2 : 4*0,20 |  | 0.8
247 | 713.1 | D+M, skleněné rouno 120 g/m2 | m2 | 955.5914 | 0 | 0 | 0 | 0 | 0 | 0
v.č.D.1.1-07 :
|  | ozn.He.01 : 19,80*9,90*1,12 |  | 219.5424
v.č.D.1.1-07 :
|  | ozn.He.02 : 1,00*3,00*1,12 |  | 3.36
v.č.D.1.1-07 :
|  | ozn.He.03 : 226,70*1,12 |  | 253.904
v.č.D.1.1-07 :
|  | ozn. He.04 : 294,25*1,12 |  | 329.56
v.č.D.1.1-07 :
|  | ozn. He.05 : 69,50*1,12 |  | 77.84
v.č.D.1.1-07 :
|  | ozn.He.06 a He.07 : 10,45*3,70 |  | 38.665
v.č.D.1.1-07 :
|  | ozn.He.08 : 2,40*2,80 |  | 6.72
|  | vytažení na svislé stěny budníku VZT : (2,40+2,80)*2*2,50 |  | 26
248 | 713.2 | D+M,detekční vodivé vrstvy | m2 | 922.8714 | 0 | 0 | 0 | 0 | 0 | 0
referenční výrobek např. Controlfoil
v.č.D.1.1-07 :
|  | ozn.He.01 : 19,80*9,90*1,12 |  | 219.5424
v.č.D.1.1-07 :
|  | ozn.He.02 : 1,00*3,00*1,12 |  | 3.36
v.č.D.1.1-07 :
|  | ozn.He.03 : 226,70*1,12 |  | 253.904
v.č.D.1.1-07 :
|  | ozn. He.04 : 294,25*1,12 |  | 329.56
v.č.D.1.1-07 :
|  | ozn. He.05 : 69,50*1,12 |  | 77.84
v.č.D.1.1-07 :
|  | ozn.He.06 a He.07 : 10,45*3,70 |  | 38.665
249 | 713.3 | D+M, tepelná izolace EPS 150 spádovaná 2 % | m2 | 796.19 | 0 | 0 | 0 | 0 | 0 | 0
v.č.D.1.1-07 :
|  | ozn.He.01 : 19,80*9,90 |  | 196.02
v.č.D.1.1-07 :
|  | ozn.He.02 : 1,00*3,00 |  | 3
v.č.D.1.1-07 :
|  | ozn.He.03 : 226,70 |  | 226.7
v.č.D.1.1-07 :
|  | ozn. He.04 : 294,25 |  | 294.25
v.č.D.1.1-07 :
|  | ozn. He.05 : 69,50 |  | 69.5
v.č.D.1.1-07 :
|  | ozn.He.08 : 2,40*2,80 |  | 6.72
250 | 28375705R | deska izolační stabilizovaná; pěnový polystyren; rovná hrana; součinitel tepelné vodivosti 0,035 W/mK; obj. hmotnost 25,00 kg/m3 | m3 | 3.978 | 0 | 0 | 0.025 | 0.1 | 0 | 0
v.č.D.1.1-07 :
ozn.He.08 :
|  | vytažení na svislé stěny budníku VZT : (2,40+2,80)*2*2,50*0,15*1,02 |  | 3.978
251 | 62856001R | pás asfaltový pro speciální použití natavitelný, nalepující; nosná vložka skelná rohož + Al fólie; horní strana jemný minerální posyp; spodní strana PE fólie; tl. 3,5 mm | m2 | 1227.9168 | 0 | 0 | 0.0043 | 5.28 | 0 | 0
v.č.D.1.1-07 :
|  | ozn.He.01 : 19,80*9,90*1,130 |  | 221.5026
v.č.D.1.1-07 :
|  | ozn.He.02 : 1,00*3,00*1,130 |  | 3.39
v.č.D.1.1-07 :
|  | ozn.He.03 : 226,70*1,130 |  | 256.171
v.č.D.1.1-07 :
|  | ozn. He.04 : 294,25*1,130 |  | 332.5025
řešení detailů :
|  | 2 - řez - detail (kolem střešní vpusti) : 0,50*0,50*8*1,130 |  | 2.26
|  | 4 - řez - detail (kolem větrací hlavice) : 0,50*0,50*3*1,130 |  | 0.8475
|  | 6 - řez - detail (vytažení na atiku ) : (22,20+28,80+2,90+22,20)*(0,90+0,20)*1,130 |  | 94.5923
|  | 7 - řez - detail (vytažení na vysokou atiku) : (7,10+0,70+7,10+0,70+6,90+0,70+9,90+6,70+0,70)*(14,05-11,15+0,20)*1,130 |  | 141.8715
|  | 8 - řez - detail (vytažení na lem světlíku) : (7,94+6,90)*2*(12,05-11,15)*1,130 |  | 30.1846
9- řez - detail (prostupy střešním pláštěm) :
|  | trubka 160 x 80 mm : (0,10+0,16+0,10+0,10+0,08+0,10)*2*(0,30+0,30)*21*1,130 |  | 18.2246
|  | trubka 60 x 60 mm : (0,10+0,06+0,10+0,10+0,06+0,10)*2*(0,30+0,30)*24*1,130 |  | 16.9229
|  | trubka 80 x 80 mm : (0,10+0,08+0,10+0,10+0,08+0,10)*2*(0,30+0,30)*(12+14+12)*1,130 |  | 28.8557
|  | prostup 300 x 300 mm : (0,10+0,30+0,10+0,10+0,30+0,10)*2*(0,30+0,30)*1,130 |  | 1.356
|  | DN 100 : (0,10+0,10+0,10+0,10+0,10+0,10)*2*(0,30+0,30)*3*1,130 |  | 2.4408
|  | DN 150 : (0,10+0,15+0,10+0,10+0,15+0,10)*2*(0,30+0,30)*5*1,130 |  | 4.746
|  | DN 200 : (0,10+0,20+0,10+0,10+0,20+0,10)*2*(0,30+0,30)*3*1,130 |  | 3.2544
|  | vytažení na ŽB stěny výlezu na střechu : (10,10+0,20+0,90)*1,00*2*1,130 |  | 25.312
ozn.Hi.25 :
v.č.d.1.1-14 :
|  | výlez na střechu : 10,40*3,70*1,130 |  | 43.4824
252 | 998713203R00 | Přesun hmot pro izolace tepelné v objektech výšky do 24 m | % | 2.55 | 0 | 0 | 0 | 0 | 0 | 0
50 m vodorovně
Díl: | 720 | Zdravotechnická instalace |  |  |  | 0 |  | 0 |  | 0
253 | 720.1 | Zdravotechnické instalace, viz samostatný rozpočet | kompl | 1 | 0 | 0 | 0 | 0 | 0 | 0
254 | 720.2 | Venkovní kanalizace, viz samostatný rozpočet | kompl | 1 | 0 | 0 | 0 | 0 | 0 | 0
Díl: | 721 | Vnitřní kanalizace |  |  |  | 0 |  | 0.04 |  | 0
255 | 721231179RT2 | Střešní vtoky šachta pro souvrství "zelené" střechy, s pochůzím poklopem, 300x300x230 mm, včetně dodávky materiálu | kus | 6 | 0 | 0 | 0.004 | 0.02 | 0 | 0
|  | detail 2 : 6 |  | 6
256 | 721231176V01 | Vtok střešní TW, v zelené střeše, zateplení 500 mm, vpusť střešní s vyhříváním TWE 110 BIT S | kus | 8 | 0 | 0 | 0.00232 | 0.02 | 0 | 0
|  | detail 2 : 8 |  | 8
257 | 998721203R00 | Přesun hmot pro vnitřní kanalizaci v objektech výšky do 24 m | % | 2.05 | 0 | 0 | 0 | 0 | 0 | 0
50 m vodorovně, měřeno od těžiště půdorysné plochy skládky do těžiště půdorysné plochy objektu
Díl: | 730 | Ústřední vytápění |  |  |  | 0 |  | 0 |  | 0
258 | 730.1 | Vytápění a solární ohřev vody, viz samostatný rozpočet | kompl | 1 | 0 | 0 | 0 | 0 | 0 | 0
Díl: | 762 | Konstrukce tesařské |  |  |  | 0 |  | 1.39 |  | 0
259 | 762441114V01 | Montáž obložení atiky,OSB desky,1.vrst, lepením, včetně dodávky desky OSB 3N tl. 25 mm | m2 | 73.67 | 0 | 0 | 0.01181 | 0.87 | 0 | 0
v.č.D.1.1-7 :
|  | 6- řez - detail : (22,20+28,80+2,90+22,20)*0,53 |  | 40.333
|  | 7-řez - detail : (7,10+0,70+7,10+0,70+6,90+0,70+9,90+6,70+0,70)*0,53 |  | 21.465
|  | 8-řez - detail : (7,94+6,90)*2*0,40 |  | 11.872
260 | 762822110V02 | Montáž stropnic hraněných pl. do 144 cm2, včetně dodávky řeziva , fošny 8/20 | m | 66.84 | 0 | 0 | 0.00776 | 0.52 | 0 | 0
v.č.D.1.2-ssch 04 sk 001 :
|  | D1 : 3,40*17 |  | 57.8
|  | D2 : 0,565*16 |  | 9.04
261 | 762895000R00 | Spojovací a ochranné prostředky hřebíky, svory, impregnace | m3 | 1.0064 | 0 | 0 | 0.00311 | 0 | 0 | 0
v.č.D.1.1-07 :
|  | ozn.He.06 a He.07 : 3,70*17*0,08*0,20 |  | 1.0064
262 | 762.1 | D+M, kotevní prvky | ks | 26 | 0 | 0 | 0 | 0 | 0 | 0
referenční výrobek HILTY - HAS - U - 8,8 - M12-120
v.č.D.1.2-ssch 04 sk 001 :
|  | dřevěná kce střecha : 26,00 |  | 26
263 | 762.2 | D+M, lepící hmota pro jeden kotevní bod | ks | 26 | 0 | 0 | 0 | 0 | 0 | 0
referenční výrobek HILTY HIT - H4 200 - A
v.č.D.1.2-ssch 04 sk 001 :
|  | dřevěná kce střecha : 26 |  | 26
264 | 762.3 | D+M,kotevní prvek BV/KP 12-36 | ks | 26 | 0 | 0 | 0 | 0 | 0 | 0
v.č.D.1.2-ssch 04 sk 001 :
|  | dřevěná kce střecha : 26 |  | 26
265 | 762.4 | D+M, úhelník 05-11 | ks | 48 | 0 | 0 | 0 | 0 | 0 | 0
v.č.D.1.2-ssch 04 sk 001 :
|  | dřevěná kce střecha : 48 |  | 48
266 | 998762203R00 | Přesun hmot pro konstrukce tesařské v objektech výšky do 24 m | % | 7.8 | 0 | 0 | 0 | 0 | 0 | 0
50 m vodorovně
Díl: | 763 | Dřevostavby |  |  |  | 0 |  | 0.02 |  | 0
267 | 763612231RT1 | Montáž obložení stěn, z desek tl. nad 18 mm, na sraz, šroubováním, bez dodávky desky | m2 | 26 | 0 | 0 | 0.00074 | 0.02 | 0 | 0
vč. dodávky a montáže spojovacího materiálu
v.č.D.1.1-07 :
ozn.He.08 :
|  | vytažení na svislé stěny budníku VZT : (2,40+2,80)*2*2,50 |  | 26
268 | 763613231RT1 | Montáž záklop stropů, z desek tl. nad 18 mm, na sraz, šroubováním, bez dodávky desky | m2 | 48.085 | 0 | 0 | 8e-05 | 0 | 0 | 0
vč. dodávky a montáže spojovacího materiálu
v.č.D.1.1-07 :
|  | ozn.He.06 a He.07 : 10,45*3,70 |  | 38.665
|  | ozn.He.08 : 2,40*2,80 |  | 6.72
v.č.D.1.1-7 :
|  | ozn.He.20 : 2,70*1,00 |  | 2.7
269 | 763.1 | Dodávka cementovláknitá deska impregnovaná tl.20 mm | m2 | 77.7892 | 0 | 0 | 0 | 0 | 0 | 0
v.č.D.1.1-07 :
|  | ozn.He.06 a He.07 : 10,45*3,70*1,05 |  | 40.5983
v.č.D.1.1-07 :
|  | ozn.He.08 : 2,40*2,80*1,05 |  | 7.056
v.č.D.1.1-07 :
ozn.He.08 :
|  | vytažení na svislé stěny budníku VZT : (2,40+2,80)*2*2,50*1,05 |  | 27.3
v.č.D.1.1-7 :
|  | ozn.He.20 : 2,70*1,00*1,05 |  | 2.835
270 | 998763201R00 | Přesun hmot dřevostaveb v objektech výšky do 6 m | % | 9.7 | 0 | 0 | 0 | 0 | 0 | 0
50 m vodorovně
Díl: | 764 | Konstrukce klempířské |  |  |  | 0 |  | 1.68 |  | 0.02
271 | 764410850R00 | Demontáž oplechování parapetů rš od 100 do 330 mm | m | 14.4 | 0 | 0 | 0 | 0 | 0.00135 | 0.02
|  | v.č.D.1.1-11-1.p.p. : 2,40*2 |  | 4.8
|  | 1.n.p. : 2,40*2 |  | 4.8
|  | 2.n.p. : 2,40*2 |  | 4.8
272 | 764430350V01 | Oplechování zdí včetně rohů z Al, rš 600 mm, rš. 520 mm | m | 29.3 | 0 | 0 | 0.00295 | 0.09 | 0 | 0
viz výpis klempířských prvků :
komaxit RAL 9006 :
Al plech tl. 2 mm :
ozn.K10 - ( okraj zasklení světlíku) :
4 x rohové napojení 45 st. :
|  | spodní spojky U podlepit : 2*6,81 |  | 13.62
|  | 2*7,84 |  | 15.68
273 | 764430360V01 | Oplechování zdí včetně rohů z Al, rš 750 mm, rš. 970 mm | m | 91.81 | 0 | 0 | 0.00415 | 0.38 | 0 | 0
viz výpis klempířských prvků :
komaxit RAL 9006 :
Al plech 2 mm :
rohy vyvařit :
ozn.K04 - ( střecha atika - jih a západ) :
spodní spojky U podlepit :
zakončení s oboustranným :
|  | zpětným bočním ohybem : 22,20*2 |  | 44.4
ozn.K05 - ( střecha stěna - jih a západ) :
1 x rohové napojení 45 st. :
|  | spodní spojky U podlepit : (7,70+1,10)*2 |  | 17.6
ozn.K06 - (střecha atika - sever) :
spodní spojky U podlepit :
zakončení s oboustranným :
|  | zpětným bočním ohybem : 28,80 |  | 28.8
|  | ozn.K09 - (střecha stěna - východ) : 1,01 |  | 1.01
274 | 764430360V02 | Oplechování zdí včetně rohů z Al, rš 750 mm, rš. 870 mm | m | 42.03 | 0 | 0 | 0.00415 | 0.17 | 0 | 0
viz výpis klempířských prvků :
komaxit RAL 9006 :
Al plech 2 mm :
rohy vyvařit :
ozn.K07 - ( střecha stěna - východ) 1x rohové napojení :
1x rohové napojení 45 st :
|  | spodní spojky U podlepit : 7,51+1,01 |  | 8.52
ozn.K08 - ( střecha stěna - východ) :
zakončení s oboustranným zpětným :
|  | bočním ohybem : 2,90 |  | 2.9
ozn.K09 - (střecha stěna - východ) :
1 x rohové napojení 45 st. :
|  | spodní spojky U podlepit : 30,61 |  | 30.61
275 | 764718302V01 | Oplechování parapetů z AL plechů lak., rš 240 mm, rš. 280 mm | m | 5.6 | 0 | 0 | 0.00173 | 0.01 | 0 | 0
včetně spojovacích prostředků a zednických výpomocí.
viz výpis klempířských prvků :
komaxit RAL 9006 :
Al plech 1,5 mm :
zakončení s oboustranným zpětným :
bočním ohybem :
|  | ozn.K11 - ( 1.n.p. východ) : 2,80 |  | 2.8
|  | ozn.K12 - ( 2.n.p. východ) : 2,80 |  | 2.8
276 | 764718303V01 | Oplechování parapetů z AL plechů lak., rš 320 mm, rš. 380 mm | m | 73.2 | 0 | 0 | 0.00219 | 0.16 | 0 | 0
včetně spojovacích prostředků a zednických výpomocí.
viz výpis klempířských prvků :
komaxit RAL 9006 :
Al plech 1,5 mm :
zakončení s oboustranným zpětným :
bočním ohybem :
spodní spojky L podlepit :
|  | ozn.K01 - ( 2.n.p. jih a západ) : 22,20*2 |  | 44.4
|  | ozn.K02 - ( 2.n.p. sever) : 28,80 |  | 28.8
277 | 764718303V02 | Oplechování parapetů z AL plechů lak., rš 320 mm, rš. 300 mm | m | 55.2 | 0 | 0 | 0.00219 | 0.12 | 0 | 0
včetně spojovacích prostředků a zednických výpomocí.
viz výpis klempířských prvků :
komaxit RAL 9006 :
Al plech 1,5 mm :
zakončení s oboustranným zpětným :
bočním ohybem :
|  | ozn.K03 - ( 3.n.p.) : 2,40*23 |  | 55.2
278 | 764.1 | D+M, okapnicový profil hliník elox výška hrany 9 mm, komaxit RAL 9006 | m | 23.6 | 0 | 0 | 0 | 0 | 0 | 0
viz výpis klempířských prvků :
|  | ozn.K13 : 2*11,80 |  | 23.6
279 | 764.2 | D+M, klempířský prvek z poplastovaného plechu profil vnitřní roh | m | 146.28 | 0 | 0 | 0 | 0 | 0 | 0
|  | 6 - řez - detail ( vytažení na atiku) : 22,20+28,80+2,90+22,20 |  | 76.1
|  | 7 - řez - detail (vytažení na vysokou atiku+vršek atiky) : 7,10+0,70+7,10+0,70+6,90+0,70+9,90+6,70+0,70 |  | 40.5
|  | 8-řez - detail (světlík) : (7,94+6,90)*2 |  | 29.68
280 | 764.3 | D+M,klempířský prvek z poplastovaného plechu vložený mezi oplechování K04 nebo K05 a separační fólii | m | 116.6 | 0 | 0 | 0 | 0 | 0 | 0
|  | 6 - řez - detail ( vytažení na atiku) : 22,20+28,80+2,90+22,20 |  | 76.1
|  | 7 - řez - detail (vytažení na vysokou atiku+vršek atiky) : 7,10+0,70+7,10+0,70+6,90+0,70+9,90+6,70+0,70 |  | 40.5
8-řez detail :
281 | 764.4 | D+M,návrh řešení k ozn. K4,K6,K8 - vyříznutí plechu Al jeho opětovné doplnění, včetně zhotovení, plechového lemu (220x160mm) kolem sloupku 100/40 | ks | 119 | 0 | 0 | 0.00622 | 0.74 | 0 | 0
|  | návrh k řešení k ozn.K4,K6,K8 : 119 |  | 119
282 | 764718304.1 | Oplechování parapetů z Al plechů lak., rš 450 mm | m | 1.2 | 0 | 0 | 0.00275 | 0 | 0 | 0
včetně spojovacích prostředků a zednických výpomocí.
viz výpis klempířských prvků :
komaxit RAL dle stávající :
Al plech 1,5 mm :
zakončení s oboustranným zpětným :
bočním ohybem :
spodní spojky L podlepit :
|  | ozn.K21 - ( stávající fasáda) : 1*0,60 |  | 0.6
|  | ozn.K22 - (stávající fasáda) : 1*0,60 |  | 0.6
283 | 764718304.2 | Oplechování parapetů z Al plechů lak., rš 700 mm | m | 4.8 | 0 | 0 | 0.00275 | 0.01 | 0 | 0
včetně spojovacích prostředků a zednických výpomocí.
viz výpis klempířských prvků :
komaxit RAL dle stávající :
Al plech 1,5 mm :
zakončení s oboustranným zpětným :
bočním ohybem :
spodní spojky L podlepit :
|  | ozn.K21 - ( stávající fasáda) : 2*1,20 |  | 2.4
|  | ozn.K22 - (stávající fasáda) : 2*1,20 |  | 2.4
284 | 998764203R00 | Přesun hmot pro konstrukce klempířské v objektech výšky do 24 m | % | 2.2 | 0 | 0 | 0 | 0 | 0 | 0
50 m vodorovně
Díl: | 766 | Konstrukce truhlářské |  |  |  | 0 |  | 0 |  | 0
285 | 766.1.He.03 | D+M,dřevěné terasové kompozitní profily WPC (plast / bambus) 150 x4000 x22 mm, nosný rošt terasových, profilů 30/60 mm, plastové rektifikační terče | m2 | 226.7 | 0 | 0 | 0 | 0 | 0 | 0
70 - 120 mm + 100 mm nástavce,podložky :
v.č.D.1.1-07 :
|  | ozn.He.03 : 226,70 |  | 226.7
286 | 766.2.T1-T3 | D+M,sanitární příčky z HPL panelů, kompaktní vysokotlaký laminát (HPL) tl.13 mm,nosný a kotev.systém, integrované hliníkové profily, dveře s nerezovými | kompl | 1 | 0 | 0 | 0 | 0 | 0 | 0
samozavíracími panty, :
příslušenství koule-koule :
háček na šaty :
dveřní doraz,standartní výška 2000 mm :
včetně podlahových nerezových stojek 150 mm :
včetně háčků na vnitřní stěny :
kotvit do podlahy a do nosné konstrukce :
obvodové stěny :
příplatek za atypickou barvu :
barva světle zelená :
ozn.T1: čelo 1000x2000 mm-součástí dveře :
700 x 2000 mm (20 ks) :
+ boční stěny 1550 x 2000 mm (12ks) :
ozn.T2: čelo 1700 x 2000 mm-součástí dveře :
700 x 2000 mm (1ks) :
ozn.T3: čelo 900 x 2000 mm-součástí dveře :
700 x 2000 mm (1ks) :
|  | 1 |  | 1
287 | 766.D17 | D+M,jednokřídlové dveře,plné,levé,EW 30 DP3-C,zvukově izolační zhuštěná DTD,povrch CPL lamino,RAL, 7047,akustický útlum Rw´= 32 dB,zvukově izolační lišta | ks | 1 | 0 | 0 | 0 | 0 | 0 | 0
zárubeň ocelová obložková dvourámová :
do zdiva tl. 200 mm :
lakovaný povrch RAL 7047 :
kování klika-klika :
samozavírač :
cylindrický zámek :
příprava systém generálního klíče :
tabulka s označením místnosti nerez :
rozměr 900 x 2200 mm :
|  | ozn.D17 : 1 |  | 1
288 | 766.D18 | D+M,jednokřídlové dveře,plné,levé,EW 30 DP3-C,zvukově izolační zhuštěná DTD,povrch CPL lamino,RAL, 7047,akustický útlum Rw´= 32 dB,zvukově izolační lišta | ks | 1 | 0 | 0 | 0 | 0 | 0 | 0
zárubeň ocelová obložková dvourámová :
do zdiva tl. 200 mm :
lakovaný povrch RAL 7047 :
kování klika-klika :
samozavírač :
cylindrický zámek :
příprava systém generálního klíče :
tabulka s označením místnosti nerez :
rozměr 900 x 2200 mm :
|  | ozn.D18 : 1 |  | 1
289 | 766.D19 | D+M,jednokřídlové dveře,plné,levé,EW 30 DP3-C,zvukově izolační zhuštěná DTD,povrch CPL lamino,RAL, 7047,akustický útlum Rw´= 32 dB,zvukově izolační lišta | ks | 1 | 0 | 0 | 0 | 0 | 0 | 0
zárubeň ocelová obložková dvourámová :
do zdiva tl. 200 mm :
lakovaný povrch RAL 7047 :
kování klika-klika :
samozavírač :
cylindrický zámek :
příprava systém generálního klíče :
tabulka s označením místnosti nerez :
rozměr 900 x 2200 mm :
|  | ozn.D19 : 1 |  | 1
290 | 766.D20 | D+M,jednokřídlové dveře,plné,pravé,EW 30 DP3-C,zvukově izolační zhuštěná DTD,povrch CPL lamino,RAL, 7047,akustický útlum Rw´= 32 dB,zvukově izolační lišta | ks | 1 | 0 | 0 | 0 | 0 | 0 | 0
zárubeň ocelová obložková dvourámová :
do zdiva tl. 200 mm :
lakovaný povrch RAL 7047 :
kování klika-klika :
samozavírač :
cylindrický zámek :
příprava systém generálního klíče :
tabulka s označením místnosti nerez :
rozměr 900 x 2200 mm :
|  | ozn.D20 : 1 |  | 1
291 | 766.D21 | D+M,jednokřídlové dveře,plné,levé,EW 30 DP3-C,zvukově izolační zhuštěná DTD,povrch CPL lamino,RAL, 7047,akustický útlum Rw´= 32 dB,zvukově izolační lišta | ks | 1 | 0 | 0 | 0 | 0 | 0 | 0
zárubeň ocelová obložková dvourámová :
do zdiva tl. 200 mm :
lakovaný povrch RAL 7047 :
kování klika-klika :
samozavírač :
cylindrický zámek :
příprava systém generálního klíče :
tabulka s označením místnosti nerez :
rozměr 900 x 2200 mm :
|  | ozn.D21 : 1 |  | 1
292 | 766.D22 | D+M,jednokřídlové dveře,plné,pravé,EW 30 DP3-C,zvukově izolační zhuštěná DTD,povrch CPL lamino,RAL, 7047,akustický útlum Rw´= 32 dB,zvukově izolační lišta | ks | 1 | 0 | 0 | 0 | 0 | 0 | 0
zárubeň ocelová obložková dvourámová :
do zdiva tl. 200 mm :
lakovaný povrch RAL 7047 :
kování klika-klika :
samozavírač :
dveřní zarážka :
cylindrický zámek :
příprava systém generálního klíče :
tabulka s označením místnosti nerez :
rozměr 900 x 2200 mm :
|  | ozn.D22 : 1 |  | 1
293 | 766.D23 | D+M,jednokřídlové dveře,plné,levé,zhuštěná DTD,povrch CPL lamino,RAL 7047,zárubeň ocelová do SDK, lakovaný povrch RAL 7047,kování klika-klika | ks | 1 | 0 | 0 | 0 | 0 | 0 | 0
samozavírač :
dveřní zarážka :
cylindrický zámek :
příprava systém generálního klíče :
tabulka s označením místnosti nerez :
rozměr 700 x 2200 mm :
|  | ozn.D23 : 1 |  | 1
294 | 766.D24 | D+M,jednokřídlové dveře,plné,pravé,zhuštěná DTD,povrch CPL lamino,RAL 7047,zárubeň ocelová do SDK, lakovaný povrch RAL 7047,kování klika-klika | ks | 1 | 0 | 0 | 0 | 0 | 0 | 0
samozavírač :
dveřní zarážka :
cylindrický zámek :
příprava systém generálního klíče :
tabulka s označením místnosti nerez :
rozměr 700 x 2200 mm :
|  | ozn.D24 : 1 |  | 1
295 | 766.D25 | D+M,jednokřídlové dveře,plné,pravé,zhuštěná DTD,povrch CPL lamino,RAL 7047,zárubeň ocelová do SDK, lakovaný povrch RAL 7047,kování klika-klika | ks | 1 | 0 | 0 | 0 | 0 | 0 | 0
samozavírač :
dveřní zarážka :
cylindrický zámek :
příprava systém generálního klíče :
tabulka s označením místnosti nerez :
rozměr 700 x 2200 mm :
|  | ozn.D25 : 1 |  | 1
296 | 766.D26 | D+M,jednokřídlové dveře,plné,pravé,zhuštěná DTD,povrch CPL lamino,RAL 7047,zárubeň ocelová do SDK, lakovaný povrch RAL 7047,kování klika-klika | ks | 1 | 0 | 0 | 0 | 0 | 0 | 0
samozavírač :
dveřní zarážka :
cylindrický zámek :
příprava systém generálního klíče :
tabulka s označením místnosti nerez :
rozměr 700 x 2200 mm :
|  | ozn.D26 : 1 |  | 1
297 | 766.D27 | D+M,jednokřídlové dveře,plné,pravé,EW 30 DP3-C,zvukově izolační zhuštěná DTD,povrch CPL lamino,RAL, 7047,akustický útlum Rw´= 32 dB,zvukově izolační lišta | ks | 1 | 0 | 0 | 0 | 0 | 0 | 0
zárubeň ocelová obložková dvourámová :
do zdiva tl. 200 mm :
lakovaný povrch RAL 7047 :
kování klika-klika :
samozavírač :
cylindrický zámek :
příprava systém generálního klíče :
tabulka s označením místnosti nerez :
rozměr 900 x 2200 mm :
|  | ozn.D27 : 1 |  | 1
298 | 766.D28 | D+M,jednokřídlové dveře,plné,levé,EW 30 DP3-C,zvukově izolační zhuštěná DTD,povrch CPL lamino,RAL, 7047,akustický útlum Rw´= 32 dB,zvukově izolační lišta | ks | 1 | 0 | 0 | 0 | 0 | 0 | 0
zárubeň ocelová obložková dvourámová :
do zdiva tl. 200 mm :
lakovaný povrch RAL 7047 :
kování klika-klika :
samozavírač :
cylindrický zámek :
příprava systém generálního klíče :
tabulka s označením místnosti nerez :
rozměr 900 x 2200 mm :
|  | ozn.D28 : 1 |  | 1
299 | 766.D29 | D+M,jednokřídlové dveře,plné,pravé,EW 30 DP3-C,zvukově izolační zhuštěná DTD,povrch CPL lamino,RAL, 7047,akustický útlum Rw´= 32 dB,zvukově izolační lišta | ks | 1 | 0 | 0 | 0 | 0 | 0 | 0
zárubeň ocelová obložková dvourámová :
do zdiva tl. 200 mm :
lakovaný povrch RAL 7047 :
kování klika-klika :
samozavírač :
dveřní zarážka :
cylindrický zámek :
příprava systém generálního klíče :
tabulka s označením místnosti nerez :
rozměr 900 x 2200 mm :
|  | ozn.D29 : 1 |  | 1
300 | 766.D30 | D+M,jednokřídlové dveře,plné,pravé,EW 30 DP3-C,zvukově izolační zhuštěná DTD,povrch CPL lamino,RAL, 7047,akustický útlum Rw´= 32 dB,zvukově izolační lišta | ks | 1 | 0 | 0 | 0 | 0 | 0 | 0
zárubeň ocelová obložková dvourámová :
do zdiva tl. 200 mm :
lakovaný povrch RAL 7047 :
kování klika-klika :
samozavírač :
cylindrický zámek :
příprava systém generálního klíče :
tabulka s označením místnosti nerez :
rozměr 900 x 2200 mm :
|  | ozn.D30 : 1 |  | 1
301 | 766.D31 | D+M,jednokřídlové dveře,plné,pravé,EW 30 DP3-C,zvukově izolační zhuštěná DTD,povrch CPL lamino,RAL, 7047,akustický útlum Rw´= 32 dB,zvukově izolační lišta | ks | 1 | 0 | 0 | 0 | 0 | 0 | 0
zárubeň ocelová obložková dvourámová :
do zdiva tl. 200 mm :
lakovaný povrch RAL 7047 :
kování klika-klika :
samozavírač :
cylindrický zámek :
příprava systém generálního klíče :
tabulka s označením místnosti nerez :
rozměr 900 x 2200 mm :
|  | ozn.D31 : 1 |  | 1
302 | 766.D32 | D+M,jednokřídlové dveře,plné,pravé,EW 30 DP3-C,zvukově izolační zhuštěná DTD,povrch CPL lamino,RAL, 7047,akustický útlum Rw´= 32 dB,zvukově izolační lišta | ks | 1 | 0 | 0 | 0 | 0 | 0 | 0
zárubeň ocelová obložková dvourámová :
do zdiva tl. 200 mm :
lakovaný povrch RAL 7047 :
kování klika-klika :
samozavírač :
cylindrický zámek :
příprava systém generálního klíče :
tabulka s označením místnosti nerez :
rozměr 900 x 2200 mm :
|  | ozn.D32 : 1 |  | 1
303 | 766.D33 | D+M,dvoukřídlové kyvné dveře,plné, zhuštěná DTD,povrch CPL lamino,RAL 7047,kování pro kyvné dveře, 2x madlo nerez | ks | 1 | 0 | 0 | 0 | 0 | 0 | 0
rozměr 1200 x 1400 mm :
|  | ozn.D33 : 1 |  | 1
304 | 766.D36 | D+M,jednokřídlové dveře,plné,pravé,EW 30 DP3-C,zhuštěná DTD,povrch CPL lamino,RAL 7047, zárubeň ocelová obložková dvourámová do zdiva tl.200 mm | ks | 1 | 0 | 0 | 0 | 0 | 0 | 0
lakovaný povrch RAL 7047 :
kování klika-klika :
samozavírač :
dveřní zarážka :
cylindrický zámek :
příprava systém generálního klíče :
tabulka s označením místnosti nerez :
rozměr 900 x 2200 mm :
|  | ozn.D36 : 1 |  | 1
305 | 766.D37 | D+M,jednokřídlové dveře,plné,pravé,zhuštěná DTD,povrch CPL lamino,RAL 7047, zárubeň ocelová obložková dvourámová do zdiva tl.200 mm | ks | 1 | 0 | 0 | 0 | 0 | 0 | 0
lakovaný povrch RAL 7047 :
kování klika-klika :
samozavírač :
dveřní zarážka :
cylindrický zámek :
příprava systém generálního klíče :
tabulka s označením místnosti nerez :
rozměr 900 x 2200 mm :
|  | ozn.D37 : 1 |  | 1
306 | 766.D38 | D+M,jednokřídlové dveře,plné,levé,zhuštěná DTD,povrch CPL lamino,RAL 7047, zárubeň ocelová obložková dvourámová do zdiva tl.200 mm | ks | 1 | 0 | 0 | 0 | 0 | 0 | 0
lakovaný povrch RAL 7047 :
kování klika-klika :
samozavírač :
dveřní zarážka :
cylindrický zámek :
příprava systém generálního klíče :
tabulka s označením místnosti nerez :
rozměr 700 x 2200 mm :
|  | ozn.D38 : 1 |  | 1
307 | 766.D39 | D+M,jednokřídlové dveře,plné,pravé,zhuštěná DTD,povrch CPL lamino,RAL 7047, zárubeň ocelová obložková dvourámová do zdiva tl.200 mm | ks | 1 | 0 | 0 | 0 | 0 | 0 | 0
lakovaný povrch RAL 7047 :
kování klika-klika :
samozavírač :
dveřní zarážka :
cylindrický zámek :
příprava systém generálního klíče :
tabulka s označením místnosti nerez :
rozměr 700 x 2200 mm :
|  | ozn.D39 : 1 |  | 1
308 | 766.D40 | D+M,jednokřídlové dveře,plné,pravé,zhuštěná DTD,povrch CPL lamino,RAL 7047, zárubeň ocelová do SDK | ks | 1 | 0 | 0 | 0 | 0 | 0 | 0
lakovaný povrch RAL 7047 :
kování klika-klika :
samozavírač :
dveřní zarážka :
cylindrický zámek :
příprava systém generálního klíče :
tabulka s označením místnosti nerez :
rozměr 700 x 2200 mm :
|  | ozn.D40 : 1 |  | 1
309 | 766.D41 | D+M,jednokřídlové dveře,plné,pravé,zhuštěná DTD,povrch CPL lamino,RAL 7047, zárubeň ocelová obložková dvourámová do zdiva tl.200 mm | ks | 1 | 0 | 0 | 0 | 0 | 0 | 0
lakovaný povrch RAL 7047 :
kování klika-klika :
koupelnový zámek :
horizontální madlo nerez :
cylindrický zámek :
příprava systém generálního klíče :
tabulka s označením místnosti nerez :
rozměr 900 x 2200 mm :
|  | ozn.D41 : 1 |  | 1
310 | 766.D42 | D+M,jednokřídlové dveře,plné,pravé,zhuštěná DTD,povrch CPL lamino,RAL 7047, zárubeň ocelová obložková dvourámová do zdiva tl.200 mm | ks | 1 | 0 | 0 | 0 | 0 | 0 | 0
lakovaný povrch RAL 7047 :
kování klika-klika :
koupelnový zámek :
samozavírač :
dveřní zarážka :
cylindrický zámek :
příprava systém generálního klíče :
tabulka s označením místnosti nerez :
rozměr 700 x 2200 mm :
|  | ozn.D42 : 1 |  | 1
311 | 766.D43 | D+M,jednokřídlové dveře,plné,pravé,zhuštěná DTD,povrch CPL lamino,RAL 7047, zárubeň ocelová do SDK | ks | 1 | 0 | 0 | 0 | 0 | 0 | 0
lakovaný povrch RAL 7047 :
kování klika-klika :
dveřní zarážka :
koupelnový zámek :
příprava systém generálního klíče :
tabulka s označením místnosti nerez :
rozměr 700 x 2200 mm :
|  | ozn.D43 : 1 |  | 1
312 | 766.D44 | D+M,jednokřídlové dveře,plné,pravé,zhuštěná DTD,povrch CPL lamino,RAL 7047, zárubeň ocelová obložková dvourámová do zdiva tl.200 mm | ks | 1 | 0 | 0 | 0 | 0 | 0 | 0
lakovaný povrch RAL 7047 :
kování klika-klika :
samozavírač :
dveřní zarážka :
cylindrický zámek :
příprava systém generálního klíče :
tabulka s označením místnosti nerez :
rozměr 700 x 2200 mm :
|  | ozn.D44 : 1 |  | 1
313 | 766.D45 | D+M,jednokřídlové dveře,plné,pravé,zhuštěná DTD,povrch CPL lamino,RAL 7047, zárubeň ocelová do SDK | ks | 1 | 0 | 0 | 0 | 0 | 0 | 0
lakovaný povrch RAL 7047 :
kování klika-klika :
samozavírač :
dveřní zarážka :
cylindrický zámek :
příprava systém generálního klíče :
tabulka s označením místnosti nerez :
rozměr 700 x 2200 mm :
|  | ozn.D45 : 1 |  | 1
314 | 766.D46 | D+M,jednokřídlové dveře,plné,pravé,zhuštěná DTD,povrch CPL lamino,RAL 7047, zárubeň ocelová obložková dvourámová do zdiva tl.200 mm | ks | 1 | 0 | 0 | 0 | 0 | 0 | 0
lakovaný povrch RAL 7047 :
kování klika-klika :
koupelnový zámek :
samozavírač :
dveřní zarážka :
cylindrický zámek :
příprava systém generálního klíče :
tabulka s označením místnosti nerez :
rozměr 700 x 2200 mm :
|  | ozn.D46 : 1 |  | 1
315 | 766.D47 | D+M,jednokřídlové dveře,plné,levé,zhuštěná DTD,povrch CPL lamino,RAL 7047, zárubeň ocelová do SDK | ks | 1 | 0 | 0 | 0 | 0 | 0 | 0
lakovaný povrch RAL 7047 :
kování klika-klika :
samozavírač :
dveřní zarážka :
cylindrický zámek :
příprava systém generálního klíče :
tabulka s označením místnosti nerez :
rozměr 900 x 2200 mm :
|  | ozn.D47 : 1 |  | 1
316 | 766.D48 | D+M,jednokřídlové dveře,plné,pravé,zhuštěná DTD,povrch CPL lamino,RAL 7047, zárubeň ocelová obložková dvourámová do zdiva tl.200 mm | ks | 1 | 0 | 0 | 0 | 0 | 0 | 0
lakovaný povrch RAL 7047 :
kování paniková klika-klika :
elektrický zámek :
samozavírač :
cylindrický zámek :
příprava systém generálního klíče :
přístupový systém :
magnetický kontakt viz slaboproud :
tabulka s označením místnosti nerez :
rozměr 1100 x 2200 mm :
|  | ozn.D48 : 1 |  | 1
317 | 766.D49 | D+M,jednokřídlové dveře,plné,pravé,EW 30 DP3-C,zvukově izolační zhuštěná DTD,povrch CPL lamino,RAL, 7047,akustický útlum Rw´= 32 dB,zvukově izolační lišta | ks | 1 | 0 | 0 | 0 | 0 | 0 | 0
zárubeň ocelová obložková dvourámová :
do zdiva tl. 200 mm :
lakovaný povrch RAL 7047 :
kování klika-klika :
samozavírač :
cylindrický zámek :
příprava systém generálního klíče :
tabulka s označením místnosti nerez :
rozměr 900 x 2200 mm :
|  | ozn.D49 : 1 |  | 1
318 | 766.D50 | D+M,jednokřídlové dveře,plné,pravé,EW 30 DP3-C,zvukově izolační zhuštěná DTD,povrch CPL lamino,RAL, 7047,akustický útlum Rw´= 32 dB,zvukově izolační lišta | ks | 1 | 0 | 0 | 0 | 0 | 0 | 0
zárubeň ocelová obložková dvourámová :
do zdiva tl. 200 mm :
lakovaný povrch RAL 7047 :
kování klika-klika :
samozavírač :
cylindrický zámek :
příprava systém generálního klíče :
tabulka s označením místnosti nerez :
rozměr 900 x 2200 mm :
|  | ozn.D50 : 1 |  | 1
319 | 766.D51 | D+M,jednokřídlové dveře,plné,pravé,EW 30 DP3-C,zvukově izolační zhuštěná DTD,povrch CPL lamino,RAL, 7047,akustický útlum Rw´= 32 dB,zvukově izolační lišta | ks | 1 | 0 | 0 | 0 | 0 | 0 | 0
zárubeň ocelová obložková dvourámová :
do zdiva tl. 200 mm :
lakovaný povrch RAL 7047 :
kování klika-klika :
samozavírač :
cylindrický zámek :
příprava systém generálního klíče :
tabulka s označením místnosti nerez :
rozměr 900 x 2200 mm :
|  | ozn.D51 : 1 |  | 1
320 | 766.D52 | D+M,jednokřídlové dveře,plné,levé,EW 30 DP3-C,zvukově izolační zhuštěná DTD,povrch CPL lamino,RAL, 7047,akustický útlum Rw´= 32 dB,zvukově izolační lišta | ks | 1 | 0 | 0 | 0 | 0 | 0 | 0
zárubeň ocelová obložková dvourámová :
do zdiva tl. 200 mm :
lakovaný povrch RAL 7047 :
kování klika-klika :
samozavírač :
cylindrický zámek :
příprava systém generálního klíče :
tabulka s označením místnosti nerez :
rozměr 900 x 2200 mm :
|  | ozn.D52 : 1 |  | 1
321 | 766.D53 | D+M,jednokřídlové dveře,plné,pravé,EW 30 DP3-C,zvukově izolační zhuštěná DTD,povrch CPL lamino,RAL, 7047,akustický útlum Rw´= 32 dB,zvukově izolační lišta | ks | 1 | 0 | 0 | 0 | 0 | 0 | 0
zárubeň ocelová obložková dvourámová :
do zdiva tl. 200 mm :
lakovaný povrch RAL 7047 :
kování klika-klika :
samozavírač :
cylindrický zámek :
příprava systém generálního klíče :
tabulka s označením místnosti nerez :
rozměr 900 x 2200 mm :
|  | ozn.D53 : 1 |  | 1
322 | 766.D54 | D+M,jednokřídlové dveře,plné,pravé,EW 30 DP3-C,zvukově izolační zhuštěná DTD,povrch CPL lamino,RAL, 7047,akustický útlum Rw´= 32 dB,zvukově izolační lišta | ks | 1 | 0 | 0 | 0 | 0 | 0 | 0
zárubeň ocelová obložková dvourámová :
do zdiva tl. 200 mm :
lakovaný povrch RAL 7047 :
kování klika-klika :
samozavírač :
cylindrický zámek :
příprava systém generálního klíče :
tabulka s označením místnosti nerez :
rozměr 900 x 2200 mm :
|  | ozn.D54 : 1 |  | 1
323 | 766.D55 | D+M,jednokřídlové dveře,plné,pravé,EW 30 DP3-C,zvukově izolační zhuštěná DTD,povrch CPL lamino,RAL, 7047,akustický útlum Rw´= 32 dB,zvukově izolační lišta | ks | 1 | 0 | 0 | 0 | 0 | 0 | 0
zárubeň ocelová obložková dvourámová :
do zdiva tl. 200 mm :
lakovaný povrch RAL 7047 :
kování klika-klika :
samozavírač :
cylindrický zámek :
příprava systém generálního klíče :
tabulka s označením místnosti nerez :
rozměr 900 x 2200 mm :
|  | ozn.D55 : 1 |  | 1
324 | 766.D56 | D+M,jednokřídlové dveře,plné,pravé,EW 30 DP3-C,zvukově izolační zhuštěná DTD,povrch CPL lamino,RAL, 7047,akustický útlum Rw´= 32 dB,zvukově izolační lišta | ks | 1 | 0 | 0 | 0 | 0 | 0 | 0
zárubeň ocelová obložková dvourámová :
do zdiva tl. 200 mm :
lakovaný povrch RAL 7047 :
kování klika-klika :
samozavírač :
cylindrický zámek :
příprava systém generálního klíče :
tabulka s označením místnosti nerez :
rozměr 900 x 2200 mm :
|  | ozn.D56 : 1 |  | 1
325 | 766.D57 | D+M,jednokřídlové dveře,plné,pravé,EW 30 DP3-C,zvukově izolační zhuštěná DTD,povrch CPL lamino,RAL, 7047,akustický útlum Rw´= 32 dB,zvukově izolační lišta | ks | 1 | 0 | 0 | 0 | 0 | 0 | 0
zárubeň ocelová obložková dvourámová :
do zdiva tl. 200 mm :
lakovaný povrch RAL 7047 :
kování klika-klika :
samozavírač :
cylindrický zámek :
příprava systém generálního klíče :
tabulka s označením místnosti nerez :
rozměr 900 x 2200 mm :
|  | ozn.D57 : 1 |  | 1
326 | 766.D58 | D+M,jednokřídlové dveře,plné,pravé,EW 30 DP3-C,zvukově izolační zhuštěná DTD,povrch CPL lamino,RAL, 7047,akustický útlum Rw´= 32 dB,zvukově izolační lišta | ks | 1 | 0 | 0 | 0 | 0 | 0 | 0
zárubeň ocelová obložková dvourámová :
do zdiva tl. 200 mm :
lakovaný povrch RAL 7047 :
kování klika-klika :
samozavírač :
cylindrický zámek :
příprava systém generálního klíče :
tabulka s označením místnosti nerez :
rozměr 900 x 2200 mm :
|  | ozn.D58 : 1 |  | 1
327 | 766.D59 | D+M,jednokřídlové dveře,plné,levé,zhuštěná DTD,povrch CPL lamino,RAL 7047, zárubeň ocelová obložková dvourámová do zdiva tl.200 mm | ks | 1 | 0 | 0 | 0 | 0 | 0 | 0
lakovaný povrch RAL 7047 :
kování klika-klika :
koupelnový zámek :
horizontální madlo nerez :
dveřní zarážka :
cylindrický zámek :
příprava systém generálního klíče :
tabulka s označením místnosti nerez :
rozměr 900 x 2200 mm :
|  | ozn.D59 : 1 |  | 1
328 | 766.D60 | D+M,jednokřídlové dveře,plné,levé,zhuštěná DTD,povrch CPL lamino,RAL 7047, zárubeň ocelová obložková dvourámová do zdiva tl.200 mm | ks | 1 | 0 | 0 | 0 | 0 | 0 | 0
lakovaný povrch RAL 7047 :
kování klika-klika :
samozavírač :
dveřní zarážka :
cylindrický zámek :
příprava systém generálního klíče :
tabulka s označením místnosti nerez :
rozměr 700 x 2200 mm :
|  | ozn.D60 : 1 |  | 1
329 | 766.D61 | D+M,jednokřídlové dveře,plné,levé,zhuštěná DTD,povrch CPL lamino,RAL 7047, zárubeň ocelová obložková dvourámová do zdiva tl.200 mm | ks | 1 | 0 | 0 | 0 | 0 | 0 | 0
lakovaný povrch RAL 7047 :
kování klika-klika :
samozavírač :
dveřní zarážka :
cylindrický zámek :
příprava systém generálního klíče :
tabulka s označením místnosti nerez :
rozměr 900 x 2200 mm :
|  | ozn.D61 : 1 |  | 1
330 | 766.D62 | D+M,jednokřídlové dveře,plné,pravé,EW 30 DP3-C,zvukově izolační zhuštěná DTD,povrch CPL lamino,RAL, 7047,akustický útlum Rw´= 32 dB,zvukově izolační lišta | ks | 1 | 0 | 0 | 0 | 0 | 0 | 0
zárubeň ocelová obložková dvourámová :
do zdiva tl. 200 mm :
lakovaný povrch RAL 7047 :
kování klika-klika :
samozavírač :
cylindrický zámek :
příprava systém generálního klíče :
tabulka s označením místnosti nerez :
rozměr 900 x 2200 mm :
|  | ozn.D62 : 1 |  | 1
331 | 766.D63 | D+M,jednokřídlové dveře,plné,pravé,zhuštěná DTD,povrch CPL lamino,RAL 7047, zárubeň ocelová obložková dvourámová do zdiva tl.200 mm | ks | 1 | 0 | 0 | 0 | 0 | 0 | 0
lakovaný povrch RAL 7047 :
kování klika-klika :
samozavírač :
dveřní zarážka :
cylindrický zámek :
příprava systém generálního klíče :
tabulka s označením místnosti nerez :
rozměr 700 x 2200 mm :
|  | ozn.D63 : 1 |  | 1
332 | 766.D64 | D+M,jednokřídlové dveře,plné,pravé,zhuštěná DTD,povrch CPL lamino,RAL 7047, zárubeň ocelová do SDK | ks | 1 | 0 | 0 | 0 | 0 | 0 | 0
lakovaný povrch RAL 7047 :
kování klika-klika :
samozavírač :
dveřní zarážka :
cylindrický zámek :
příprava systém generálního klíče :
tabulka s označením místnosti nerez :
rozměr 700 x 2200 mm :
|  | ozn.D64 : 1 |  | 1
333 | 766.D65 | D+M,jednokřídlové dveře,plné,pravé,zhuštěná DTD,povrch CPL lamino,RAL 7047, zárubeň ocelová do SDK | ks | 1 | 0 | 0 | 0 | 0 | 0 | 0
lakovaný povrch RAL 7047 :
kování klika-klika :
samozavírač :
dveřní zarážka :
cylindrický zámek :
příprava systém generálního klíče :
tabulka s označením místnosti nerez :
rozměr 700 x 2200 mm :
|  | ozn.D65 : 1 |  | 1
334 | 766.D66 | D+M,jednokřídlové dveře,plné,pravé,zhuštěná DTD,povrch CPL lamino,RAL 7047, zárubeň ocelová do SDK | ks | 1 | 0 | 0 | 0 | 0 | 0 | 0
lakovaný povrch RAL 7047 :
kování klika-klika :
koupelnový zámek :
dveřní zarážka :
tabulka s označením místnosti nerez :
rozměr 700 x 2200 mm :
|  | ozn.D66 : 1 |  | 1
335 | 766.D67 | D+M,jednokřídlové dveře,plné,pravé,zhuštěná DTD,povrch CPL lamino,RAL 7047, zárubeň ocelová obložková dvourámová do zdiva tl.200 mm | ks | 1 | 0 | 0 | 0 | 0 | 0 | 0
lakovaný povrch RAL 7047 :
kování klika-klika :
samozavírač :
cylindrický zámek :
příprava systém generálního klíče :
tabulka s označením místnosti nerez :
rozměr 700 x 2200 mm :
|  | ozn.D67 : 1 |  | 1
336 | 766.D68 | D+M,jednokřídlové dveře,plné,pravé,zhuštěná DTD,povrch CPL lamino,RAL 7047, zárubeň ocelová do SDK | ks | 1 | 0 | 0 | 0 | 0 | 0 | 0
lakovaný povrch RAL 7047 :
kování klika-klika :
cylindrický zámek :
dveřní zarážka :
tabulka s označením místnosti nerez :
rozměr 700 x 2200 mm :
|  | ozn.D68 : 1 |  | 1
337 | 766.D70 | D+M,jednokřídlové dveře,plné,pravé,EW 30 DP3-C,zvukově izolační zhuštěná DTD,povrch CPL lamino,RAL, 7047,akustický útlum Rw´= 32 dB,zvukově izolační lišta | ks | 1 | 0 | 0 | 0 | 0 | 0 | 0
zárubeň ocelová obložková dvourámová :
do zdiva tl. 200 mm :
lakovaný povrch RAL 7047 :
kování klika-klika :
samozavírač :
cylindrický zámek :
příprava systém generálního klíče :
tabulka s označením místnosti nerez :
rozměr 900 x 2200 mm :
|  | ozn.D70 : 1 |  | 1
338 | 766.D71 | D+M,jednokřídlové dveře,plné,pravé,EW 30 DP3-C,zvukově izolační zhuštěná DTD,povrch CPL lamino,RAL, 7047,akustický útlum Rw´= 32 dB,zvukově izolační lišta | ks | 1 | 0 | 0 | 0 | 0 | 0 | 0
zárubeň ocelová obložková dvourámová :
do zdiva tl. 200 mm :
lakovaný povrch RAL 7047 :
kování klika-klika :
samozavírač :
cylindrický zámek :
příprava systém generálního klíče :
tabulka s označením místnosti nerez :
rozměr 900 x 2200 mm :
|  | ozn.D71 : 1 |  | 1
339 | 766.D72 | D+M,jednokřídlové dveře,plné,pravé,EW 30 DP3-C,zvukově izolační zhuštěná DTD,povrch CPL lamino,RAL, 7047,akustický útlum Rw´= 32 dB,zvukově izolační lišta | ks | 1 | 0 | 0 | 0 | 0 | 0 | 0
zárubeň ocelová obložková dvourámová :
do zdiva tl. 200 mm :
lakovaný povrch RAL 7047 :
kování klika-klika :
samozavírač :
cylindrický zámek :
příprava systém generálního klíče :
tabulka s označením místnosti nerez :
rozměr 900 x 2200 mm :
|  | ozn.D72 : 1 |  | 1
340 | 766.D73 | D+M,jednokřídlové dveře,plné,pravé,EW 30 DP3-C,zvukově izolační zhuštěná DTD,povrch CPL lamino,RAL, 7047,akustický útlum Rw´= 32 dB,zvukově izolační lišta | ks | 1 | 0 | 0 | 0 | 0 | 0 | 0
zárubeň ocelová obložková dvourámová :
do zdiva tl. 200 mm :
lakovaný povrch RAL 7047 :
kování klika-klika :
samozavírač :
cylindrický zámek :
příprava systém generálního klíče :
tabulka s označením místnosti nerez :
rozměr 900 x 2200 mm :
|  | ozn.D73 : 1 |  | 1
341 | 766.D74 | D+M,jednokřídlové dveře,plné,pravé,EW 30 DP3-C,zvukově izolační zhuštěná DTD,povrch CPL lamino,RAL, 7047,akustický útlum Rw´= 32 dB,zvukově izolační lišta | ks | 1 | 0 | 0 | 0 | 0 | 0 | 0
zárubeň ocelová obložková dvourámová :
do zdiva tl. 200 mm :
lakovaný povrch RAL 7047 :
kování klika-klika :
samozavírač :
cylindrický zámek :
příprava systém generálního klíče :
tabulka s označením místnosti nerez :
rozměr 900 x 2200 mm :
|  | ozn.D74 : 1 |  | 1
342 | 766.D75 | D+M,jednokřídlové dveře,plné,pravé,EW 30 DP3-C,zvukově izolační zhuštěná DTD,povrch CPL lamino,RAL, 7047,akustický útlum Rw´= 32 dB,zvukově izolační lišta | ks | 1 | 0 | 0 | 0 | 0 | 0 | 0
zárubeň ocelová obložková dvourámová :
do zdiva tl. 200 mm :
lakovaný povrch RAL 7047 :
kování klika-klika :
samozavírač :
cylindrický zámek :
příprava systém generálního klíče :
tabulka s označením místnosti nerez :
rozměr 900 x 2200 mm :
|  | ozn.D75 : 1 |  | 1
343 | 766.D76 | D+M,jednokřídlové dveře,plné,levé,EW 30 DP3-C,zvukově izolační zhuštěná DTD,povrch CPL lamino,RAL, 7047,akustický útlum Rw´= 32 dB,zvukově izolační lišta | ks | 1 | 0 | 0 | 0 | 0 | 0 | 0
zárubeň ocelová obložková dvourámová :
do zdiva tl. 200 mm :
lakovaný povrch RAL 7047 :
kování klika-klika :
samozavírač :
cylindrický zámek :
příprava systém generálního klíče :
tabulka s označením místnosti nerez :
rozměr 900 x 2200 mm :
|  | ozn.D76 : 1 |  | 1
344 | 766.D77 | D+M,jednokřídlové dveře,plné,pravé,EW 30 DP3-C,zvukově izolační zhuštěná DTD,povrch CPL lamino,RAL, 7047,akustický útlum Rw´= 32 dB,zvukově izolační lišta | ks | 1 | 0 | 0 | 0 | 0 | 0 | 0
zárubeň ocelová obložková dvourámová :
do zdiva tl. 200 mm :
lakovaný povrch RAL 7047 :
kování klika-klika :
samozavírač :
cylindrický zámek :
příprava systém generálního klíče :
tabulka s označením místnosti nerez :
rozměr 900 x 2200 mm :
|  | ozn.D77 : 1 |  | 1
345 | 766.D78 | D+M,jednokřídlové dveře,plné,pravé,EW 30 DP3-C,zvukově izolační zhuštěná DTD,povrch CPL lamino,RAL, 7047,akustický útlum Rw´= 32 dB,zvukově izolační lišta | ks | 1 | 0 | 0 | 0 | 0 | 0 | 0
zárubeň ocelová obložková dvourámová :
do zdiva tl. 200 mm :
lakovaný povrch RAL 7047 :
kování klika-klika :
samozavírač :
cylindrický zámek :
příprava systém generálního klíče :
tabulka s označením místnosti nerez :
rozměr 900 x 2200 mm :
|  | ozn.D78 : 1 |  | 1
346 | 766.D79 | D+M,jednokřídlové dveře,plné,pravé,EW 30 DP3-C,zvukově izolační zhuštěná DTD,povrch CPL lamino,RAL, 7047,akustický útlum Rw´= 32 dB,zvukově izolační lišta | ks | 1 | 0 | 0 | 0 | 0 | 0 | 0
zárubeň ocelová obložková dvourámová :
do zdiva tl. 200 mm :
lakovaný povrch RAL 7047 :
kování klika-klika :
samozavírač :
cylindrický zámek :
příprava systém generálního klíče :
tabulka s označením místnosti nerez :
rozměr 900 x 2200 mm :
|  | ozn.D79 : 1 |  | 1
347 | 766.D80 | D+M,jednokřídlové dveře,plné,pravé,EW 30 DP3-C,zvukově izolační zhuštěná DTD,povrch CPL lamino,RAL, 7047,akustický útlum Rw´= 32 dB,zvukově izolační lišta | ks | 1 | 0 | 0 | 0 | 0 | 0 | 0
zárubeň ocelová obložková dvourámová :
do zdiva tl. 200 mm :
lakovaný povrch RAL 7047 :
kování klika-klika :
samozavírač :
cylindrický zámek :
příprava systém generálního klíče :
tabulka s označením místnosti nerez :
rozměr 900 x 2200 mm :
|  | ozn.D80 : 1 |  | 1
348 | 766.D81 | D+M,jednokřídlové dveře,plné,pravé,EW 30 DP3-C,zvukově izolační zhuštěná DTD,povrch CPL lamino,RAL, 7047,akustický útlum Rw´= 32 dB,zvukově izolační lišta | ks | 1 | 0 | 0 | 0 | 0 | 0 | 0
zárubeň ocelová obložková dvourámová :
do zdiva tl. 200 mm :
lakovaný povrch RAL 7047 :
kování klika-klika :
samozavírač :
cylindrický zámek :
příprava systém generálního klíče :
tabulka s označením místnosti nerez :
rozměr 900 x 2200 mm :
|  | ozn.D81 : 1 |  | 1
349 | 766.D82 | D+M,jednokřídlové dveře,plné,pravé,EW 30 DP3-C,zvukově izolační zhuštěná DTD,povrch CPL lamino,RAL, 7047,akustický útlum Rw´= 32 dB,zvukově izolační lišta | ks | 1 | 0 | 0 | 0 | 0 | 0 | 0
zárubeň ocelová obložková dvourámová :
do zdiva tl. 200 mm :
lakovaný povrch RAL 7047 :
kování klika-klika :
samozavírač :
cylindrický zámek :
příprava systém generálního klíče :
tabulka s označením místnosti nerez :
rozměr 900 x 2200 mm :
|  | ozn.D82 : 1 |  | 1
350 | 766.D83 | D+M,jednokřídlové dveře,plné,pravé,EW 30 DP3-C,zvukově izolační zhuštěná DTD,povrch CPL lamino,RAL, 7047,akustický útlum Rw´= 32 dB,zvukově izolační lišta | ks | 1 | 0 | 0 | 0 | 0 | 0 | 0
zárubeň ocelová obložková dvourámová :
do zdiva tl. 200 mm :
lakovaný povrch RAL 7047 :
kování klika-klika :
samozavírač :
cylindrický zámek :
příprava systém generálního klíče :
tabulka s označením místnosti nerez :
rozměr 900 x 2200 mm :
|  | ozn.D83 : 1 |  | 1
351 | 766.D84 | D+M,jednokřídlové dveře,plné,pravé,EW 30 DP3-C,zvukově izolační zhuštěná DTD,povrch CPL lamino,RAL, 7047,akustický útlum Rw´= 32 dB,zvukově izolační lišta | ks | 1 | 0 | 0 | 0 | 0 | 0 | 0
zárubeň ocelová obložková dvourámová :
do zdiva tl. 200 mm :
lakovaný povrch RAL 7047 :
kování klika-klika :
samozavírač :
cylindrický zámek :
příprava systém generálního klíče :
tabulka s označením místnosti nerez :
rozměr 900 x 2200 mm :
|  | ozn.D84 : 1 |  | 1
352 | 766.D85 | D+M,jednokřídlové dveře,plné,levé,zhuštěná DTD,povrch CPL lamino,RAL 7047, zárubeň ocelová obložková dvourámová do zdiva tl.200 mm | ks | 1 | 0 | 0 | 0 | 0 | 0 | 0
lakovaný povrch RAL 7047 :
kování klika-klika :
koupelnový zámek :
horizontální madlo nerez :
cylindrický zámek :
příprava systém generálního klíče :
tabulka s označením místnosti nerez :
rozměr 900 x 2200 mm :
|  | ozn.D85 : 1 |  | 1
353 | 766.D86 | D+M,jednokřídlové dveře,plné,levé,zhuštěná DTD,povrch CPL lamino,RAL 7047, zárubeň ocelová obložková dvourámová do zdiva tl.200 mm | ks | 1 | 0 | 0 | 0 | 0 | 0 | 0
lakovaný povrch RAL 7047 :
kování klika-klika :
samozavírač :
dveřní zarážka :
cylindrický zámek :
příprava systém generálního klíče :
tabulka s označením místnosti nerez :
rozměr 700 x 2200 mm :
|  | ozn.D86 : 1 |  | 1
354 | 766.D87 | D+M,jednokřídlové dveře,plné,levé,zhuštěná DTD,povrch CPL lamino,RAL 7047, zárubeň ocelová obložková dvourámová do zdiva tl.200 mm | ks | 1 | 0 | 0 | 0 | 0 | 0 | 0
lakovaný povrch RAL 7047 :
kování klika-klika :
samozavírač :
dveřní zarážka :
cylindrický zámek :
příprava systém generálního klíče :
tabulka s označením místnosti nerez :
rozměr 900 x 2200 mm :
|  | ozn.D87 : 1 |  | 1
355 | 766.D88 | D+M,jednokřídlové dveře,plné,pravé, EW 15 DP 3-C,zhuštěná DTD,povrch CPL lamino,RAL 7047, zárubeň ocelová obložková dvourámová do zdiva tl.200 mm | ks | 1 | 0 | 0 | 0 | 0 | 0 | 0
lakovaný povrch RAL 7047 :
kování klika-klika :
samozavírač :
dveřní zarážka :
cylindrický zámek :
příprava systém generálního klíče :
tabulka s označením místnosti nerez :
rozměr 900 x 2200 mm :
|  | ozn.D88 : 1 |  | 1
356 | 766.D89 | D+M,jednokřídlové dveře,plné,pravé,zhuštěná DTD,povrch CPL lamino,RAL 7047, zárubeň ocelová obložková dvourámová do zdiva tl.200 mm | ks | 1 | 0 | 0 | 0 | 0 | 0 | 0
lakovaný povrch RAL 7047 :
kování klika-klika :
samozavírač :
dveřní zarážka :
cylindrický zámek :
příprava systém generálního klíče :
tabulka s označením místnosti nerez :
rozměr 700 x 2200 mm :
|  | ozn.D89 : 1 |  | 1
357 | 766.D90 | D+M,jednokřídlové dveře,plné,pravé,zhuštěná DTD,povrch CPL lamino,RAL 7047, zárubeň ocelová do SDK | ks | 1 | 0 | 0 | 0 | 0 | 0 | 0
lakovaný povrch RAL 7047 :
kování klika-klika :
samozavírač :
dveřní zarážka :
cylindrický zámek :
příprava systém generálního klíče :
tabulka s označením místnosti nerez :
rozměr 700 x 2200 mm :
|  | ozn.D90 : 1 |  | 1
358 | 766.D91 | D+M,jednokřídlové dveře,plné,pravé,zhuštěná DTD,povrch CPL lamino,RAL 7047, zárubeň ocelová do SDK | ks | 1 | 0 | 0 | 0 | 0 | 0 | 0
lakovaný povrch RAL 7047 :
kování klika-klika :
dveřní zarážka :
cylindrický zámek :
příprava systém generálního klíče :
tabulka s označením místnosti nerez :
rozměr 700 x 2200 mm :
|  | ozn.D91 : 1 |  | 1
359 | 766.D92 | D+M,jednokřídlové dveře,plné,pravé,zhuštěná DTD,povrch CPL lamino,RAL 7047, zárubeň ocelová do SDK | ks | 1 | 0 | 0 | 0 | 0 | 0 | 0
lakovaný povrch RAL 7047 :
kování klika-klika :
dveřní zarážka :
koupelnový zámek :
tabulka s označením místnosti nerez :
rozměr 700 x 2200 mm :
|  | ozn.D92 : 1 |  | 1
360 | 766.D93 | D+M,jednokřídlové dveře,plné,pravé,zhuštěná DTD,povrch CPL lamino,RAL 7047, zárubeň ocelová obložková dvourámová do zdiva tl.200 mm | ks | 1 | 0 | 0 | 0 | 0 | 0 | 0
lakovaný povrch RAL 7047 :
kování klika-klika :
samozavírač :
dveřní zarážka :
cylindrický zámek :
příprava systém generálního klíče :
tabulka s označením místnosti nerez :
rozměr 700 x 2200 mm :
|  | ozn.D93 : 1 |  | 1
361 | 766.D94 | D+M,jednokřídlové dveře,plné,pravé,zhuštěná DTD,povrch CPL lamino,RAL 7047, zárubeň ocelová do SDK | ks | 1 | 0 | 0 | 0 | 0 | 0 | 0
lakovaný povrch RAL 7047 :
kování klika-klika :
samozavírač :
dveřní zarážka :
cylindrický zámek :
příprava systém generálního klíče :
tabulka s označením místnosti nerez :
rozměr 700 x 2200 mm :
|  | ozn.D94 : 1 |  | 1
362 | 766.květináč | D+M,květináč s lavicí-prkna sibiřský modřín, konstrukční dřevo impregnováno máčením, viditelné vruty, do dřeva,TORX drážka,žluté pokovené,svařovaná vana | ks | 8 | 0 | 0 | 0 | 0 | 0 | 0
z PE desek tl. 20 mm, :
otvory pro zavlažování :
|  | v.č.D.1.1-7 : 8 |  | 8
363 | 766.Ve.04 | D+M,obklad dřevěná prkna tl.20 mm sibiřský modřín,kladeny vodorovně ,parotěsná zábrana,svislé dř., hranoly 160 x 60 mm sibiřský modřín,a´600 mm | m2 | 31.92 | 0 | 0 | 0 | 0 | 0 | 0
tepelná izolace, desky z tvrzené minerální :
nebo skelné vaty návrhový součinitel :
tepelné vodivosti =0,036 (W.m-1.K-1) :
objemová hmotnost = 50 (kg.m-3) :
třída reakce na oheň A1 :
např. Isover Fassil :
|  | ozn.Ve.04 : (10,40+0,40+1,00+1,00+0,50)*2,40 |  | 31.92
364 | 766.Ve.07 | D+M,dřevěná prkna tl.20 mm-sibiřský modřín,kladeny vodorovně kotveny do ocelové konstrukce(viz část, statika) včetně-parotěsná fólie PP černá barva,tepelná izolace | m2 | 43.09 | 0 | 0 | 0 | 0 | 0 | 0
desky z tvrzené minerální nebo skelné vaty :
tl. 160 mm,objemová hmotnost = 50 (kg.m-3) :
třída reakce na oheň A1 :
cementovláknitá deska Cembrit Patina Original :
tl.8 mm kotvena do ocel.kce :
|  | ozn.Ve.07-akustická stěna VZT : 19,50*2,30 |  | 44.85
|  | -0,80*2,20 |  | -1.76
365 | 766.W17 | D+M,okno plastové š.rámu 82 mm,jednokřídlé,otvíravé a sklápěcí,zasklené izolačním sklem,pohledová, š x v= 1200 x 1450 mm,rám bE 82 MD okenní 6K | ks | 2 | 0 | 0 | 0 | 0 | 0 | 0
kování kliky kovové, bílé, :
OS pravé-mikroventilace :
výplň trojsklo Climatop :
4-14-4-14-4 :
bílé exteriér/ bílá interiér :
vnitřní parapet bílý Hamer plast 200 mm :
rozměr 1230 x 1500 mmm :
|  | ozn.W17 : 2 |  | 2
366 | 766.W18 | D+M,okno plastové š.rámu 82 mm,jednokřídlé,otvíravé a sklápěcí,zasklené izolačním sklem,pohledová, š x v= 1200 x 2100 mm,rám bE 82 MD okenní 6K | ks | 2 | 0 | 0 | 0 | 0 | 0 | 0
kování kliky kovové, bílé, :
OS pravé-OS horní pravé-pákový uzávěr :
prodloužený-mikroventilace :
výplň trojsklo Climatop :
4-14-4-14-4 :
bílé exteriér/ bílá interiér :
vnitřní parapet bílý Hamer plast 200 mm :
rozměr 1230 x 2150 mmm :
|  | ozn.W18 : 2 |  | 2
367 | 998766203R00 | Přesun hmot pro konstrukce truhlářské v objektech výšky do 24 m | % | 1.7 | 0 | 0 | 0 | 0 | 0 | 0
50 m vodorovně
Díl: | 767 | Konstrukce zámečnické |  |  |  | 0 |  | 35.42 |  | 0
368 | 767586201RV3 | Montáž podhledů lamelových a kazetových Podhledy podhled minerální, s rovnou hranou | m2 | 38.16 | 0 | 0 | 0.00473 | 0.18 | 0 | 0
v.č.D.1.1-12 :
1.n.p. :
|  | m.č.1.04 : 7,80*1,80 |  | 14.04
|  | m.č.1.06 : 2,40*1,80 |  | 4.32
|  | 5,40*0,60 |  | 3.24
|  | 2,00*1,80*3 |  | 10.8
podhled s hygienickou úpravou :
|  | m.č.1.28 : 2,40*2,40 |  | 5.76
369 | 767590110R00 | Montáž podlahových konstrukcí podlahových roštů svařováním | kg | 890.0602 | 0 | 0 | 6e-05 | 0.05 | 0 | 0
v.č.D.1.2-ssch zr 001 :
|  | OK výměn- rošt P550-33-5- k ozn.Z06 : 4,70*1,70*82,90 |  | 662.371
|  | -1,60*0,86*82,90 |  | -114.0704
|  | 2,40*1,70*82,90 |  | 338.232
v.č.D.1.2-ssch 1 zs 001 :
|  | schodiště v kolektoru - k ozn. Z11 : 0,60*0,239*6*4,10 |  | 3.5276
370 | 767995105R00 | Výroba a montáž atypických kovovových doplňků staveb hmotnosti přes 50 do 100 kg | kg | 143.695 | 0 | 0 | 5e-05 | 0.01 | 0 | 0
v.č.D.1.2-ssch 1 zs 001 :
|  | schodiště v kolektoru - ozn. Z11 : 86,04 |  | 86.04
výkres tvaru 3.n.p. :
výkaz ocelových prvků v konstrukce :
nosník v šachtě výtahu - ozn. Z08 :
|  | S01 a S02 : 55,20+2,455 |  | 57.655
371 | 767995107R00 | Výroba a montáž atypických kovovových doplňků staveb hmotnosti přes 250 do 500 kg | kg | 777.93 | 0 | 0 | 5e-05 | 0.04 | 0 | 0
v.č.D.1.2-ssch zr 001 :
|  | OK výměn - ozn. Z07 : 418,83 |  | 418.83
v.č.D.1.2-ssch 04 zc 002 :
|  | OK budníku - ozn.Z09 : 359,10 |  | 359.1
372 | 767995108R00 | Výroba a montáž atypických kovovových doplňků staveb hmotnosti přes 500 kg | kg | 23624 | 0 | 0 | 5e-05 | 1.18 | 0 | 0
v.č.D.1.2-ssch zl 001 :
|  | OK most-ozn.Z01 : 9733,53 |  | 9733.53
v.č.D.1.2-ssch zt 001 :
|  | nosník ve schodišti : 2076,29 |  | 2076.29
v.č.D.1.2-ssch01 zp 001 :
|  | OK markýzy ozn.Z10 : 699,87 |  | 699.87
v.č.D.1.2-ssch 04 zc 001 :
|  | OK VZT jednotky - ozn.Z06 : 2619,41 |  | 2619.41
v.č.D.1.2-ssch 04 zh 001 :
|  | OK atiky - ozn.Z03 : 5583,70 |  | 5583.7
v.č.D.1.2-ssch 04 zh 002 :
|  | OK protihluková stěna - ozn. Z04 : 2084,65 |  | 2084.65
v.č.D.1.2-ssch 04 zk 001 :
|  | OK světlík - ozn.Z02 : 826,55 |  | 826.55
373 | 553.2 | Dodávka schodišťový podlahový rošt 600 x 240/30 x 3 mm | ks | 6 | 0 | 0 | 0 | 0 | 0 | 0
v.č.D.1.2-ssch 1 zs 001 :
|  | schodiště v kolektoru-schodišťový rošt- k ozn. Z11 : 6 |  | 6
374 | 767.1 | D+M, kotevní prvky | ks | 25 | 0 | 0 | 0 | 0 | 0 | 0
referenční výrobek HILTY - HAS - U - M20 - 180
v.č.D.1.2-ssch 04 zk 001 :
|  | OK světlík-k ozn.Z02 : 25,00 |  | 25
375 | 767.10 | D+M,systémové táhlo D min 20 mm,materiál min S 355, opatřené napínákem, délka cca 1158 mm | ks | 2 | 0 | 0 | 0 | 0 | 0 | 0
v.č.D.1.2-ssch 04 zk 001 :
|  | OK světlík - k ozn.Z02 : 2 |  | 2
376 | 767.11 | D+M,systémové táhlo D min 20 mm,materiál min S 355, opatřené napínákem, délka cca 1242 mm | ks | 2 | 0 | 0 | 0 | 0 | 0 | 0
v.č.D.1.2-ssch 04 zk 001 :
|  | OK světlík - k ozn.Z02 : 2 |  | 2
377 | 767.12 | D+M,systémové táhlo D min 20 mm,materiál min S 355, opatřené napínákem, délka cca 1724 mm | ks | 4 | 0 | 0 | 0 | 0 | 0 | 0
v.č.D.1.2-ssch 04 zk 001 :
|  | OK světlík - k ozn. Z02 : 4 |  | 4
378 | 767.13 | D+M,systémové táhlo D min 20 mm,materiál min S 355, opatřené napínákem, délka cca 1571 mm | ks | 4 | 0 | 0 | 0 | 0 | 0 | 0
v.č.D.1.2-ssch 04 zk 001 :
|  | OK světlík - k ozn. Z02 : 4 |  | 4
379 | 767.14 | D+M, přerušení tepelného mostu prvek Branderburger S 4000, 250 x 250 mm, tl. 15 mm | ks | 37 | 0 | 0 | 0 | 0 | 0 | 0
v.č.D.1.2- ssch 04 zc 001 :
|  | k ozn. Z06 : 37 |  | 37
380 | 767.15 | D+M, přerušení tepelného mostu prvek Branderburger S 4000, 300 x 300 mm, tl. 15 mm | ks | 19 | 0 | 0 | 0 | 0 | 0 | 0
v.č.d.1.2-ssch 04 zh 002 :
|  | OK protihluková stěna - k ozn. Z06 : 19 |  | 19
381 | 767.16 | D+M, přerušení tepelného mostu prvek Branderburger S 4000, 500 x 380 mm, tl.15 mm | ks | 2 | 0 | 0 | 0 | 0 | 0 | 0
v.č.D.1.2-ssch 04 zh 002 :
|  | OK protihluková stěna - k ozn. Z06 : 2 |  | 2
382 | 767.17 | D+M, přerušení tepelného mostu | ks | 1 | 0 | 0 | 0 | 0 | 0 | 0
referenční výrobek prvek Branderburger S 4000, 250 x 100 mm, tl. 15 mm
v.č.D.1.2- ssch 04 zc 001 :
|  | k ozn.Z06 : 1 |  | 1
383 | 767.18 | D+M,výztuž proti protlačení | ks | 34 | 0 | 0 | 0 | 0 | 0 | 0
referenční výrobek Schock BOLE O16/200-3/A420
v.č.D.1.2-ssch 01 A 002 :
|  | 1.n.p.-schéma výztuže,detaily a řezy : 8+7 |  | 15
v.č.D.1.2-ssch 02 A 002 :
|  | 2.n.p.-schéma výztuže,detaily a řezy : 7+7 |  | 14
v.č.D.1.2-ssch 03 A 002 :
|  | 3.n.p.-schéma výztuže,detaily a řezy : 5 |  | 5
384 | 767.19 | D+M,výztuž proti protlačení | ks | 35 | 0 | 0 | 0 | 0 | 0 | 0
referenční výrobek Schock BOLE O16/200-2/A280
v.č.D.1.2-ssch 01 A 002 :
|  | 1.n.p.-schéma výztuže, detaily a řezy : 8+6+7 |  | 21
v.č.D.1.2-ssch 02 a 002 :
|  | 2.n.p.-schéma výztuže,detaily a řezy : 8+6 |  | 14
385 | 767.2 | D+M, kotevní prvky | ks | 238 | 0 | 0 | 0 | 0 | 0 | 0
referenční výrobek HILTY - HAS - U - 8,8 - M16-190
v.č.D.1.2-ssch 04 zc 001 :
|  | OK VZT jednotky - k ozn. Z06 : 150,00 |  | 150
v.č.D.1.2-ssch 04 zh 002 :
|  | OK protihluková stěna - k ozn. Z04 : 88,00 |  | 88
386 | 767.20 | D+M,výztuž proti protlačení | ks | 8 | 0 | 0 | 0 | 0 | 0 | 0
referenční výrobek Schock BOLE O 16/200-4/A560
v.č.D.1.2-ssch 01 A 002 :
|  | schéma výztuže,detaily a řezy : 8 |  | 8
387 | 767.21 | D+M,výztuž proti protlačení | ks | 8 | 0 | 0 | 0 | 0 | 0 | 0
referenční výrobek Schock BOLE O 16-230-3/B445
|  | schéma výztuže ,detaily a řezy : 8 |  | 8
388 | 767.22 | D+M,výztuž proti protlačení | ks | 12 | 0 | 0 | 0 | 0 | 0 | 0
referenční výrobek Schock BOLE O 16-230-4/B625
|  | schéma výztuže, detaily a řezy : 12 |  | 12
389 | 767.23 | D+M, kotevní prvky | ks | 6 | 0 | 0 | 0 | 0 | 0 | 0
referenční výrobek HILTY - HAS - U - 8,8 - M12 - 190
v.č.D.1.2-ssch 1 zs 001 :
|  | OK schodiště v kolektoru - k ozn. Z11 : 6 |  | 6
390 | 767.3 | D+M, kotevní prvky | ks | 45 | 0 | 0 | 0 | 0 | 0 | 0
referenční výrobek HILTY - HAS - U - 8,8 - M12 - 120
v.č.D.1.2-ssch 04 zc 002 :
|  | OK budníku - k ozn. Z09 : 8 |  | 8
v.č.D.1.2-ssch zr 001 :
|  | OK výměn - k ozn. Z07 : 37 |  | 37
391 | 767.4 | D+M, kotevní prvky | ks | 4 | 0 | 0 | 0 | 0 | 0 | 0
referenční výrobek HILTY - HAS - U - 8,8 - M27 - 340
v.č.D.1.2-ssch zl 001 :
|  | OK most-k ozn.Z01 : 4 |  | 4
392 | 767.5 | D+M, kotevní prvky | ks | 484 | 0 | 0 | 0 | 0 | 0 | 0
referenční výrobekHILTY - HAS - U - 8,8 - M12 - 200
v.č.D.1.2-ssch zl 001 :
|  | OK most - k ozn.Z01 : 8 |  | 8
v.č.D.1.2-ssch 04 zh 001 :
|  | OK atiky - k ozn.Z03 : 476 |  | 476
393 | 767.6 | D+M, lepící hmota pro jeden kotevní bod | ks | 802 | 0 | 0 | 0 | 0 | 0 | 0
referenční výrobek HILTY- HIT- H4 200 A
v.č.D.1.2-ssch 04 zc 001 :
|  | OK VZT jednotky - k ozn. Z06 : 150,00 |  | 150
v.č.D.1.2-ssch 04 zc 002 :
|  | OK budníku - k ozn.Z09 : 8,00 |  | 8
v.č.D.1.2-ssch zl 001 :
|  | OK most - k ozn.Z01 : 12 |  | 12
v.č.D.1.2-ssch zr 001 :
|  | OK výměn - k ozn.Z07 : 37 |  | 37
v.č.D.1.2-ssch 04 zh 001 :
|  | OK atiky - k ozn.Z03 : 476,00 |  | 476
v.č.D.1.2-ssch 04 zh 002 :
|  | OK protihluková stěna k ozn. Z04 : 88,00 |  | 88
v.č.D.1.2-ssch 04 zk 001 :
|  | OK světlík - k ozn.Z02 : 25,00 |  | 25
v.č.D.1.2-ssch 1 zs 001 :
|  | OK schodiště v kolektoru - k ozn.Z11 : 6 |  | 6
394 | 767.7 | D+M,spřahovací trn D 10 x 100 mm | ks | 90 | 0 | 0 | 0 | 0 | 0 | 0
v.č.D.1.2-ssch zt 001 :
|  | OK nosník ve schodišti : 90 |  | 90
395 | 767.8 | D+M,systémové táhlo D min 32 mm,materiál min S 355, opatřené napínákem, délka cca 4510 mm | ks | 4 | 0 | 0 | 0 | 0 | 0 | 0
v.č.D.1.2-ssch zl 001 :
|  | OK most-k ozn.Z01 : 4 |  | 4
396 | 767.9 | D+M,systémové táhlo D min 25 mm,materiál min S 355, opatřené napínákem, délka cca 2507 mm | ks | 4 | 0 | 0 | 0 | 0 | 0 | 0
v.č.D.1.2-ssch 04 zk 001 :
|  | OK světlík- k ozn.Z02 : 4 |  | 4
397 | 767.D01 | D+M,plechové jednokřídlové dveře,plné,pravé,EI 90 DP1-C-Sm,kouřotěsné,900 x 2200 mm,lakovaný, povrch,RAL 7047,zárubeň ocelová,do zdiva tl.200 mm | ks | 1 | 0 | 0 | 0 | 0 | 0 | 0
lakovaný povrch RAL 7047 :
kování klika-klika :
samozavírač :
dveřní zarážka :
cylindrický zámek :
příprava systém generálního klíče :
tabulka s označením místnosti nerez :
|  | ozn.D01 : 1 |  | 1
398 | 767.D02 | D+M,plechové jednokřídlové dveře,plné,pravé,EW 90 DP1, 900 x 2200 mm,lakovaný, povrch,RAL 7047,zárubeň ocelová,do zdiva tl.200 mm | ks | 1 | 0 | 0 | 0 | 0 | 0 | 0
lakovaný povrch RAL 7047 :
kování klika-klika :
dveřní zarážka :
cylindrický zámek :
příprava systém generálního klíče :
tabulka s označením místnosti nerez :
|  | ozn.D02 : 1 |  | 1
399 | 767.D03 | D+M,plechové jednokřídlové dveře,plné,levé,EI 30 DP3-C-Sm,kouřotěsné,900 x 2200 mm,lakovaný, povrch,RAL 7047,zárubeň ocelová,do zdiva tl.200 mm | ks | 1 | 0 | 0 | 0 | 0 | 0 | 0
lakovaný povrch RAL 7047 :
automatický padací práh :
kování klika-klika :
samozavírač :
dveřní zarážka :
cylindrický zámek :
příprava systém generálního klíče :
tabulka s označením místnosti nerez :
|  | ozn.D03 : 1 |  | 1
400 | 767.D04 | D+M,plechové jednokřídlové dveře,plné,levé,EI 30 DP3-C-Sm,kouřotěsné,900 x 2200 mm,lakovaný, povrch,RAL 7047,zárubeň ocelová,do zdiva tl.200 mm | ks | 1 | 0 | 0 | 0 | 0 | 0 | 0
lakovaný povrch RAL 7047 :
automatický padací práh :
kování klika-klika :
samozavírač :
dveřní zarážka :
cylindrický zámek :
příprava systém generálního klíče :
tabulka s označením místnosti nerez :
|  | ozn.D04 : 1 |  | 1
401 | 767.D05 | D+M,plechové jednokřídlové dveře,plné,pravé,EI 30 DP3-C-Sm,kouřotěsné,900 x 2200 mm,lakovaný, povrch,RAL 7047,zárubeň ocelová,do zdiva tl.200 mm | ks | 1 | 0 | 0 | 0 | 0 | 0 | 0
lakovaný povrch RAL 7047 :
automatický padací práh :
kování klika-klika :
samozavírač :
dveřní zarážka :
cylindrický zámek :
příprava systém generálního klíče :
tabulka s označením místnosti nerez :
|  | ozn.D05 : 1 |  | 1
402 | 767.D06 | D+M,plechové jednokřídlové dveře,plné,levé,900 x 2200 mm,lakovaný, povrch,RAL 7047,zárubeň ocelová,do zdiva tl.200 mm | ks | 1 | 0 | 0 | 0 | 0 | 0 | 0
lakovaný povrch RAL 7047 :
kování klika-klika :
dveřní zarážka :
cylindrický zámek :
příprava systém generálního klíče :
tabulka s označením místnosti nerez :
|  | ozn.D06 : 1 |  | 1
403 | 767.D07 | D+M,plechové jednokřídlové dveře,plné,pravé,900 x 2200 mm,lakovaný, povrch,RAL 7047,zárubeň ocelová,do zdiva tl.200 mm | ks | 1 | 0 | 0 | 0 | 0 | 0 | 0
lakovaný povrch RAL 7047 :
kování klika-klika :
dveřní zarážka :
cylindrický zámek :
příprava systém generálního klíče :
tabulka s označením místnosti nerez :
|  | ozn.D07 : 1 |  | 1
404 | 767.D08 | D+M,plechové jednokřídlové dveře,plné,pravé,900 x 2200 mm,lakovaný, povrch,RAL 7047,zárubeň ocelová,do zdiva tl.200 mm | ks | 1 | 0 | 0 | 0 | 0 | 0 | 0
lakovaný povrch RAL 7047 :
kování klika-klika :
dveřní zarážka :
cylindrický zámek :
příprava systém generálního klíče :
tabulka s označením místnosti nerez :
|  | ozn.D08 : 1 |  | 1
405 | 767.D09 | D+M,plechové jednokřídlové dveře,plné,levé,EW 30 DP3,900 x 2200 mm,lakovaný, povrch,RAL 7047,zárubeň ocelová,do zdiva tl.200 mm | ks | 1 | 0 | 0 | 0 | 0 | 0 | 0
lakovaný povrch RAL 7047 :
kování klika-klika :
dveřní zarážka :
cylindrický zámek :
příprava systém generálního klíče :
tabulka s označením místnosti nerez :
|  | ozn.D09 : 1 |  | 1
406 | 767.D10 | D+M,plech v jakl rámu,jednokřídl. dveře,plné,levé,EW 45 DP3-C,900 x 1100 +pevná výplň 800x1100mm, lakovaný povrch,RAL 7047,zárubeň atyp.ocelová obložková | ks | 1 | 0 | 0 | 0 | 0 | 0 | 0
lakovaný povrch RAL 7047 :
kování klika-klika :
samozavírač :
cylindrický zámek :
příprava systém generálního klíče :
tabulka s označením místnosti nerez :
|  | ozn.D10 : 1 |  | 1
407 | 767.D11 | D+M,plech v jakl rámu,jednokřídl. dveře,plné,levé,EW 45 DP3-C,900 x 1100 +pevná výplň 800x1100mm, lakovaný povrch,RAL 7047,zárubeň atyp.ocelová obložková | ks | 1 | 0 | 0 | 0 | 0 | 0 | 0
lakovaný povrch RAL 7047 :
kování klika-klika :
samozavírač :
cylindrický zámek :
příprava systém generálního klíče :
tabulka s označením místnosti nerez :
|  | ozn.D11 : 1 |  | 1
408 | 767.D12 | D+M,jednokřídlové vstupní dveře systémové ,celoprosklené,pravé, Uw=1,0 (W/m2.K) součást dílu W5, čiré izolační bezpečnostní trojsklo,polep 2x čtverečky, | ks | 1 | 0 | 0 | 0 | 0 | 0 | 0 | Vysvětlení zadávací dokumentace III
vzor pískované sklo :
kování - madlo-paniková klika :
broušený nerez :
samozavírač :
cylindrický zámek :
příprava systém generálního klíče :
zárubeň systémová hliníková :
přírodní elox :
tříbodové panty (3ks na křídlo) :
izolační práh :
tabulka s označením místnosti nerez :
rozměr: 1000 x 2200 + 800 mm :
|  | ozn.D12 : 1 |  | 1
409 | 767.D13 | D+M,jednokřídlové vstupní dveře systémové ,celoprosklené,levé, Uw=1,0 (W/m2.K) součást dílu W6, čiré izolační bezpečnostní trojsklo,polep 2x čtverečky, | ks | 1 | 0 | 0 | 0 | 0 | 0 | 0 | Vysvětlení zadávací dokumentace III
vzor pískované sklo :
kování - madlo-paniková klika :
broušený nerez :
samozavírač :
cylindrický zámek :
příprava systém generálního klíče :
zárubeň systémová hliníková :
přírodní elox :
tříbodové panty (3ks na křídlo) :
izolační práh :
tabulka s označením místnosti nerez :
rozměr: 1000 x 2200 + 800 mm :
|  | ozn.D13 : 1 |  | 1
410 | 767.D14 | D+M,jednokřídlové vstupní dveře systémové ,celoprosklené,pravé, Uw=0,9 (W/m2.K) součást dílu W8, čiré izolační bezpečnostní trojsklo,polep 2x čtverečky, | ks | 1 | 0 | 0 | 0 | 0 | 0 | 0
vzor pískované sklo :
kování - madlo-paniková klika :
broušený nerez :
samozavírač :
cylindrický zámek :
příprava systém generálního klíče :
zárubeň systémová hliníková :
přírodní elox :
tříbodové panty (3ks na křídlo) :
izolační práh :
tabulka s označením místnosti nerez :
rozměr: 1000 x 2200 + 800 mm :
|  | ozn.D14 : 1 |  | 1
411 | 767.D15 | D+M,jednokřídlové vstupní dveře systémové ,celoprosklené,pravé, Uw=1,0 (W/m2.K) součást dílu W9, čiré izolační bezpečnostní trojsklo,polep 2x čtverečky, | ks | 1 | 0 | 0 | 0 | 0 | 0 | 0 | Vysvětlení zadávací dokumentace III
vzor pískované sklo :
kování - madlo-paniková klika :
broušený nerez :
elektrický zámek :
samozavírač :
cylindrický zámek :
příprava systém generálního klíče :
zárubeň systémová hliníková :
přírodní elox :
tříbodové panty (3ks na křídlo) :
izolační práh :
tabulka s označením místnosti nerez :
přístupový systém, :
magnetický kontakt viz slaboproud :
rozměr: 1100 x 2200 +VZT mřížka 800 mm :
|  | ozn.D15 : 1 |  | 1
412 | 767.D16 | D+M,dvoukřídlové vstupní dveře systémové ,celoprosklené,pravé, Uw=1,1 (W/m2.K) součást dílu W10, čiré izolační bezpečnostní trojsklo,polep 2x čtverečky, | ks | 1 | 0 | 0 | 0 | 0 | 0 | 0 | Vysvětlení zadávací dokumentace III
vzor pískované sklo :
kování - madlo-paniková klika :
broušený nerez :
elektrický zámek :
samozavírač :
stavěč na aktivním křídle :
cylindrický zámek :
příprava systém generálního klíče :
zárubeň systémová hliníková :
přírodní elox :
tříbodové panty (3ks na křídlo) :
izolační práh :
tabulka s označením místnosti nerez :
přístupový systém, :
magnetický kontakt viz slaboproud :
rozměr: 1600 x 2200 + 800 mm+ 2x pevný panel :
700 x 2200+800 mm :
|  | ozn.D16 : 1 |  | 1
413 | 767.D34 | D+M,jednokřídlové vstupní dveře systémové ,celoprosklené,pravé,EI 30 DP3-CK-Sm,kouřotěsné LDP-Z, čiré bezpečnostní protipožární sklo (16 mm),polep 2x čtverečky, | ks | 1 | 0 | 0 | 0 | 0 | 0 | 0
vzor pískované sklo :
kování - klika - klika :
broušený nerez :
samozavírač :
cylindrický zámek :
příprava systém generálního klíče :
zárubeň systémová hliníková :
přírodní elox :
protipožární vložky do rámů :
tříbodové panty (3ks na křídlo) :
automatický padací práh :
zvýšený okop :
tabulka s označením místnosti nerez :
dveře trvale drženy elektromagnety otevřené :
v případě poplachu odpojení elektromagnetů :
pomocí systému LPD :
rozměr: 900 x 2200 + 800 mm :
2x pevný panel 700 x 3000 mm :
|  | ozn.D34 : 1 |  | 1
414 | 767.D35 | D+M,dvoukřídlové dveře systémové ,celoprosklené,čiré bezpečnostní protipožární sklo (16 mm),polep 2x, součást příčky G1 | ks | 1 | 0 | 0 | 0 | 0 | 0 | 0
vzor pískované sklo :
kování - madlo - madlo :
broušený nerez :
elektrický zámek :
samozavírač - pasivní :
křídlo s dveřní zástrčí :
dveřní zarážka :
stavěč na aktivním křídle :
cylindrický zámek :
příprava systém generálního klíče :
zárubeň systémová hliníková :
přírodní elox :
tříbodové panty (3ks na křídlo) :
tabulka s označením místnosti nerez :
rozměr: 1600 x 2200 + 800 mm :
|  | ozn.D35 : 1 |  | 1
415 | 767.D69 | D+M,dvoukřídlové dveře systémové ,celoprosklené,EI 30 DP3-CK-Sm,kouřotěsné LDP-Z,systémový rám, elox,protipožární vložky,zvýšený okop,čiré bezpečnostní | ks | 1 | 0 | 0 | 0 | 0 | 0 | 0
protipožární sklo (16 mm) :
automatický padací práh :
polep 2 x čtverečky vzor :
pískované sklo :
kování klika-klika :
broušený nerez :
samozavírač-koordinovaný :
cylindrický zámek :
příprava systém gen.klíče :
zárubeň systémová hliníková :
přírodní elox :
protipožární vložky do rámů :
tříbodové panty ( 3ks na křídlo) :
dveře trvale drženy elektromagnety otevřené :
v případě poplachu odpojení elektromagnetů :
pomocí systému LDP :
tabulka s označením místnosti nerez :
rozměr:1600x2200+800 mm :
2x pevný panel 700 x 3000 mm :
|  | ozn.D69 : 1 |  | 1
416 | 767.D95 | D+M,dvoukřídlové dveře systémové ,celoprosklené,EI 30 DP3-CK-Sm,kouřotěsné LDP-Z,systémový rám, elox,protipožární vložky,zvýšený okop,čiré bezpečnostní | ks | 1 | 0 | 0 | 0 | 0 | 0 | 0
protipožární sklo (16 mm) :
automatický padací práh :
polep 2 x čtverečky vzor :
pískované sklo :
kování klika-klika :
broušený nerez :
samozavírač-koordinovaný :
cylindrický zámek :
příprava systém gen.klíče :
zárubeň systémová hliníková :
přírodní elox :
protipožární vložky do rámů :
tříbodové panty ( 3ks na křídlo) :
dveře trvale drženy elektromagnety otevřené :
v případě poplachu odpojení elektromagnetů :
pomocí systému LDP :
tabulka s označením místnosti nerez :
rozměr: 1600x2200+800 mm :
2x pevný panel 700 x 3000 mm :
|  | ozn.D95 : 1 |  | 1
417 | 767.D96 | D+M,dvoukřídlové dveře systémové ,celoprosklené,EI 30 DP3-K ,kouřotěsné ,systémový rám, elox,protipožární vložky,zvýšený okop,čiré bezpečnostní | ks | 1 | 0 | 0 | 0 | 0 | 0 | 0
protipožární sklo (16 mm) :
automatický padací práh :
polep 2 x čtverečky vzor :
pískované sklo :
kování klika-klika :
broušený nerez :
samozavírač-pasivní křídlo s dveřní zástrčí :
cylindrický zámek :
příprava systém gen.klíče :
zárubeň systémová hliníková :
přírodní elox :
protipožární vložky do rámů :
tříbodové panty ( 3ks na křídlo) :
tabulka s označením místnosti nerez :
rozměr:1600 x 2200+800 mm :
2x pevný panel 700x3000 mm :
|  | ozn.D96 : 1 |  | 1
418 | 767.D97 | D+M,dvoukřídlové dveře systémové ,celoprosklené,EI 30 DP3-K ,kouřotěsné ,systémový rám, elox,protipožární vložky,zvýšený okop,čiré bezpečnostní | ks | 1 | 0 | 0 | 0 | 0 | 0 | 0
protipožární sklo (16 mm) :
automatický padací práh :
polep 2 x čtverečky vzor :
pískované sklo :
kování klika-klika :
broušený nerez :
elektrický zámek :
příprava systém gen.klíče :
zárubeň systémová hliníková :
přírodní elox :
protipožární vložky do rámů :
tříbodové panty ( 3ks na křídlo) :
přístupový systém, :
magnetický kontakt viz slaboproud :
tabulka s označením místnosti nerez :
rozměr:1600 x 2200+800 mm :
2x pevný panel 700x3000 mm :
|  | ozn.D97 : 1 |  | 1
419 | 767.D98 | D+M,dvoukřídlové vstupní dveře systémové ,celoprosklené,pravé,Uw=1,2W/(m2.K) ,součástí dílu W15, systémový rám,elox,protipožární vložky,zvýšený okop | ks | 1 | 0 | 0 | 0 | 0 | 0 | 0 | Vysvětlení zadávací dokumentace – III
čiré izolační bezpečnostní trojsklo :
polep 2 x čtverečky vzor :
pískované sklo :
kování klika-klika :
broušený nerez :
elektrický zámek :
samozavírač :
dveřní zarážka :
stavěč na aktivním křídle :
cylindrický zámek :
příprava systém gen.klíče :
zárubeň systémová hliníková :
přírodní elox :
protipožární vložky do rámů :
tříbodové panty ( 3ks na křídlo) :
přístupový systém, :
magnetický kontakt viz slaboproud :
tabulka s označením místnosti nerez :
rozměr:1600 x 2000 mm :
2x pevný panel 700x2000 mm :
|  | ozn.D98 : 1 |  | 1
420 | 767.D99 | D+M,jednokřídlové dveře,plné,plechové,levé,součástí obkladu stěny VZT na střeše (Ve.04),zár.atyp., ocelová obložková,lakovaný povrch RAL 7047 | ks | 1 | 0 | 0 | 0 | 0 | 0 | 0
kování klika-klika, :
cylindrický zámek, :
příprava systém,gen.klíče :
výplň plech v Jakl rámu pozink. :
dřevěná prkna - sibiřský modřín :
kladeny vodorovně tl.20 mm :
rozměr : 1000 x 2000 mm :
|  | ozn.D99 : 1 |  | 1
421 | 767.G01 | D+M,prosklená bezrámová hliníková systémová příčka-přírodní hliník elox,prosklení 2 x čiré kalené, bezpečnostní sklo tl.10 mm,Rw příčky cca 45 dB,styk | kompl | 1 | 0 | 0 | 0 | 0 | 0 | 0
jednotlivých modulů-čirá 3 M páska :
kotvení do hotové podlahy :
stěna a do SDK podhledu :
součástí jsou dveře D35 :
dveřní křídlo rám hliník :
přírodní hliník elox 2x kalené :
bezpečnostní sklo tl.10 mm :
s distančním rámečkem :
Rw dveří cca 32 dB, :
kování broušený nerez :
rozměr 7040+1860 x 3000 mm,tl. 10 mm :
polepy čtverečky :
|  | ozn.G01+D35 : 1 |  | 1
422 | 767.He.09 | D+M,systémový střešní sendvičový panel tl.150 mm oboustranně opláštěný potahovaným plechem s, jádrem z tvrzené hydrofobizované minerální vlny | m2 | 87.8252 | 0 | 0 | 0 | 0 | 0 | 0
spoje zámkové, tvoří parozábranu :
plech 0,6 mm + PVC fólie ( mechanicky kotvená :
k exterierovému plechu panelu, :
aplikovaná na stavbě ) :
RAL 9006/ RAL 9010 :
např.Kingspan panel KS 1000/1150 FP :
v.č.D.1.1-25 :
|  | ozn.He.09 : (0,20+11,94+0,195)*(0,15+3,26+0,15) |  | 43.9126
|  | ozn.He.21 : (0,20+11,94+0,195)*(0,15+3,26+0,15) |  | 43.9126
423 | 767.Ve.01 a Ve.02 | Plná provětr.fasáda,tl.260 a 360 mm,tepelná izolace desky z tvrzené minerální nebo skelné vaty, (navrhovaný součinitel tepelné vodivosti = 0,036 ( W.m.1.K-1) | m2 | 879.198 | 0 | 0 | 0.01031 | 9.06 | 0 | 0
objemová hmotnost =50(kg.m.3) :
třída reakce na oheň A1-např.Isover Fassil :
parotěsná fólie :
větraná mezera :
cementovláknitá deska tl.8 mm :
Cembrit Patina Original P222 :
na kovové konstrukci-probarvené jádro :
a broušený povrch, patinace :
uchycení na nosnou konstrukci lepením :
1285,1200 a 900 mm :
včetně nosné konstrukce tvoří hliníková :
konstrukce svislé profily kotvené :
stěnovými úhelníky Isoalu :
ozn.Ve.01 a Ve.02 :
v.č.D.1.1-19 :
ozn.A :
|  | pohled sever : 1,01*(14,15-0,05) |  | 14.241
|  | 1,11*(14,15-0,05) |  | 15.651
|  | (30,92-1,01-1,11)*(4,65-2,95) |  | 48.96
|  | (30,92-1,01-1,11)*(12,15-10,45) |  | 48.96
|  | pohled jih : 7,71*(14,15-0,05) |  | 108.711
|  | 0,91*(14,15-0,05) |  | 12.831
|  | (30,92-7,71-0,91)*(12,15-10,45) |  | 37.91
|  | (30,92-7,71-0,91)*(4,65-2,95) |  | 37.91
v.č.D.1.1-20 :
|  | pohled západ : 7,71*(14,15-0,05) |  | 108.711
|  | 1,11*(14,15-0,05) |  | 15.651
|  | (31,02-7,71-1,11)*(12,15-10,45) |  | 37.74
|  | (31,02-7,71-1,11)*(4,65-2,95) |  | 37.74
|  | pohled východ : 7,46*(14,15-0,05) |  | 105.186
|  | (31,02-7,46-3,00)*(14,15-0,05) |  | 289.896
|  | odp. : -3,00*3,00*2 |  | -18
|  | -3,80*(11,20-6,70) |  | -17.1
|  | -2,90*(14,15-12,15) |  | -5.8
424 | 767.Ve.05 | D+M,samonosný průsvitný polykarbonátový fasádní systém v modulu 600 a 900 mm,hliníková konstrukce, pro kotvení systémových profilů čtvercovité komůrkové | m2 | 187.32 | 0 | 0 | 0 | 0 | 0 | 0
uspořádání vnitřní struktury :
polykarbonátových desek, :
barva zelená,modrá,bezbarvá :
čirá tl.16mm :
polykarbonátový fasádní systém :
musí být odolný teplotám od -40 °C :
do + 120 °C komůrkové polykarbonátové :
desky musí odpovídat normě EN 16153 :
fasádní systém bude v souladu s evropským :
technickým posudkem ETA-19/0452 :
třída reakce na oheň polykarbonátu min B-s1,d0 :
odolnost proti nárazu AS/NZS 4040.4-1996 :
požadováno hermetické uzavření a utěsnění :
panelů proti vnikání prachu a nečistot :
např.Danpal systém VRS :
včetně KZS ETICS :
izolační fasádní desky z čedičové :
minerální vlny tl. 150 mm :
navrhovaný součinitel tepelné vodivosti :
= 0,037 (W.m-1.K-1) :
objemová hmotnost = 80-150 (kg.m-3) :
třída reakce na oheň A1 :
např.ISOVER TF Profi :
|  | ozn.Ve.05 : 1,60*0,90*20 |  | 28.8
|  | 1,60*0,60*92 |  | 88.32
|  | 1,95*0,90*40 |  | 70.2
425 | 767.Ve.06 | D+M,samonosný průsvitný polykarbonátový fasádní systém v modulu 900 mm,kazetová skladba, dvojitý polykarbonát se vzduchovou mezerou s vloženou | m2 | 104.43 | 0 | 0 | 0 | 0 | 0 | 0
tepelnou izolací celková tloušťka 100 mm :
polykarbonát s ochranou proti UV záření :
na vnější straně :
hodnota součinitele prostupu tepla :
U: max 0,72 W/m2*K :
čtvercovité komůrkové uspořádání :
vnitřní struktury polykarbonátových desek :
polykarbonátový fasádní systém :
musí být odolný teplotám od -40°C do +120°C :
komůrkové polykarbonátové desky musí :
odpovídat normě EN 16153 :
fasádní systém bude v souladu s evropským :
technickým posudkem ETA-19/0452 :
bezbarvé průsvitné desky: požadovaná :
propustnost světla LT=až do 16 % :
hodnota útlumu hluku bude rovna nebo :
větší Rw = 26 dB :
třída reakce na oheň polykarbonátu :
minimálně B-s1,dB :
odolnost proti nárazu min M50-100 J,130 J, :
900 J podle normy NFP 08-302, říjen 1990 :
požadováno hermetické uzavření a :
utěsnění panelů proti vnikání prachu :
a nečistot :
např.systém Danpatherm K7 :
ozn. Ve.06 :
|  | v.č.D.1.1-19 : 2,95*0,90*11 |  | 29.205
|  | 2,95*1,20*2 |  | 7.08
|  | 2,95*3,30*5 |  | 48.675
|  | 2,95*1,65*4 |  | 19.47
426 | 767.W01 | Dod.okno otvíravé,systémové Al profily,elox,izolační trojsklo,hodnota Uw=0,92W/m2.K,RwP max 48 DB(A), pohledová šxv=2400x2100 mm,šířka okenního sloupku 84 mm | ks | 45 | 0 | 0 | 0 | 0 | 0 | 0 | Vysvětlení zadávací dokumentace – III
(z exterieru) :
kotveno pomocí izolačních profilů :
umožňující kotvení oken v předsazení :
před nosnou stěnu objektu a :
vylučující tepelné mosty :
parotěsná zábrana-izolační pásky :
(vnější a vnitřní) :
rám systémový Al profil 75 mm :
(předsazená montáž) :
přírodní hliník elox :
exteriér/ interier :
kování kliky broušený nerez :
O levé, O pravé, OS horní pravé- :
pákový uzávěr prodloužený, :
mikroventilace :
výplň trojsklo Climatop :
4-14-4-14-4 :
bezpečnostní a stopsol fólie :
výrobek jako dodává např. :
Schuco typ AWS75.SI :
rozměr : 2500 x 2100 mm :
|  | ozn.W01 : 22 |  | 23
|  | ozn.W01 : 22 |  | 22
427 | 767.W01-W15 | Předsazená montáž hliníkových oken W01-W16,dopravné,schvalovací dokumentace | kompl | 1 | 0 | 0 | 0 | 0 | 0 | 0
|  | ozn.W01-W15 : 1 |  | 1
428 | 767.W02 | Dod.okno otvíravé,systémové Al profily,elox,izolační trojsklo,hodnota Uw=0,92W/m2.K,RwP max 48 DB(A), pohledová šxv=2400x2100 mm,šířka okenního sloupku 84 mm | ks | 1 | 0 | 0 | 0 | 0 | 0 | 0 | Vysvětlení zadávací dokumentace III
(z exterieru) :
kotveno pomocí izolačních profilů :
umožňující kotvení oken v předsazení :
před nosnou stěnu objektu a :
vylučující tepelné mosty :
parotěsná zábrana-izolační pásky :
(vnější a vnitřní) :
rám systémový Al profil 75 mm :
(předsazená montáž) :
přírodní hliník elox :
exteriér/ interier :
vč.napojení příčky na střední sloupek :
kování kliky broušený nerez :
O levé, O pravé, OS horní pravé- :
pákový uzávěr prodloužený, :
mikroventilace :
výplň trojsklo Climatop :
4-14-4-14-4 :
bezpečnostní a stopsol fólie :
výrobek jako dodává např. :
Schuco typ AWS75.SI :
rozměr : 2500 x 2100 mm :
|  | ozn.W02 : 1 |  | 1
429 | 767.W03 | Dod.okno otvíravé,pevné,systém.Al profily,elox,izolač.trojsklo,hodnota Uw=0,83W/m2.K,RwP max 48 DB(A), pohledová šxv=1200x3000 mm, | ks | 16 | 0 | 0 | 0 | 0 | 0 | 0 | Vysvětlení zadávací dokumentace III
kotveno pomocí izolačních profilů :
umožňující kotvení oken v předsazení :
před nosnou stěnu objektu a :
vylučující tepelné mosty :
parotěsná zábrana-izolační pásky :
(vnější a vnitřní) :
rám systémový Al profil 75 mm :
přírodní hliník elox :
exteriér/ interier :
kování kliky broušený nerez :
P, OS horní - :
pákový uzávěr prodloužený, :
mikroventilace :
výplň trojsklo Climatop :
8-16-6-16-8 :
bezpečnostní a stopsol fólie :
výrobek jako dodává např. :
Schuco typ AWS75.SI :
rozměr : 1200 x 3000 mm :
|  | ozn.W03 : 16 |  | 16
430 | 767.W04 | Dod.výloha pevné zasklení,systém.Al profily,elox,izol.trojsklo,hodnota Uw=0,83W/m2.K,RwP max 48 DB(A), pohledová šxv=2400x3000 mm, | ks | 1 | 0 | 0 | 0 | 0 | 0 | 0 | Vysvětlení zadávací dokumentace III
kotveno pomocí izolačních profilů :
umožňující kotvení oken v předsazení :
před nosnou stěnu objektu a :
vylučující tepelné mosty :
parotěsná zábrana-izolační pásky :
(vnější a vnitřní) :
rám systémový Al profil 75 mm :
přírodní hliník elox :
exteriér/ interier :
bez kování :
výplň trojsklo Climatop :
8-16-6-16-8 :
bezpečnostní a stopsol fólie :
pevné zasklení lepené svislé spoje :
polepy čtverečky :
výrobek jako dodává např. :
Schuco typ AWS75.SI :
rozměr : 2400 x 3000 mm :
|  | ozn.W04 : 1 |  | 1
431 | 767.W05 | Dod.výloha pevné zasklení,systém.Al profily,elox,izol.trojsklo,hodnota Uw=1,0W/m2.K,RwP max 48 DB(A), pohledová šxv=2400x3000 mm,součástí jsou dveře | ks | 1 | 0 | 0 | 0 | 0 | 0 | 0 | Vysvětlení zadávací dokumentace III
s nadsvětlíkem D12 :
kotveno pomocí izolačních profilů :
umožňující kotvení oken v předsazení :
před nosnou stěnu objektu a :
vylučující tepelné mosty :
parotěsná zábrana-izolační pásky :
(vnější a vnitřní) :
rám systémový Al profil 75 mm :
přírodní hliník elox :
exteriér/ interier :
kování viz tabulka dveří :
výplň trojsklo Climatop :
8-16-6-16-8 :
bezpečnostní a stopsol fólie :
pevné zasklení lepené svislé spoje :
polepy čtverečky :
výrobek jako dodává např. :
Schuco typ AWS75.SI :
rozměr : 2400 x 3000 mm :
|  | ozn.W05 : 1 |  | 1
432 | 767.W06 | Dod.výloha pevné zasklení,systém.Al profily,elox,izol.trojsklo,hodnota Uw=1,0W/m2.K,RwP max 48 DB(A), pohledová šxv=5700x3000 mm,součástí jsou dveře | ks | 1 | 0 | 0 | 0 | 0 | 0 | 0 | Vysvětlení zadávací dokumentace III
s nadsvětlíkem D13 :
kotveno pomocí izolačních profilů :
umožňující kotvení oken v předsazení :
před nosnou stěnu objektu a :
vylučující tepelné mosty :
parotěsná zábrana-izolační pásky :
(vnější a vnitřní) :
rám systémový Al profil 75 mm :
přírodní hliník elox :
exteriér/ interier :
kování viz tabulka dveří :
výplň trojsklo Climatop :
8-16-6-16-8 :
bezpečnostní a stopsol fólie :
pevné zasklení lepené svislé spoje :
polepy čtverečky :
výrobek jako dodává např. :
Schuco typ AWS75.SI :
rozměr : 5700 x 3000 mm :
|  | ozn.W06 : 1 |  | 1
433 | 767.W07 | Dod.výloha pevné zasklení,systém.Al profily,elox,izol.trojsklo,hodnota Uw=0,81W/m2.K,RwP max 48 DB(A), pohledová šxv=2400x3000 mm | ks | 1 | 0 | 0 | 0 | 0 | 0 | 0 | Vysvětlení zadávací dokumentace III
kotveno pomocí izolačních profilů :
umožňující kotvení oken v předsazení :
před nosnou stěnu objektu a :
vylučující tepelné mosty :
parotěsná zábrana-izolační pásky :
(vnější a vnitřní) :
rám systémový Al profil 75 mm :
přírodní hliník elox :
exteriér/ interier :
bez kování :
výplň trojsklo Climatop :
8-14-6-14-8 :
bezpečnostní a stopsol fólie :
pevné zasklení lepené svislé spoje :
polepy čtverečky :
výrobek jako dodává např. :
Schuco typ AWS75.SI :
rozměr : 2400 x 3000 mm :
|  | ozn.W07 : 1 |  | 1
434 | 767.W08 | Dod.výloha pevné zasklení,systém.Al profily,elox,izol.trojsklo,hodnota Uw=1,0W/m2.K,RwP max 48 DB(A), pohledová šxv=5700x3000 mm,součástí jsou dveře | ks | 1 | 0 | 0 | 0 | 0 | 0 | 0 | Vysvětlení zadávací dokumentace III
s nadsvětlíkem D14 :
kotveno pomocí izolačních profilů :
umožňující kotvení oken v předsazení :
před nosnou stěnu objektu a :
vylučující tepelné mosty :
parotěsná zábrana-izolační pásky :
(vnější a vnitřní) :
rám systémový Al profil 75 mm :
přírodní hliník elox :
exteriér/ interier :
kování viz tabulka dveří :
výplň trojsklo Climatop :
8-14-6-14-8 :
bezpečnostní a stopsol fólie :
pevné zasklení lepené svislé spoje :
polepy čtverečky :
výrobek jako dodává např. :
Schuco typ AWS75.SI :
rozměr : 5700 x 3000 mm :
|  | ozn.W08 : 1 |  | 1
435 | 767.W09 | Dod.vnější dveře s nads.,systém.Al profily,elox,izol.trojsklo,hodnota Uw=1,0W/m2.K,RwP max 48 DB(A), pohledová šxv=1200x3000 mm,součástí jsou dveře | ks | 1 | 0 | 0 | 0 | 0 | 0 | 0 | Vysvětlení zadávací dokumentace III
s nadsvětlíkem D15 :
kotveno pomocí izolačních profilů :
umožňující kotvení oken v předsazení :
před nosnou stěnu objektu a :
vylučující tepelné mosty :
parotěsná zábrana-izolační pásky :
(vnější a vnitřní) :
rám systémový Al profil 75 mm :
přírodní hliník elox :
exteriér/ interier :
kování viz tabulka dveří :
výplň trojsklo Climatop :
8-14-6-14-8 :
bezpečnostní a stopsol fólie :
pevné zasklení :
polepy čtverečky :
v nadsvětlíku větrací mřížka :
označená Z43-dodává VZT :
výrobek jako dodává např. :
Schuco typ AWS75.SI :
rozměr : 1300 x 3000 mm :
|  | ozn.W09 : 1 |  | 1
436 | 767.W10 | Dod.vněj.dveře+pev.zaskl.,systém.Al profily,elox,izol.trojsklo,hodnota Uw=1,1W/m2.K,RwP max 48 DB(A), pohledová šxv=2900x3000 mm,součástí jsou dveře | ks | 1 | 0 | 0 | 0 | 0 | 0 | 0 | Vysvětlení zadávací dokumentace III
s nadsvětlíkem D16 :
kotveno pomocí izolačních profilů :
umožňující kotvení oken v předsazení :
před nosnou stěnu objektu a :
vylučující tepelné mosty :
parotěsná zábrana-izolační pásky :
(vnější a vnitřní) :
rám systémový Al profil 75 mm :
přírodní hliník elox :
exteriér/ interier :
kování viz tabulka dveří :
výplň trojsklo Climatop :
8-14-6-14-8 :
bezpečnostní a stopsol fólie :
pevné zasklení :
polepy čtverečky :
výrobek jako dodává např. :
Schuco typ AWS75.SI :
rozměr : 3000 x 3000 mm :
|  | ozn.W10 : 1 |  | 1
437 | 767.W11 | Dod.fasádní systém,systém.Al profily,elox,izol.trojsklo,hodnota Uw=0,92W/m2.K,RwP max 42 dB(A), odolnost proti proražení,zajišťující proti pádu | ks | 1 | 0 | 0 | 0 | 0 | 0 | 0 | Vysvětlení zadávací dokumentace III
odolnost proti zatížení větrem :
integrováno parapetní zábradlí :
parotěsná zábrana-izolační :
pásky (vnější a vnitřní) :
rám systémový Al profil :
pohledová š.60 mm :
sloupky hl.155 mm :
kotveny do bočních žb.stěn :
vodorovné paždíky hl.155 mm :
s vložkou a křížovými držáky skla :
celková hmotnost pole na 1 podlaží :
520 kg :
přírodní hliník elox :
ekteriér / interiér :
bez kování :
výplň trojsklo Climatop :
(10-6-10) celk.tl.58 mm :
bezpečnostní stopsol fólie, :
pevné zasklení :
součástí větrací mřížky označené :
Z41 a Z42-dodává VZT :
výrobek: jako dodává např. Schuco :
typ fasádní systém Schuco FWS60SI :
|  | rozměr:3000x13540 mm : 1 |  | 1
438 | 767.W12 | Dod.okno pevné zasklení,systém.Al profily,elox,izolač.trojsklo,hodnota Uw=0,88W/m2.K,RwP max 48 DB(A), pohledová šxv=3000x3000 mm, | ks | 1 | 0 | 0 | 0 | 0 | 0 | 0 | Vysvětlení zadávací dokumentace III
kotveno pomocí izolačních profilů :
umožňující kotvení oken v předsazení :
před nosnou stěnu objektu a :
vylučující tepelné mosty :
parotěsná zábrana-izolační pásky :
(vnější a vnitřní) :
rám systémový Al profil 75 mm :
přírodní hliník elox :
exteriér/ interier :
výplň trojsklo Climatop :
8-14-6-14-8 :
bezpečnostní a stopsol fólie :
pevné zasklení lepené :
výrobek jako dodává např. :
Schuco typ AWS75.SI :
rozměr : 3000 x 3000 mm :
|  | ozn.W12 : 1 |  | 1
439 | 767.W13 | Dod.zasklení spojovacího můstku,fasádní systém (část protipožární s požární odolností EI 30DP1), systém.Al profily,elox,izol.trojsklo | ks | 1 | 0 | 0 | 0 | 0 | 0 | 0 | Vysvětlení zadávací dokumentace III
hodnota Uw=0,82W/m2.K (1,4W/m2.K),Rw P max 42 dB(A) :
odolnost proti proražení,zajišťující proti pádu :
odolnost proti zatížení větrem :
kotvená do nosné ocelové konstrukce krčku :
rám systémový Al profil s vložkou :
pohledová š.50 mm :
hl.125 mm :
přírodní hliník elox :
exteriér / interiér :
(pro zatížení tlakem větru 0,758 kN/m2) :
lx 336 cm2 :
výplň trojsklo Climatop :
(8-14-6-14-8) :
bezpečnostní stopsol fólie, :
pevné zasklení :
podbarvené sklo s přechodem-potisk. :
výrobek: jako dodává např. Schuco :
typ fasádní systém Schuco FWS50+SI :
protipožární FW50+BF (EI30) :
rozměr:8850x4340 +protipožární část :
3000 x 4340 mm :
|  | ozn.W13 : 1 |  | 1
440 | 767.W14 | Dod.zasklení spojovacího můstku,fasádní systém (část protipožární s požární odolností EI 30DP1), systém.Al profily,elox,izol.trojsklo | ks | 1 | 0 | 0 | 0 | 0 | 0 | 0 | Vysvětlení zadávací dokumentace III
hodnota Uw=0,82W/m2.K (1,4W/m2.K),Rw P max 42 dB(A) :
odolnost proti proražení,zajišťující proti pádu :
odolnost proti zatížení větrem :
kotvená do nosné ocelové konstrukce krčku :
rám systémový Al profil s vložkou :
pohledová š.50 mm :
hl.125 mm :
přírodní hliník elox :
exteriér / interiér :
(pro zatížení tlakem větru 0,758 kN/m2) :
lx 336 cm2 :
výplň trojsklo Climatop :
(8-14-6-14-8) :
bezpečnostní stopsol fólie, :
pevné zasklení :
podbarvené sklo s přechodem-potisk. :
výrobek: jako dodává např. Schuco :
typ fasádní systém Schuco FWS50+SI :
protipožární FW50+BF (EI30) :
rozměr:8850x4340 +protipožární část :
3000 x 4340 mm :
|  | ozn.W14 : 1 |  | 1
441 | 767.W15 | Dod.vněj.dveře+pev.zaskl.,systém.Al profily,elox,izol.trojsklo,hodnota Uw=1,2W/m2.K,RwP max 48 DB(A), pohledová šxv=2700x2000 mm,součástí jsou dveře D98 | ks | 1 | 0 | 0 | 0 | 0 | 0 | 0 | Vysvětlení zadávací dokumentace III
kotveno pomocí izolačních profilů :
umožňující kotvení oken v předsazení :
před nosnou stěnu objektu a :
vylučující tepelné mosty :
parotěsná zábrana-izolační pásky :
(vnější a vnitřní) :
rám systémový Al profil 75 mm :
přírodní hliník elox :
exteriér/ interier :
kování viz tabulka dveří :
výplň trojsklo Climatop :
8-14-6-14-8 :
bezpečnostní a stopsol fólie :
pevné zasklení :
výrobek jako dodává např. :
Schuco typ AWS75.SI :
rozměr : 3000 x 2000 mm :
|  | ozn.W15 : 1 |  | 1
442 | 767.W16 | D+M,zasklení světlíku,strukturální zasklení,systémová Al konstrukce kotvená do oc.nosné konstrukce, elox,izolační trojsklo,hodnota Uw=0,9W/m2.K, | ks | 1 | 0 | 0 | 0 | 0 | 0 | 0
RwP max 42 dB(A) :
rám Al krokve (svisle uložené) :
výšky 105 mm, :
pohledová š.50 mm, :
kotvené na třech místech :
do oc.nosníku :
styky skel opatřeny gumovým těsněním :
krycí lišty pro vnější rohy :
výplň sklo 10-16-6-16-10 :
vnější kalené :
vnitřní Conex 55.2 :
(pochozí pouze pro případ údržby) :
jako dodává např.Schuco, :
typ FWS50SGSI :
rozměry: 2x S1+S2=3070x3125 mm :
2x S3 a S4=3005 x 3130 mm :
2x S5+S6=895 x 3125 mm :
|  | ozn.W16 : 1 |  | 1
443 | 767.Z08 | Dodávka ocelové konstrukce nosníku v šachtě výtahu- ozn.Z08 | kg | 57.655 | 0 | 0 | 0 | 0 | 0 | 0
výkres tvaru 3.n.p. :
v.č.ssch03S :
|  | výkaz ocelových prvků v konstrukci S01 HEA 140 : 55,20 |  | 55.2
|  | S02 P10 170 x 92 mm : 2,455 |  | 2.455
včetně šroubů 4 x 8,8 M12 :
444 | 767.Z31 | D+M,venkovní čistící zóna zapuštěná do venkovní betonové dlažby,v.60 mm,rohy podbetonované, rozměr 1200 x 750 mm | ks | 3 | 0 | 0 | 0 | 0 | 0 | 0
ocelový rám svařovaný rám, :
L profil 40 x 40 mm, :
kovový rošt odporově svařovaný :
SP 2.30-34/38, :
žárově pozink. :
|  | ozn.Z31 : 3 |  | 3
445 | 767.Z32 | D+M,venkovní čistící zóna zapuštěná do venkovní betonové dlažby,v.60 mm,rohy podbetonované, rozměr 1800 x 750 mm | ks | 1 | 0 | 0 | 0 | 0 | 0 | 0
ocelový rám svařovaný rám, :
L profil 40 x 40 mm, :
kovový rošt odporově svařovaný :
SP 2.30-34/38, :
žárově pozink. :
|  | ozn.Z 32 : 1 |  | 1
446 | 767.Z33 | D+M,venkovní čistící zóna tvořící schod od povrchu terasy v 250 mm, čelo schodu plech šx 2700x130 mm, rozměr 2700 x 1000 mm | ks | 1 | 0 | 0 | 0 | 0 | 0 | 0
ocelový rám svařovaný rám, :
L profil 40 x 40 mm, :
uložený v rozích na patkách v.240 mm :
kovový rošt odporově svařovaný :
SP 2.30-34/38, :
žárově pozink. :
|  | ozn.Z 33 : 1 |  | 1
447 | 767.Z44 | D+M,stěnová mřížka , oboustranný rámeček přírodní elox, vodorovné žaluzie,š x výška = 400 x 200 mm, lamely Z,přírodní elox | ks | 3 | 0 | 0 | 0 | 0 | 0 | 0
|  | ozn.Z 44 : 3 |  | 3
448 | 767.Z45 | D+M,stěnová mřížka , oboustranný rámeček přírodní elox, vodorovné žaluzie,š x výška = 500 x 100 mm, lamely Z, přírodní elox | ks | 4 | 0 | 0 | 0 | 0 | 0 | 0
|  | ozn.Z 45 : 4 |  | 4
449 | 767.Z46 | D+M,stěnová mřížka , oboustranný rámeček přírodní elox, vodorovné žaluzie,š x výška = 300 x 100 mm, lamely Z, přírodní elox | ks | 3 | 0 | 0 | 0 | 0 | 0 | 0
|  | ozn.Z46 : 3 |  | 3
450 | 767.Z51 | D+M,konstrukce zábradlí schodiště,svařovaný rám, broušené svary,povrch galvanický pozink.,obvodový, ocelový profil rámu (plochá ocel 60/20 mm),výplň zábradlí | ks | 1 | 0 | 0 | 0 | 0 | 0 | 0
tvoří svislá pásová ocel 60 x 8 mm, :
rám kotvený do žb .desky schodiště shora :
spojovací prvek jednotlivých dílů :
tvoří svisle uložený válcový profil :
br.nerez prům.60 mm :
do kterého jsou z boku kotveny rámy :
s distanční trubkou prům.12 mm br. nerez :
veškerý spojovací materiál broušený nerez :
|  | matice uzavřené s půlkulatou hlavou : 1 |  | 1
451 | 767.Z52 | D+M,konstrukce zábradlí ochozu,,svařovaný rám, broušené svary,povrch galvanický pozink.,obvodový, ocelový profil rámu 20 x 80 mm,výplň zábradlí tvoří | ks | 1 | 0 | 0 | 0 | 0 | 0 | 0
bezpečnostní lepené sklo tl.6 mm :
extra čiré s fólií modré barvy :
(barva bude v RAL upřesněna zástupcem :
objednatele na základ vzorků) :
rám kotvený do žb. desky shora :
a žb. sloupů přes distanční podložky :
veškerý spojovací materiál broušený nerez :
matice uzavřené ( s půlkulatou hlavou) :
|  | ozn.Z52 : 1 |  | 1
452 | 767.Z53 | D+M,konstrukce zábradlí schodiště,svařovaný rám,broušené svary,povrch galvanický pozink.obvodový, ocelový profil rámu(plochá ocel 60/20 mm),výplň | kompl | 1 | 0 | 0 | 0 | 0 | 0 | 0
zábradlí tvoří svislá pásová ocel 60/5 mm :
rám kotvený do žb. desky schodiště z boku :
přes plotny vložené mezi dvě svislé příčle :
jednotlivé díly budou sešroubované :
distance mezi rámy bude zajištěna :
vodorovně vloženými distančními trubkami :
prům.12 mm, broušený nerez :
veškerý spojovací materiál broušený nerez :
matice uzavřené s půlkulatou hlavou :
|  | ozn.Z 53 : 1 |  | 1
453 | 767.Z54 | D+M,ocelové madlo před otvorem W12,ocelový profil z pásové oceli, 60 x 20 mm,kotvený do bočních, žb.stěn,střední podpora kotvená do rámu okna | ks | 1 | 0 | 0 | 0 | 0 | 0 | 0
přebroušené svary :
galvanický pozink :
délka 3 m :
|  | ozn.Z54 : 1 |  | 1
454 | 767.Z55 | D+M,ocelové madlo kolem světlíku,madlo svařovaný profil z pásové ploché oceli 60 x 20 mm,sloupky, 60 x 8 mm kotveny přes plotny do žb konstrukce stropu | kompl | 1 | 0 | 0 | 0 | 0 | 0 | 0
pole 10 x 1560 x 1000 + 10 x 1360 x 1000 + 350 mm :
přesah na každé straně :
rozměry 2 x 8500 + 2x 7500 mm :
sloupky 24 x dl. 1520 mm :
konstrukce žárový pozink :
přebroušené svary :
ochr.oc.sítˇ :
nerez lanko,vč.napínacího systému :
|  | ozn.Z 55 : 1 |  | 1
455 | 767.Z56 | D+M,stabilní clonící stěna,samonosný průsvitný polykarbonátový fasádní systém v modulu 600 a 900 mm, hliníková konstrukce pro kotvení systémových profilů | kompl | 1 | 0 | 0 | 0 | 0 | 0 | 0
horní hliníkový U profil :
kotveno do nosné konstrukce (Z03) :
rozměry 4 x 600 x 1900 + 1 x 900 x 1900 mm :
čtvercovité komůrkové uspořádání :
vnitřní struktury polykarbonátových :
desek (barva zelená,modrá,bezbarvá,čirá) tl.16 mm :
|  | ozn.Z 56 : 1 |  | 1
456 | 767.Z57 | D+M,stříška markýzy hl.1000 mm,průsvitný polykarbonátový fasádní systém v modulu 600 a 900 mm,, systémové profily,profil podložen ve sklonu 0,5 % | kompl | 1 | 0 | 0 | 0 | 0 | 0 | 0
kotveno do nosné konstrukce :
rozměry 14 x 1200 x 1000 + 6 x 900 x 1000 mm :
čtvercovité komůrkové uspořádání :
vnitřní struktury polykarbonátových :
desek :
barva tmavě šedá, tl.16 mm :
|  | ozn.Z 57 : 1 |  | 1
457 | 767.Z58 | D+M,ocelové madlo ve spojovacím krčku,ocelový profil z pásové oceli 60 x 20 mm, 5x konzola z pásové, oceli 60 x 5 mm,rozv.š.180 mm,kotveno nerez šrouby | ks | 2 | 0 | 0 | 0 | 0 | 0 | 0
s půlkulatou hlavou do sloupků konstrukce Z01 :
přebroušené svary :
galvanický pozink :
délka 11,94 m - 2 ks :
|  | ozn.Z58 : 2 |  | 2
458 | 767.Z59 | D+M,svařovaná ocelová mříž pro okno W13, stejná jako stávající,otevíravá,zamykatelná,kotvená do, ostění okna pod tepelnou izolací,rozměr 1200 x 1450 mm | ks | 2 | 0 | 0 | 0 | 0 | 0 | 0
výplň-tyč prům.8 mm :
v rámu z pásové oceli š. 30 mm :
lakovaná komaxit bílá :
|  | ozn.Z59 : 2 |  | 2
459 | 767.Z60 | D+M,ostění otvoru šachetních dveří výtahu r.š. plechu = 260 mm,vč.podkladní kce z jeklu 20 x 20 mm, broušený nerez plech,rozměry 2 x 2200 x 1180 mm | ks | 4 | 0 | 0 | 0 | 0 | 0 | 0
včetně začištění špalet dveřních otvorů po :
montáži dveří např.montážní pěnou :
|  | ozn.Z60 : 4 |  | 4
460 | 767.Z61 | D+M,venkovní žaluzie – exterierová , rozměry 1 x 1200x3000 mm,2x 2300x3000mm,4x2200x3000mm | kompl | 1 | 0 | 0 | 0 | 0 | 0 | 0
referenční výrobek CETTA 80, jako dodává např. Isotra
Venkovní žaluzie – 1.NP jižní fasáda, výška nábalu 315mm. :
Mezera mezi horním kanálem a první lamelou 94mm. :
Vodorovně uložené stínící lamely s vedením pomocí lanek, 4 držáky, 8ks vynašečů. :
Spouštění, vytahování a naklápění lamel se ovládá motorem. :
Ovládání sdruženo do jednoho místa v místnosti – viz. část elektro silnoproud :
Horní profil : Válcovaný Fe profil 56x58 mm tl. 0,6 mm, pozink :
Dolní profil: Extrudovaný Al profil tl.1 mm :
Lamela š. 80mm: Příčně prohnutý Al pásek - slouží ke stínění, barva RAL 9006 :
Žebříček barva šedá Standard – šedá 5022, rozměr 68x85 mm :
Lanko (? 3,2mm). :
Ovládání, motorem, brzda integrovaná v převodovce nebo v motoru :
Montáž do ž.b. konstrukce nadpraží okna v rámci obkladu větrané fasády. :
Lanka kotvena do rámů Al oken. Nutno koordinovat s výrobcem oken. :
Výrobek splňuje požadavky na výrobek stanovené evropskou normou ČSN EN 13120. :
|  | ozn.Z 61 : 1 |  | 1
461 | 767.Z62 | D+M,venkovní žaluzie exterierová , rozměr 1200 x 3000 mm | ks | 16 | 0 | 0 | 0 | 0 | 0 | 0
referenční výrobek CETTA 80, jako dodává např. Isotra
Venkovní žaluzie – 1.NP západ, sever, výška nábalu 315mm. :
Mezera mezi horním kanálem a první lamelou 94mm. :
Vodorovně uložené stínící lamely s vedením pomocí lanek, 2 držáky, 8ks vynašečů. :
Spouštění, vytahování a naklápění lamel se ovládá motorem. :
Ovládání sdruženo do jednoho místa v místnosti – viz. část elektro silnoproud :
Horní profil : Válcovaný Fe profil 56x58 mm tl. 0,6 mm, pozink :
Dolní profil: Extrudovaný Al profil tl.1 mm :
Lamela š. 80mm: Příčně prohnutý Al pásek - slouží ke stínění, barva RAL 9006 :
Žebříček barva šedá Standard – šedá 5022, rozměr 68x85 mm :
Lanko (? 3,2mm). :
Ovládání, motorem, brzda integrovaná v převodovce nebo v motoru :
Montáž do ž.b. konstrukce nadpraží okna v rámci obkladu větrané fasády. :
Lanka kotvena do rámů Al oken. Nutno koordinovat s výrobcem oken. :
Výrobek splňuje požadavky na výrobek stanovené evropskou normou ČSN EN 13120 :
|  | ozn.Z 62 : 16 |  | 16
462 | 767.Z63 | D+M,žaluzie exterierová , rozměr 2400 x 2100 mm | ks | 45 | 0 | 0 | 0 | 0 | 0 | 0
referenční výrobek CETTA 80, jako dodává např. Isotra
Žaluzie exteriérová - 2.NP a 3.NP, výška nábalu 255mm. :
Mezera mezi horním kanálem a první lamelou 78mm. :
Vodorovně uložené stínící lamely s vedením pomocí lanek, 4 držáky, 6ks vynašečů. :
Spouštění, vytahování a naklápění lamel se ovládá motorem. :
Ovládání sdruženo do jednoho místa v místnosti – viz. část elektro silnoproud :
Horní profil : Válcovaný Fe profil 56x58 mm tl. 0,6 mm, pozink :
Dolní profil: Extrudovaný Al profil tl.1 mm :
Lamela š. 80mm: Příčně prohnutý Al pásek - slouží ke stínění, barva RAL 9006 :
Žebříček barva šedá Standard – šedá 5022, rozměr 68x85 mm :
Vodící lišta zapuštěná do ostění. :
Ovládání, motorem, brzda integrovaná v převodovce nebo v motoru :
Montáž do ž.b. konstrukce nadpraží okna v rámci obkladu větrané fasády. :
Výrobek splňuje požadavky na výrobek stanovené evropskou normou ČSN EN 13120. :
|  | ozn.Z 63 : 45 |  | 45
463 | 767.Z64 | D+M,vnitřní zatemňovací rolety (blackout rolety), látkové rolety pro úplné zatemnění, rozměr 2400 x 2100 mm | ks | 44 | 0 | 0 | 0 | 0 | 0 | 0
Vnitřní zatemňovací rolety (blackout rolety) :
látkové rolety pro úplné zatemnění. :
Hliníkové vodící lišty zabraňují průniku světla po stranách látky. :
Navíjení látky do schránky, masivní vodící lišty :
Způsob ovládání zatemňovacích rolet (blackout rolet) - elektrickým pohonem – vypínačem,(výška schránky 300mm) :
Horní profil 107 x 112, Extrudovaný hliník :
Koncový profi FG 42, 12 x 42, Extrudovaný hliník :
FR 23 19 x 23, Extrudovaný hliník :
Trubka ? 50 mm, Fe :
boční vedení vodící profil G 80, 80 x 23, Extrudovaný hliník :
Barva RAL 9003 bílá :
montáž do kapsy podhledu, kotvení do žb. nosníku. :
Látka 100% PES, temně modrá :
|  | ozn.Z 64 : 44 |  | 44
464 | 767.Z65 | D+M,vnitřní zatemňovací roleta (blackout) pro temnou fotokomoru,zajistit absolutní zatemnění - 100 %, nepropustnost,těsnící vodící lišty,kazetová roleta | ks | 1 | 0 | 0 | 0 | 0 | 0 | 0
s hlubokými vodícími kolejnicemi :
opatřeny těsnícími kartáčky a :
vyztuženou tkaninou, která se :
navíjí do krytu kastlíku, spodní :
uzavírací profil pro dokonalé zatemnění :
způsob ovládání elektrickým pohonem :
vypínačem :
bal kotven do stěny nebo stropu :
lišty zakončeny úhelníkem :
barva 9005 černá :
rozměr : 2400 x 2100 mm :
|  | ozn.Z65 : 1 |  | 1
464a | 767.Z66 | D+M,žaluzie exterierová CETTA 80, jako dodává např. Isotra, rozměr 1200 x 2100 mm | ks | 2 | 0 | 0 | 0 | 0 | 0 | 0
Žaluzie exteriérová - 3.NP, výška nábalu 255mm. :
Mezera mezi horním kanálem a první lamelou 78mm. :
Vodorovně uložené stínící lamely s vedením pomocí lanek, 4 držáky, 6ks vynašečů. :
Spouštění, vytahování a naklápění lamel se ovládá motorem. :
Ovládání sdruženo do jednoho místa v místnosti – viz. část elektro silnoproud :
Horní profil : Válcovaný Fe profil 56x58 mm tl. 0,6 mm, pozink :
Dolní profil: Extrudovaný Al profil tl.1 mm :
Lamela š. 80mm: Příčně prohnutý Al pásek - slouží ke stínění, barva RAL 9006 :
Žebříček barva šedá Standard – šedá 5022, rozměr 68x85 mm :
Vodící lišta zapuštěná do ostění. :
Ovládání, motorem, brzda integrovaná v převodovce nebo v motoru :
Montáž do ž.b. konstrukce nadpraží okna v rámci obkladu větrané fasády. :
Výrobek splňuje požadavky na výrobek stanovené evropskou normou ČSN EN 13120. :
|  | ozn.Z 66 : 1 |  | 2
464b | 767.Z67 | D+M,vnitřní zatemňovací rolety (blackout rolety), látkové rolety pro úplné zatemnění, rozměr 1200 x2100 mm | ks | 2 | 0 | 0 | 0 | 0 | 0 | 0
Vnitřní zatemňovací rolety (blackout rolety) :
látkové rolety pro úplné zatemnění. :
Hliníkové vodící lišty zabraňují průniku světla po stranách látky. :
Navíjení látky do schránky, masivní vodící lišty :
Způsob ovládání zatemňovacích rolet (blackout rolet) - elektrickým pohonem – vypínačem,(výška schránky 300mm) :
Horní profil 107 x 112, Extrudovaný hliník :
Koncový profi FG 42, 12 x 42, Extrudovaný hliník :
FR 23 19 x 23, Extrudovaný hliník :
Trubka 50 mm, Fe :
boční vedení vodící profil G 80, 80 x 23, Extrudovaný hliník :
Barva RAL 9003 bílá :
montáž do kapsy podhledu, kotvení do žb. nosníku. :
Látka 100% PES, temně modrá :
|  | ozn.Z 67 : 1 |  | 2
465 | 767392112.1 | Montáž krytiny střech, tvar. plechem | m2 | 41.29 | 0 | 0 | 0.00071 | 0.03 | 0 | 0
v.č.D.1.2-ssch zl 001 :
|  | OK most-tvarované plechy-k ozn.Z01 : 41,29 |  | 41.29
466 | 15484341R | profil ocelový trapézový 60/235; tl. 0,88 mm; výška vlny 61,0 mm; pozinkováno, polakováno org.barvami RAL; délka 2 - 12 m; antikondenzační provedení | m2 | 41.29 | 0 | 0 | 0.00919 | 0.38 | 0 | 0
v.č.D.1.2-ssch zl 001 :
|  | OK most-tvarované plechy-k ozn.Z01 : 41,29 |  | 41.29
467 | 553.1 | Podlahový rošt lisovaný P550-33-5 | m2 | 12 | 0 | 0 | 0 | 0 | 0 | 0
v.č.D.1.2-ssch zr 001 :
|  | OK výměn- rošt P550-33-5 - k ozn. Z07 : 12 |  | 12
468 | 55300002.AR.1 | Konstrukce ocelová středně těžká zinkovaná | kg | 24487.97 | 0 | 0 | 0.001 | 24.49 | 0 | 0
v.č.D.1.2-ssch zl 001 :
|  | OK most-ozn.Z01 : 9733,53 |  | 9733.53
v.č.D.1.2-ssch zr 001 :
|  | OK výměn - ozn.Z07 : 418,83 |  | 418.83
v.č.D.1.2-ssch zt 001 :
|  | nosník ve schodišti : 2076,29 |  | 2076.29
v.č.D.1.2-ssch 01 zp 001 :
|  | OK markýzy - ozn.Z07 : 699,87 |  | 699.87
v.č.D.1.2-ssch 04 zc 001 :
|  | OK VZT jednotky - ozn.Z06 : 2619,41 |  | 2619.41
v.č.D.1.2-ssch 04 zc 002 :
|  | OK budníku - ozn.Z09 : 359,10 |  | 359.1
v.č.D.1.2-ssch 04 zh 001 :
|  | OK atiky - ozn.Z03 : 5583,70 |  | 5583.7
v.č.D.1.2-ssch 04 zh 002 :
|  | OK protihluková stěna - ozn.Z04 : 2084,65 |  | 2084.65
v.č.D.1.2-ssch 04 zk 001 :
|  | OK světlík - ozn.Z02 : 826,55 |  | 826.55
v.č.D.1.2-ssch 1 zs 001 :
|  | schodiště v kolektoru - ozn. Z11 : 86,04 |  | 86.04
Díl: | 771 | Podlahy z dlaždic a obklady |  |  |  | 0 |  | 4.38 |  | 0
469 | 771111121R00 | Doplňkové práce při kladení dlažeb montáž podlahových lišt dilatačních | m | 7.8 | 0 | 0 | 0 | 0 | 0 | 0
1.p.p. :
|  | v.č.D.1.1-15 : 1,80 |  | 1.8
3.n.p. :
|  | v.č.D.1.1-18 : 2*3,00 |  | 6
470 | 771111122R00 | Doplňkové práce při kladení dlažeb montáž podlahových lišt přechodových | m | 38.08 | 0 | 0 | 0 | 0 | 0 | 0
1.p.p. :
|  | v.č.D.1.1-15 : 1,18 |  | 1.18
|  | 9*0,90 |  | 8.1
1.n.p. :
|  | v.č.D.1.1-16 : 0,90*7 |  | 6.3
|  | 0,70*5 |  | 3.5
|  | 2,50+0,25 |  | 2.75
|  | 1,30+0,15 |  | 1.45
|  | 1,10 |  | 1.1
2.n.p. :
|  | v.č.D.1.1-17 : 0,90*2 |  | 1.8
|  | 0,70*3 |  | 2.1
|  | 1,30+0,15 |  | 1.45
3.n.p. :
|  | v.č.D.1.1-18 : 0,90*2 |  | 1.8
|  | 0,70*3 |  | 2.1
|  | 1,30+0,15 |  | 1.45
|  | výlez na střechu : 3,00 |  | 3
471 | 771475014R00 | Montáž soklíků z dlaždic keramických výšky 100 mm, soklíků vodorovných, kladených do flexibilního tmele | m | 390.4 | 0 | 0 | 0.00032 | 0.12 | 0 | 0
v.č.D.1.1-15 :
1.p.p. :
|  | m.č.0.01 : (1,70+4,08+3,00)*2 |  | 17.56
|  | odp. : -3*0,90 |  | -2.7
|  | m.č.0.02 : (1,40+5,85)*2 |  | 14.5
|  | odp. : -6*0,90 |  | -5.4
|  | m.č.0.04 : (4,90+5,20+7,10)*2 |  | 34.4
|  | 4*0,20 |  | 0.8
|  | 2*0,30 |  | 0.6
|  | odp. : -(1,18+1,80+0,90) |  | -3.88
|  | m.č.0.05 : (6,69+3,70)*2 |  | 20.78
|  | odp. : -0,90 |  | -0.9
|  | m.č.0.06 : (6,25+6,70)*2 |  | 25.9
|  | -4*0,20 |  | -0.8
|  | odp. : -0,90*2 |  | -1.8
|  | m.č.0.07 : (4,17+3,00)*2 |  | 14.34
|  | odp. : -0,90 |  | -0.9
|  | m.č.0.08 : (4,70+2,60)*2 |  | 14.6
|  | odp. : -0,90 |  | -0.9
|  | m.č.0.09 : (3,70+2,15)*2 |  | 11.7
|  | odp. : -0,90 |  | -0.9
|  | m.č.0.10 : (3,70+3,55)*2 |  | 14.5
|  | 2*0,20 |  | 0.4
|  | odp. : -0,90 |  | -0.9
|  | m.č.0.11 : (4,95+2,05+4,70)*2 |  | 23.4
|  | 4*0,40 |  | 1.6
|  | odp. : -0,90 |  | -0.9
v.č.D.1.1-16 :
1.n.p. :
ozn.Hi.05 a ozn.Hi 06 :
|  | m.č.1.01 : (9,90+6,70)*2 |  | 33.2
|  | odp. : -(1,20+5,95+3,00) |  | -10.15
|  | 0,60*2 |  | 1.2
|  | 0,20*2 |  | 0.4
|  | m.č.1.02 : (9,90+6,20)*2 |  | 32.2
|  | odp. : -(0,90+6,00) |  | -6.9
|  | 0,20*2 |  | 0.4
|  | m.č.1.03 : (13,20+0,40+9,90)*2 |  | 47
|  | odp. : -(0,90+0,90+2,90+2,80+6,00+3,00) |  | -16.5
|  | (1,20+0,40)*2 |  | 3.2
|  | 2*0,60 |  | 1.2
|  | 4*0,20 |  | 0.8
|  | 4*0,40 |  | 1.6
|  | m.č.1.19 : (3,20+1,35)*2 |  | 9.1
|  | 0,15 |  | 0.15
|  | odp. : -0,70 |  | -0.7
|  | m.č.1.22 : (4,70+1,70)*2 |  | 12.8
|  | odp. : -0,90 |  | -0.9
|  | m.č.1.26 : 6,70+2,40+6,70 |  | 15.8
|  | odp. : -(0,70+0,70+1,30+1,10) |  | -3.8
|  | m.č.1.28 : (4,20+3,00)*2 |  | 14.4
|  | odp. : -(0,90+1,20) |  | -2.1
v.č.D.1.1-17 :
2.n.p. :
ozn.Hi.07 :
|  | m.č.2.18 : (2,40+2,10)*2 |  | 9
|  | odp. : -0,70 |  | -0.7
|  | m.č.2.19 : (2,25+1,85)*2 |  | 8.2
|  | odp. : -0,90 |  | -0.9
v.č.D.1.1-18 :
3.n.p. :
|  | m.č.3.23 : (2,40+2,10)*2 |  | 9
|  | odp. : -0,70 |  | -0.7
|  | m.č.3.24 : (2,25+1,85)*2 |  | 8.2
|  | odp. : -0,90 |  | -0.9
v.č.D.1.1-18 :
půdorys 4.n.p. - výřez :
|  | výlez na střechu : 2*4,15 |  | 8.3
v.č.D.1.1-06 :
3.n.p. :
|  | m.č.218 : 2*6,30 |  | 12.6
v.č.D.1.1-4 :
1.n.p.- stávající objekt :
|  | S 31 : 6,30+2,80+6,30 |  | 15.4
|  | S32 : 6,30+2,80+6,30 |  | 15.4
472 | 771478001R00 | Montáž soklíků z dlaždic keramických Montáž lišt schodišťových | m | 19.32 | 0 | 0 | 0 | 0 | 0 | 0
v.č.D.1.1-16 :
|  | 1.n.p. : 1,18 |  | 1.18
v.č.D.1.1-17 :
|  | 2.n.p. : 4,84+0,20+1,18+0,90+1,40 |  | 8.52
v.č.D.1.1-18 :
|  | 3.n.p. : 1,18+7,04+1,40 |  | 9.62
473 | 771575109RT2 | Montáž podlah vnitřních z dlaždic keramických 300 x 300 mm, režných nebo glazovaných, hladkých, kladených do flexibilního tmele | m2 | 281.3 | 0 | 0 | 0.00252 | 0.71 | 0 | 0
v.č.D.1.1-15 :
1.p.p. :
ozn.Hi.04 :
|  | m.č.0.01 : 17,34 |  | 17.34
|  | m.č.0.02 : 8,19 |  | 8.19
|  | m.č.0.04 : 52,36 |  | 52.36
|  | m.č.0.05 : 24,68 |  | 24.68
|  | m.č.0.06 : 41,58 |  | 41.58
|  | m.č.0.07 : 12,51 |  | 12.51
|  | m.č.0.08 : 12,13 |  | 12.13
|  | m.č.0.09 : 7,95 |  | 7.95
|  | m.č.0.10 : 13,06 |  | 13.06
|  | m.č.0.11 : 27,71 |  | 27.71
v.č.D.1.1-16 :
1.n.p. :
ozn.Hi.05 a ozn.Hi 06 :
|  | m.č.1.22 : 7,99 |  | 7.99
v.č.D.1.1-17 :
2.n.p. :
ozn.Hi.07 :
|  | m.č.2.18 : 5,04 |  | 5.04
|  | m.č.2.19 : 4,16 |  | 4.16
v.č.D.1.1-18 :
3.n.p. :
ozn.Hi.07 :
|  | m.č.3.23 : 5,04 |  | 5.04
|  | m.č.3.24 : 4,16 |  | 4.16
v.č.D.1.1-4 :
1.n..p.-stávající objekt :
ozn.Hi.13 :
|  | S 31 : 18,70 |  | 18.7
|  | S 32 : 18,70 |  | 18.7
474 | 771575118RT2 | Montáž podlah vnitřních z dlaždic keramických 600 x 600 mm, režných nebo glazovaných, hladkých, kladených do flexibilního tmele | m2 | 346.32 | 0 | 0 | 0.00693 | 2.4 | 0 | 0
v.č.D.1.1-16 :
1.n.p. :
ozn.Hi.05 a ozn.Hi 06 :
|  | m.č.1.01 : 67,88 |  | 67.88
|  | m.č.1.02 : 62,46 |  | 62.46
|  | m.č.1.03 : 134,23 |  | 134.23
|  | m.č.1.26 : 16,08 |  | 16.08
|  | m.č.1.27 : 3,00*1,42 |  | 4.26
|  | m.č.1.28 : 12,60 |  | 12.6
v.č.D.1.1-18 :
půdorys 4.n.p. - výřez :
|  | výlez na střechu : 12,21 |  | 12.21
v.č.D.1.1-06 :
3.n.p. :
|  | m.č.218 : 36,60 |  | 36.6
475 | 771585111RT1 | Montáž podlah z mozaikových lepenců keramických Montáž podlah z mozaikových lepenců keramických režných, do tmele | m2 | 179.25 | 0 | 0 | 0.00546 | 0.98 | 0 | 0
ref.výrobek : Série Taurus Color :
kat.č.TDM 06003 03 Light Grey :
v.č.D.1.1-16 :
1.n.p. :
ozn.Hi.05 a ozn.Hi 06 :
|  | m.č.1.12 : 4,16 |  | 4.16
|  | m.č.1.13 : 7,22 |  | 7.22
|  | m.č.1.14 : 4,04 |  | 4.04
|  | m.č.1.15 : 8,52 |  | 8.52
|  | m.č.1.16 : 6,04 |  | 6.04
|  | m.č.1.17 : 2,78 |  | 2.78
|  | m.č.1.18 : 3,40 |  | 3.4
|  | m.č.1.19 : 4,03 |  | 4.03
|  | m.č.1.20 : 3,52 |  | 3.52
|  | m.č.1.21 : 5,76 |  | 5.76
v.č.D.1.1-17 :
2.n.p. :
ozn.Hi.07 :
|  | m.č.2.11 : 8,35 |  | 8.35
|  | m.č.2.12 : 21,18 |  | 21.18
|  | m.č.2.13 : 2,75 |  | 2.75
|  | m.č.2.14 : 2,12 |  | 2.12
|  | m.č.2.15 : 8,98 |  | 8.98
|  | m.č.2.16 : 16,63 |  | 16.63
|  | m.č.2.17 : 4,88 |  | 4.88
v.č.D.1.1-18 :
3.n.p. :
ozn.Hi.07 :
|  | m.č.3.16 : 8,35 |  | 8.35
|  | m.č.3.17 : 21,18 |  | 21.18
|  | m.č.3.18 : 2,75 |  | 2.75
|  | m.č.3.19 : 2,12 |  | 2.12
|  | m.č.3.20 : 8,98 |  | 8.98
|  | m.č.3.21 : 16,63 |  | 16.63
|  | m.č.3.22 : 4,88 |  | 4.88
476 | 597.1 | Dodávka keramické dlažby 300 x 300 mm (skutečný rozměr 298/298/9 mm),rektifikovaná,mrazuvzdorná,, pprotiskluz R10/B, s probarveným střepem,povrch | m2 | 309.43 | 0 | 0 | 0 | 0 | 0 | 0
standartní fixovaný :
ref.výrobek: Série Taurus Color kat.č. :
TSAJB003 03 Light Grey :
v.č.D.1.1-15 :
1.p.p. :
ozn.Hi.04 :
|  | m.č.0.01 : 17,34*1,10 |  | 19.074
|  | m.č.0.02 : 8,19*1,10 |  | 9.009
|  | m.č.0.04 : 52,36*1,10 |  | 57.596
|  | m.č.0.05 : 24,68*1,10 |  | 27.148
|  | m.č.0.06 : 41,58*1,10 |  | 45.738
|  | m.č.0.07 : 12,51*1,10 |  | 13.761
|  | m.č.0.08 : 12,13*1,10 |  | 13.343
|  | m.č.0.09 : 7,95*1,10 |  | 8.745
|  | m.č.0.10 : 13,06*1,10 |  | 14.366
|  | m.č.0.11 : 27,71*1,10 |  | 30.481
v.č.D.1.1-16 :
1.n.p. :
|  | m.č.1.22 : 7,99*1,10 |  | 8.789
v.č.D.1.1-17 :
2.n.p. :
ozn.Hi.07 :
|  | m.č.2.18 : 5,04*1,10 |  | 5.544
|  | m.č.2.19 : 4,16*1,10 |  | 4.576
v.č.D.1.1-18 :
3.n.p. :
|  | m.č.3.23 : 5,04*1,10 |  | 5.544
|  | m.č.3.24 : 4,16*1,10 |  | 4.576
v.č.D.1.1-4 :
1.n..p.-stávající objekt :
ozn.Hi.13 :
|  | S 31 : 18,70*1,10 |  | 20.57
|  | S 32 : 18,70*1,10 |  | 20.57
477 | 597.1a | Dodávka keramického soklu v= 80 mm, | ks | 913 | 0 | 0 | 0 | 0 | 0 | 0
ref.výrobek : Série Taurus Color kat.č. TSAJB003 03 Light Grey
v.č.D.1.1-15 :
1.p.p. :
|  | m.č.0.01 : (1,70+4,08+3,00)*2/0,30*1,10 |  | 64.3867
|  | odp. : -3*0,90/0,30*1,10 |  | -9.9
|  | m.č.0.02 : (1,40+5,85)*2/0,30*1,10 |  | 53.1667
|  | odp. : -6*0,90/0,30*1,10 |  | -19.8
|  | m.č.0.04 : (4,90+5,20+7,10)*2/0,30*1,10 |  | 126.1333
|  | 4*0,20/0,30*1,10 |  | 2.9333
|  | 2*0,30/0,30*1,10 |  | 2.2
|  | odp. : -(1,18+1,80+0,90)/0,30*1,10 |  | -14.2267
|  | m.č.0.05 : (6,69+3,70)*2/0,30*1,10 |  | 76.1933
|  | odp. : -0,90/0,30*1,10 |  | -3.3
|  | m.č.0.06 : (6,25+6,70)*2/0,30*1,10 |  | 94.9667
|  | -4*0,20/0,30*1,10 |  | -2.9333
|  | odp. : -0,90*2/0,30*1,10 |  | -6.6
|  | m.č.0.07 : (4,17+3,00)*2/0,30*1,10 |  | 52.58
|  | odp. : -0,90/0,30*1,10 |  | -3.3
|  | m.č.0.08 : (4,70+2,60)*2/0,30*1,10 |  | 53.5333
|  | odp. : -0,90/0,30*1,10 |  | -3.3
|  | m.č.0.09 : (3,70+2,15)*2/0,30*1,10 |  | 42.9
|  | odp. : -0,90/0,30*1,10 |  | -3.3
|  | m.č.0.10 : (3,70+3,55)*2/0,30*1,10 |  | 53.1667
|  | 2*0,20/0,30*1,10 |  | 1.4667
|  | odp. : -0,90/0,30*1,10 |  | -3.3
|  | m.č.0.11 : (4,95+2,05+4,70)*2/0,30*1,10 |  | 85.8
|  | 4*0,40/0,30*1,10 |  | 5.8667
|  | odp. : -0,90/0,30*1,10 |  | -3.3
v.č.D.1.1-16 :
1.n.p. :
|  | m.č.1.22 : (4,70+1,70)*2/0,30*1,10 |  | 46.9333
|  | odp. : -0,90/0,30*1,10 |  | -3.3
v.č.D.1.1-17 :
2.n.p. :
ozn.Hi.07 :
|  | m.č.2.18 : (2,40+2,10)*2/0,30*1,10 |  | 33
|  | odp. : -0,70/0,30*1,10 |  | -2.5667
|  | m.č.2.19 : (2,25+1,85)*2/0,30*1,10 |  | 30.0667
|  | odp. : -0,90/0,30*1,10 |  | -3.3
v.č.D.1.1-18 :
3.n.p. :
|  | m.č.3.23 : (2,40+2,10)*2/0,30*1,10 |  | 33
|  | odp. : -0,70/0,30*1,10 |  | -2.5667
|  | m.č.3.24 : (2,25+1,85)*2/0,30*1,10 |  | 30.0667
|  | odp. : -0,90/0,30*1,10 |  | -3.3
v.č.D.1.1-4 :
1.n.p.- stávající objekt :
|  | S 31 : (6,30+2,80+6,30)/0,30*1,10 |  | 56.4667
|  | S32 : (6,30+2,80+6,30)/0,30*1,10 |  | 56.4667
478 | 597.2 | Dodávka keram.mozaiky 50x50 mm (skutečný rozměr 48/48/9mm)-set 300 x 300 mm,rektifikovaná, mrazuvzdorná,protiskluz R10/B,s probarveným střepem | m2 | 197.175 | 0 | 0 | 0 | 0 | 0 | 0
povrch standartní fixovaný :
ref.výrobek : Série Taurus Color :
kat.číslo: TDM 06003 03 Light Grey :
v.č.D.1.1-16 :
1.n.p. :
ozn.Hi.05 a ozn.Hi 06 :
|  | m.č.1.12 : 4,16*1,10 |  | 4.576
|  | m.č.1.13 : 7,22*1,10 |  | 7.942
|  | m.č.1.14 : 4,04*1,10 |  | 4.444
|  | m.č.1.15 : 8,52*1,10 |  | 9.372
|  | m.č.1.16 : 6,04*1,10 |  | 6.644
|  | m.č.1.17 : 2,78*1,10 |  | 3.058
|  | m.č.1.18 : 3,40*1,10 |  | 3.74
|  | m.č.1.19 : 4,03*1,10 |  | 4.433
|  | m.č.1.20 : 3,52*1,10 |  | 3.872
|  | m.č.1.21 : 5,76*1,10 |  | 6.336
v.č.D.1.1-17 :
2.n.p. :
ozn.Hi.07 :
|  | m.č.2.11 : 8,35*1,10 |  | 9.185
|  | m.č.2.12 : 21,18*1,10 |  | 23.298
|  | m.č.2.13 : 2,75*1,10 |  | 3.025
|  | m.č.2.14 : 2,12*1,10 |  | 2.332
|  | m.č.2.15 : 8,98*1,10 |  | 9.878
|  | m.č.2.16 : 16,63*1,10 |  | 18.293
|  | m.č.2.17 : 4,88*1,10 |  | 5.368
v.č.D.1.1-18 :
3.n.p. :
ozn.Hi.07 :
|  | m.č.3.16 : 8,35*1,10 |  | 9.185
|  | m.č.3.17 : 21,18*1,10 |  | 23.298
|  | m.č.3.18 : 2,75*1,10 |  | 3.025
|  | m.č.3.19 : 2,12*1,10 |  | 2.332
|  | m.č.3.20 : 8,98*1,10 |  | 9.878
|  | m.č.3.21 : 16,63*1,10 |  | 18.293
|  | m.č.3.22 : 4,88*1,10 |  | 5.368
479 | 597.3 | Dodávka keramická dlažba 600 x 600 mm (skutečný rozměr 598/598/9 mm),rektifikovaná,mrazuvzdorná, protiskluz R10/B, s probarveným střeoem,povrch | m2 | 340.692 | 0 | 0 | 0 | 0 | 0 | 0
standartní fixovaný :
ref.výrobek : Tarus Color , :
kat.číslo : TAA 61007 07 Dark Grey :
v.č.D.1.1-16 :
1.n.p. :
ozn.Hi.05 a ozn.Hi 06 :
|  | m.č.1.01 : 67,88*1,10 |  | 74.668
|  | m.č.1.02 : 62,46*1,10 |  | 68.706
|  | m.č.1.03 : 134,23*1,10 |  | 147.653
|  | m.č.1.26 : 16,08*1,10 |  | 17.688
|  | m.č.1.27 : 3,00*1,42*1,10 |  | 4.686
|  | m.č.1.28 : 12,60*1,10 |  | 13.86
v.č.D.1.1-18 :
půdorys 4.n.p. - výřez :
|  | výlez na střechu : 12,21*1,10 |  | 13.431
480 | 597.3a | Dodávka keramického soklu v= 95 mm | ks | 175.9083 | 0 | 0 | 0 | 0 | 0 | 0
ref.výrobek : Tarus Color , :
kat.číslo : TSAS4007 07 Dark Grey :
1.n.p. :
ozn.Hi.05 a ozn.Hi 06 :
|  | m.č.1.01 : (9,90+6,70)*2/0,60*1,10 |  | 60.8667
|  | odp. : -(1,20+5,95+3,00)/0,60*1,10 |  | -18.6083
|  | 0,60*2/0,60*1,10 |  | 2.2
|  | 0,20*2/0,60*1,10 |  | 0.73333
|  | m.č.1.02 : (9,90+6,20)*2/0,60*1,10 |  | 59.0333
|  | odp. : -(0,90+6,00)/0,60*1,10 |  | -12.65
|  | 0,20*2/0,60*1,10 |  | 0.73333
|  | m.č.1.03 : (13,20+0,40+9,90)*2/0,60*1,10 |  | 86.1667
|  | odp. : -(0,90+0,90+2,90+2,80+6,00+3,00)/0,60*1,10 |  | -30.25
|  | (1,20+0,40)*2/0,60*1,10 |  | 5.8667
|  | 2*0,60/0,60*1,10 |  | 2.2
|  | 4*0,20/0,60*1,10 |  | 1.4667
|  | 4*0,40/0,60*1,10 |  | 2.9333
v.č.D.1.1-18 :
půdorys 4.n.p. - výřez :
|  | výlez na střechu : 2*4,15/0,60*1,10 |  | 15.2167
481 | 597.4 | Dodávka keramické dlažby 600 x 600 x 9 mm | m2 | 40.26 | 0 | 0 | 0 | 0 | 0 | 0
referenční výrobek Rako Object, barva dle odpovědného zástupce investora
v.č.D.1.1-06 :
3.n.p. :
|  | m.č.218 : 36,60*1,10 |  | 40.26
482 | 597.4a | Dodávka keramického soklu k dlažbě | ks | 23.1 | 0 | 0 | 0 | 0 | 0 | 0
referenční výrobek Rako Object vel. 600 mm
v.č.D.1.1-06 :
3.n.p. :
|  | m.č.218 : 6,30*2/0,60*1,10 |  | 23.1
483 | 771.1 | D+M,separační rohož k redukci pnutí mezi dlažbou a podkladem včetně lepidla | m2 | 802.69 | 0 | 0 | 0 | 0 | 0 | 0
v.č.D.1.1-3 :
1.p.p. :
ozn.Hi.04 :
|  | m.č.0.01 : 17,34 |  | 17.34
|  | m.č.0.02 : 8,19 |  | 8.19
|  | m.č.0.04 : 52,36 |  | 52.36
|  | m.č.0.05 : 24,71 |  | 24.71
|  | m.č.0.06 : 41,63 |  | 41.63
|  | m.č.0.07 : 12,51 |  | 12.51
|  | m.č.0.08 : 12,13 |  | 12.13
|  | m.č.0.09 : 7,95 |  | 7.95
|  | m.č.0.10 : 13,06 |  | 13.06
|  | m.č.0.11 : 27,71 |  | 27.71
v.č.D.1.1-4 :
1.n.p. :
ozn.Hi.05 a ozn.Hi 06 :
|  | m.č.1.01 : 67,88 |  | 67.88
|  | m.č.1.02 : 62,46 |  | 62.46
|  | m.č.1.03 : 134,23 |  | 134.23
|  | m.č.1.12 : 4,16 |  | 4.16
|  | m.č.1.13 : 7,22 |  | 7.22
|  | m.č.1.14 : 4,04 |  | 4.04
|  | m.č.1.15 : 8,52 |  | 8.52
|  | m.č.1.16 : 6,04 |  | 6.04
|  | m.č.1.17 : 2,78 |  | 2.78
|  | m.č.1.18 : 3,40 |  | 3.4
|  | m.č.1.19 : 4,03 |  | 4.03
|  | m.č.1.20 : 3,52 |  | 3.52
|  | m.č.1.21 : 5,76 |  | 5.76
|  | m.č.1.22 : 7,99 |  | 7.99
|  | m.č.1.26 : 16,08 |  | 16.08
|  | m.č.1.28 : 12,60 |  | 12.6
v.č.D.1.1-5 :
2.n.p. :
ozn.Hi.07 :
|  | m.č.2.11 : 8,35 |  | 8.35
|  | m.č.2.12 : 21,18 |  | 21.18
|  | m.č.2.13 : 2,75 |  | 2.75
|  | m.č.2.14 : 2,12 |  | 2.12
|  | m.č.2.15 : 8,98 |  | 8.98
|  | m.č.2.16 : 16,63 |  | 16.63
|  | m.č.2.17 : 4,88 |  | 4.88
|  | m.č.2.18 : 5,04 |  | 5.04
|  | m.č.2.19 : 4,16 |  | 4.16
v.č.D.1.1-6 :
3.n.p. :
ozn.Hi.07 :
|  | m.č.3.16 : 8,35 |  | 8.35
|  | m.č.3.17 : 21,18 |  | 21.18
|  | m.č.3.18 : 2,75 |  | 2.75
|  | m.č.3.19 : 2,12 |  | 2.12
|  | m.č.3.20 : 8,98 |  | 8.98
|  | m.č.3.21 : 16,63 |  | 16.63
|  | m.č.3.22 : 4,88 |  | 4.88
|  | m.č.3.23 : 5,04 |  | 5.04
|  | m.č.3.24 : 4,16 |  | 4.16
v.č.D.1.1-06 :
3.n.p. :
|  | m.č.218 : 36,60 |  | 36.6
v.č.D.1.1-18 :
půdorys 4.n.p.- výřez :
|  | výlez na střechu - ozn.Hi.08 : 12,21 |  | 12.21
v.č.D.1.1-4 :
1.n..p.-stávající objekt :
ozn.Hi.13 :
|  | S 31 : 18,70 |  | 18.7
|  | S 32 : 18,70 |  | 18.7
484 | 771.2 | Dodávka ukončovací lišta PVC, schodová lišta L, vrtaná,hliník elox matný,guma černá,38x18 mm, | m | 19.32 | 0 | 0 | 0 | 0 | 0 | 0
ref.výrobek : AP 12/1 ACARA
v.č.D.1.1-16 :
|  | 1.n.p. : 1,18 |  | 1.18
v.č.D.1.1-17 :
|  | 2.n.p. : 4,84+0,20+1,18+0,90+1,40 |  | 8.52
v.č.D.1.1-18 :
|  | 3.n.p. : 1,18+7,04+1,40 |  | 9.62
485 | 771.3 | Dodávka ukončovací lišta dlažba | m | 38.08 | 0 | 0 | 0 | 0 | 0 | 0
referenční výrobek : Schlüter Schiene v.10 mm
1.p.p. :
|  | v.č.D.1.1-15 : 1,18 |  | 1.18
|  | 9*0,90 |  | 8.1
1.n.p. :
|  | v.č.D.1.1-16 : 0,90*7 |  | 6.3
|  | 0,70*5 |  | 3.5
|  | 2,50+0,25 |  | 2.75
|  | 1,30+0,15 |  | 1.45
|  | 1,10 |  | 1.1
2.n.p. :
|  | v.č.D.1.1-17 : 0,90*2 |  | 1.8
|  | 0,70*3 |  | 2.1
|  | 1,30+0,15 |  | 1.45
3.n.p. :
|  | v.č.D.1.1-18 : 0,90*2 |  | 1.8
|  | 0,70*3 |  | 2.1
|  | 1,30+0,15 |  | 1.45
|  | výlez na střechu : 3,00 |  | 3
486 | 771.4 | Dodávka dilatační podlahový profil, ocelový s gumovým těsněním | m | 7.8 | 0 | 0 | 0 | 0 | 0 | 0
1.p.p. :
|  | v.č.D.1.1-15 : 1,80 |  | 1.8
3.n.p. :
|  | v.č.D.1.1-18 : 2*3,00 |  | 6
487 | 771.7 | D+M,samonivelační stěrka- srovnání stávajícího betonového pdkladu- ozn.Hi.14 | m2 | 36.6 | 0 | 0 | 0 | 0 | 0 | 0
v.č.D.1.1-06 :
3.n.p. :
|  | m.č.218 : 36,60 |  | 36.6
488 | 771.8 | D+M, zrcadlo zapuštěné do obkladu | m2 | 27.09 | 0 | 0 | 0 | 0 | 0 | 0
v.č.D.1.1-30 :
1.n.p. :
|  | m.č.1.13 : 1,70*(2,10-1,20) |  | 1.53
|  | m.č.1.14 : 1,70*(2,10-1,20) |  | 1.53
|  | m.č.1.16 : 1,60*(2,10-1,20) |  | 1.44
|  | m.č.1.17 : 1,50*(2,10-1,20) |  | 1.35
|  | m.č.1.20 : 1,10*(2,10-1,20) |  | 0.99
|  | m.č.1.21 : 1,10*(2,10-1,20) |  | 0.99
2.n.p. :
|  | m.č.2.11 : 2,40*(2,10-1,20)*2 |  | 4.32
|  | m.č.2.15 : 2,40*(2,10-1,20)*2 |  | 4.32
|  | m.č.2.17 : 1,10*(2,10-1,20) |  | 0.99
3.n.p. :
|  | m.č.3.16 : 2,40*(2,10-1,20)*2 |  | 4.32
|  | m.č.3.20 : 2,40*(2,10-1,20)*2 |  | 4.32
|  | m.č.3.22 : 1,10*(2,10-1,20) |  | 0.99
489 | 771101210.1 | Penetrace podkladu pod dlažby (hloubková) | m2 | 806.87 | 0 | 0 | 0.00021 | 0.17 | 0 | 0
hloubková penetrace :
v.č.D.1.1-15 :
1.p.p. :
ozn.Hi.04 :
|  | m.č.0.01 : 17,34 |  | 17.34
|  | m.č.0.02 : 8,19 |  | 8.19
|  | m.č.0.04 : 52,36 |  | 52.36
|  | m.č.0.05 : 24,68 |  | 24.68
|  | m.č.0.06 : 41,58 |  | 41.58
|  | m.č.0.07 : 12,51 |  | 12.51
|  | m.č.0.08 : 12,13 |  | 12.13
|  | m.č.0.09 : 7,95 |  | 7.95
|  | m.č.0.10 : 13,06 |  | 13.06
|  | m.č.0.11 : 27,71 |  | 27.71
v.č.D.1.1-16 :
1.n.p. :
ozn.Hi.05 a ozn.Hi 06 :
|  | m.č.1.22 : 7,99 |  | 7.99
v.č.D.1.1-17 :
2.n.p. :
ozn.Hi.07 :
|  | m.č.2.18 : 5,04 |  | 5.04
|  | m.č.2.19 : 4,16 |  | 4.16
v.č.D.1.1-18 :
3.n.p. :
ozn.Hi.07 :
|  | m.č.3.23 : 5,04 |  | 5.04
|  | m.č.3.24 : 4,16 |  | 4.16
v.č.D.1.1-16 :
1.n.p. :
ozn.Hi.05 a ozn.Hi 06 :
|  | m.č.1.01 : 67,88 |  | 67.88
|  | m.č.1.02 : 62,46 |  | 62.46
|  | m.č.1.03 : 134,23 |  | 134.23
|  | m.č.1.26 : 16,08 |  | 16.08
|  | m.č.1.27 : 3,00*1,42 |  | 4.26
|  | m.č.1.28 : 12,60 |  | 12.6
v.č.D.1.1-16 :
1.n.p. :
ozn.Hi.05 a ozn.Hi 06 :
|  | m.č.1.12 : 4,16 |  | 4.16
|  | m.č.1.13 : 7,22 |  | 7.22
|  | m.č.1.14 : 4,04 |  | 4.04
|  | m.č.1.15 : 8,52 |  | 8.52
|  | m.č.1.16 : 6,04 |  | 6.04
|  | m.č.1.17 : 2,78 |  | 2.78
|  | m.č.1.18 : 3,40 |  | 3.4
|  | m.č.1.19 : 4,03 |  | 4.03
|  | m.č.1.20 : 3,52 |  | 3.52
|  | m.č.1.21 : 5,76 |  | 5.76
v.č.D.1.1-17 :
2.n.p. :
ozn.Hi.07 :
|  | m.č.2.11 : 8,35 |  | 8.35
|  | m.č.2.12 : 21,18 |  | 21.18
|  | m.č.2.13 : 2,75 |  | 2.75
|  | m.č.2.14 : 2,12 |  | 2.12
|  | m.č.2.15 : 8,98 |  | 8.98
|  | m.č.2.16 : 16,63 |  | 16.63
|  | m.č.2.17 : 4,88 |  | 4.88
v.č.D.1.1-18 :
3.n.p. :
ozn.Hi.07 :
|  | m.č.3.16 : 8,35 |  | 8.35
|  | m.č.3.17 : 21,18 |  | 21.18
|  | m.č.3.18 : 2,75 |  | 2.75
|  | m.č.3.19 : 2,12 |  | 2.12
|  | m.č.3.20 : 8,98 |  | 8.98
|  | m.č.3.21 : 16,63 |  | 16.63
|  | m.č.3.22 : 4,88 |  | 4.88
v.č.D.1.1-06 :
3.n.p. :
|  | m.č.218 : 36,60 |  | 36.6
v.č.D.1.1-18 :
půdorys 4.n.p. - výřez :
|  | výlez na střechu : 12,21 |  | 12.21
v.č.D.1.1-4 :
1.n..p.-stávající objekt :
ozn.Hi.13 :
|  | S 31 : 18,70 |  | 18.7
|  | S 32 : 18,70 |  | 18.7
490 | 998771203R00 | Přesun hmot pro podlahy z dlaždic v objektech výšky do 24 m | % | 8.7 | 0 | 0 | 0 | 0 | 0 | 0
50 m vodorovně
Díl: | 775 | Podlahy vlysové a parketové |  |  |  | 0 |  | 0 |  | 0.33
491 | 775561800R00 | Demontáž podlah lamelových (plovoucích) lepených | m2 | 37.4 | 0 | 0 | 0 | 0 | 0.00895 | 0.33
laminátových, dýhovaných, dřevěných, korkových, vinylových, PVC, linoleových.
včetně soklových lišt a podkladní podložky.
|  | v.č.D.1.1-11-1.p.p. : 2*18,70 |  | 37.4
Díl: | 776 | Podlahy povlakové |  |  |  | 0 |  | 18.1 |  | 0
492 | 776421100RT1 | Lepení soklíků PVC a napojení krytiny na stěnu lepení podlahových soklíků z PVC a vinylu | m | 1044.23 | 0 | 0 | 3e-05 | 0.03 | 0 | 0
(bez obsahu chlóru,certifikovaných podle :
FSC) :
Ref.výrobek Dollken Cubu Decor flex Life 60, :
barva 1246 platinsilver :
1.n.p. :
v.č.D.1.1-16 :
|  | m.č.1.04 : (9,70+3,10)*2 |  | 25.6
|  | odp. : -2*0,90 |  | -1.8
|  | m.č.1.05 : (9,70+6,40)*2 |  | 32.2
|  | 4*0,20 |  | 0.8
|  | odp. : -0,90 |  | -0.9
|  | m.č.1.06 : (6,20+1,30)*2 |  | 15
|  | 3*0,20 |  | 0.6
|  | odp. : -4*0,70 |  | -2.8
|  | -0,90 |  | -0.9
|  | (3,40+3,20)*2 |  | 13.2
|  | odp. : -0,70 |  | -0.7
|  | (2,00+1,80)*2*3 |  | 22.8
|  | odp. : -3*0,70 |  | -2.1
|  | m.č.1.07 : (13,20+6,30+0,40)*2 |  | 39.8
|  | odp. : -0,90 |  | -0.9
|  | 4*0,40 |  | 1.6
|  | 2*0,60 |  | 1.2
|  | m.č.1.08 : (6,40+6,30+0,40)*2 |  | 26.2
|  | odp. : -0,90 |  | -0.9
|  | m.č.1.09 : (3,175+6,30+0,40)*2 |  | 19.75
|  | odp. : -0,90 |  | -0.9
|  | m.č.1.10 : (3,138+6,30+0,40)*2 |  | 19.676
|  | odp. : -0,90 |  | -0.9
|  | m.č.1.11 : (3,337+6,30+0,40)*2 |  | 20.074
|  | odp. : -0,90 |  | -0.9
|  | m.č.1.24 : 9,50+10,50+3,20+10,50+6,74+9,95 |  | 50.39
|  | odp. : -9*0,90 |  | -8.1
|  | -3,00 |  | -3
|  | -2*0,70 |  | -1.4
|  | -1,18 |  | -1.18
|  | 10*0,20 |  | 2
|  | 11*0,40 |  | 4.4
|  | m.č.1.25 : 0,70+3,55+3,55+9,50+3,10 |  | 20.4
|  | -5*0,90 |  | -4.5
|  | -0,70 |  | -0.7
2.n.p. :
v.č.D.1.1-17 :
|  | m.č.2.01 : (9,835+6,50)*2 |  | 32.67
|  | 2*0,20 |  | 0.4
|  | odp. : -0,90 |  | -0.9
|  | m.č.2.02 : (9,70+6,30)*2 |  | 32
|  | 2*0,20 |  | 0.4
|  | odp. : -0,90 |  | -0.9
|  | m.č.2.03 : (3,25+6,30)*2 |  | 19.1
|  | odp. : -0,90 |  | -0.9
|  | m.č.2.04 : (9,90+6,50)*2 |  | 32.8
|  | 2*0,20 |  | 0.4
|  | odp. : -0,90 |  | -0.9
|  | m.č.2.05 : (9,70+6,50)*2 |  | 32.4
|  | 2*0,20 |  | 0.4
|  | odp. : -0,90 |  | -0.9
|  | m.č.2.06 : (6,50+3,25)*2 |  | 19.5
|  | odp. : -0,90 |  | -0.9
|  | m.č.2.07 : (9,835+6,50)*2 |  | 32.67
|  | 2*0,20 |  | 0.4
|  | odp. : -0,90 |  | -0.9
|  | m.č.2.08 : (9,70+6,50)*2 |  | 32.4
|  | 2*0,20 |  | 0.4
|  | odp. : -0,90 |  | -0.9
|  | m.č.2.09 : (6,40+6,50)*2 |  | 25.8
|  | 2*0,20 |  | 0.4
|  | odp. : -0,90 |  | -0.9
|  | m.č.2.10 : (3,285+6,50)*2 |  | 19.57
|  | odp. : -0,90 |  | -0.9
|  | m.č.2.22 a 2.23 : 3,60+7,04+2,26+10,50+3,20+10,10+3,40+3,40+12,90+8,39+4,51+3,60 |  | 72.9
|  | 18*0,20 |  | 3.6
|  | 4*0,40*6 |  | 9.6
|  | odp. : -13*0,90 |  | -11.7
|  | -3*0,70 |  | -2.1
|  | -1,18 |  | -1.18
|  | m.č.2.24 : 2,82+2,82 |  | 5.64
3.n.p. :
v.č.D.1.1-18 :
|  | m.č.3.01 : (9,835+6,70)*2 |  | 33.07
|  | 2*0,20 |  | 0.4
|  | odp. : -0,90 |  | -0.9
|  | m.č.3.02 : (6,30+6,50)*2 |  | 25.6
|  | odp. : -0,90 |  | -0.9
|  | m.č.3.03 : (3,25+6,50)*2 |  | 19.5
|  | odp. : -0,90 |  | -0.9
|  | m.č.3.04 : (3,25+6,50)*2 |  | 19.5
|  | odp. : -0,90 |  | -0.9
|  | m.č.3.05 : (9,835+6,50)*2 |  | 32.67
|  | 2*0,20 |  | 0.4
|  | odp. : -0,90 |  | -0.9
|  | m.č.3.06 : (4,75+6,50)*2 |  | 22.5
|  | 2*0,20 |  | 0.4
|  | odp. : -0,90 |  | -0.9
|  | m.č.3.07 : (4,75+6,50)*2 |  | 22.5
|  | odp. : -0,90 |  | -0.9
|  | m.č.3.08 : (3,25+6,50)*2 |  | 19.5
|  | odp. : -0,90 |  | -0.9
|  | m.č.3.09 : (9,835+6,50)*2 |  | 32.67
|  | 2*0,20 |  | 0.4
|  | odp. : -0,90 |  | -0.9
|  | m.č.3.10 : (3,275+6,50)*2 |  | 19.55
|  | odp. : -0,90 |  | -0.9
|  | m.č.3.11 : (4,80+3,025)*2 |  | 15.65
|  | (3,025+1,40)*2 |  | 8.85
|  | odp. : -3*0,90 |  | -2.7
|  | m.č.3.12 : (3,15+6,50)*2 |  | 19.3
|  | odp. : -0,90 |  | -0.9
|  | m.č.3.13 : (6,40+6,50)*2 |  | 25.8
|  | 2*0,20 |  | 0.4
|  | odp. : -0,90*2 |  | -1.8
|  | m.č.3.14 : (3,35+3,075)*2 |  | 12.85
|  | odp. : -0,90 |  | -0.9
|  | m.č.3.15 : (3,35+3,075)*2 |  | 12.85
|  | odp. : -0,90 |  | -0.9
|  | m.č.3.27 a 3.28 : 3,60+7,04+2,26+10,42+3,20+10,42+10,09+3,40+3,40+12,90+13,30+3,20 |  | 83.23
|  | 18*0,20 |  | 3.6
|  | 4*0,40*6 |  | 9.6
|  | odp. : -17*0,90 |  | -15.3
|  | -3*0,70 |  | -2.1
|  | -1,18 |  | -1.18
|  | m.č.3.29 : 2,82+2,82 |  | 5.64
493 | 776972122R00 | Čisticí zóny a rohože vstupní rohož, z Al profilůspojených nerewzovým lankema odděleny pryžovými mezikroužky, tloušťky 22 mm | m2 | 11.76 | 0 | 0 | 0.018 | 0.21 | 0 | 0
v.č.D.1.1-16 :
1.n.p. :
|  | m.č.1.01 : 1,80*1,20 |  | 2.16
|  | m.č.1.02 : 1,80*1,20 |  | 2.16
|  | m.č.1.03 : 1,80*1,20 |  | 2.16
|  | m.č.1.24 : 1,80*1,20 |  | 2.16
|  | m.č.1.26 : 2,40*1,30 |  | 3.12
494 | 283.1 | Dodávka profil pryžový obdélníkový EPDM černý plný | m | 47.25 | 0 | 0 | 0.00012 | 0.01 | 0 | 0
ozn.Hi.09 :
do hrany stupně frézovaná drážka 30 x 10 mm :
profil 30 x 5 mm :
|  | dvouramenné schodiště : 15*1,40*1,05 |  | 22.05
|  | tříramenné schodiště : 12*2,00*1,05 |  | 25.2
495 | 776.1 | Dodávka soklové lišty v.60 mm,HDF-jádro,potaženo bezchlorovou polyblenovou směsí na bázi PP/TPE,s, pružným měkkým okrajem na horní a spodní straně | m | 1096.4415 | 0 | 0 | 0 | 0 | 0 | 0
(bez obsahu chlóru,certifikovaných podle :
FSC) :
Ref.výrobek Dollken Cubu Decor flex Life 60, :
barva 1246 platinsilver :
|  | m.č.1.04 : (9,70+3,10)*2*1,05 |  | 26.88
|  | odp. : -2*0,90*1,05 |  | -1.89
|  | m.č.1.05 : (9,70+6,40)*2*1,05 |  | 33.81
|  | 4*0,20*1,05 |  | 0.84
|  | odp. : -0,90*1,05 |  | -0.945
|  | m.č.1.06 : (6,20+1,30)*2*1,05 |  | 15.75
|  | 3*0,20*1,05 |  | 0.63
|  | odp. : -4*0,70*1,05 |  | -2.94
|  | -0,90*1,05 |  | -0.945
|  | (3,40+3,20)*2*1,05 |  | 13.86
|  | odp. : -0,70*1,05 |  | -0.735
|  | (2,00+1,80)*2*3*1,05 |  | 23.94
|  | odp. : -3*0,70*1,05 |  | -2.205
|  | m.č.1.07 : (13,20+6,30+0,40)*2*1,05 |  | 41.79
|  | odp. : -0,90*1,05 |  | -0.945
|  | 4*0,40*1,05 |  | 1.68
|  | 2*0,60*1,05 |  | 1.26
|  | m.č.1.08 : (6,40+6,30+0,40)*2*1,05 |  | 27.51
|  | odp. : -0,90*1,05 |  | -0.945
|  | m.č.1.09 : (3,175+6,30+0,40)*2*1,05 |  | 20.7375
|  | odp. : -0,90*1,05 |  | -0.945
|  | m.č.1.10 : (3,138+6,30+0,40)*2*1,05 |  | 20.6598
|  | odp. : -0,90*1,05 |  | -0.945
|  | m.č.1.11 : (3,337+6,30+0,40)*2*1,05 |  | 21.0777
|  | odp. : -0,90*1,05 |  | -0.945
|  | m.č.1.24 : (9,50+10,50+3,20+10,50+6,74+9,95)*1,05 |  | 52.9095
|  | odp. : -9*0,90*1,05 |  | -8.505
|  | -3,00*1,05 |  | -3.15
|  | -2*0,70*1,05 |  | -1.47
|  | -1,18*1,05 |  | -1.239
|  | 10*0,20*1,05 |  | 2.1
|  | 11*0,40*1,05 |  | 4.62
|  | m.č.1.25 : (0,70+3,55+3,55+9,50+3,10)*1,05 |  | 21.42
|  | -5*0,90*1,05 |  | -4.725
|  | -0,70*1,05 |  | -0.735
2.n.p. :
v.č.D.1.1-17 :
|  | m.č.2.01 : (9,835+6,50)*2*1,05 |  | 34.3035
|  | 2*0,20*1,05 |  | 0.42
|  | odp. : -0,90*1,05 |  | -0.945
|  | m.č.2.02 : (9,70+6,30)*2*1,05 |  | 33.6
|  | 2*0,20*1,05 |  | 0.42
|  | odp. : -0,90*1,05 |  | -0.945
|  | m.č.2.03 : (3,25+6,30)*2*1,05 |  | 20.055
|  | odp. : -0,90*1,05 |  | -0.945
|  | m.č.2.04 : (9,90+6,50)*2*1,05 |  | 34.44
|  | 2*0,20*1,05 |  | 0.42
|  | odp. : -0,90*1,05 |  | -0.945
|  | m.č.2.05 : (9,70+6,50)*2*1,05 |  | 34.02
|  | 2*0,20*1,05 |  | 0.42
|  | odp. : -0,90*1,05 |  | -0.945
|  | m.č.2.06 : (6,50+3,25)*2*1,05 |  | 20.475
|  | odp. : -0,90*1,05 |  | -0.945
|  | m.č.2.07 : (9,835+6,50)*2*1,05 |  | 34.3035
|  | 2*0,20*1,05 |  | 0.42
|  | odp. : -0,90*1,05 |  | -0.945
|  | m.č.2.08 : (9,70+6,50)*2*1,05 |  | 34.02
|  | 2*0,20*1,05 |  | 0.42
|  | odp. : -0,90*1,05 |  | -0.945
|  | m.č.2.09 : (6,40+6,50)*2*1,05 |  | 27.09
|  | 2*0,20*1,05 |  | 0.42
|  | odp. : -0,90*1,05 |  | -0.945
|  | m.č.2.10 : (3,285+6,50)*2*1,05 |  | 20.5485
|  | odp. : -0,90*1,05 |  | -0.945
|  | m.č.2.22 a 2.23 : (3,60+7,04+2,26+10,50+3,20+10,10+3,40+3,40+12,90+8,39+4,51+3,60)*1,05 |  | 76.545
|  | 18*0,20*1,05 |  | 3.78
|  | 4*0,40*6*1,05 |  | 10.08
|  | odp. : -13*0,90*1,05 |  | -12.285
|  | -3*0,70*1,05 |  | -2.205
|  | -1,18*1,05 |  | -1.239
|  | m.č.2.24 : (2,82+2,82)*1,05 |  | 5.922
3.n.p. :
v.č.D.1.1-18 :
|  | m.č.3.01 : (9,835+6,70)*2*1,05 |  | 34.7235
|  | 2*0,20*1,05 |  | 0.42
|  | odp. : -0,90*1,05 |  | -0.945
|  | m.č.3.02 : (6,30+6,50)*2*1,05 |  | 26.88
|  | odp. : -0,90*1,05 |  | -0.945
|  | m.č.3.03 : (3,25+6,50)*2*1,05 |  | 20.475
|  | odp. : -0,90*1,05 |  | -0.945
|  | m.č.3.04 : (3,25+6,50)*2*1,05 |  | 20.475
|  | odp. : -0,90*1,05 |  | -0.945
|  | m.č.3.05 : (9,835+6,50)*2*1,05 |  | 34.3035
|  | 2*0,20*1,05 |  | 0.42
|  | odp. : -0,90*1,05 |  | -0.945
|  | m.č.3.06 : (4,75+6,50)*2*1,05 |  | 23.625
|  | 2*0,20*1,05 |  | 0.42
|  | odp. : -0,90*1,05 |  | -0.945
|  | m.č.3.07 : (4,75+6,50)*2*1,05 |  | 23.625
|  | odp. : -0,90*1,05 |  | -0.945
|  | m.č.3.08 : (3,25+6,50)*2*1,05 |  | 20.475
|  | odp. : -0,90*1,05 |  | -0.945
|  | m.č.3.09 : (9,835+6,50)*2*1,05 |  | 34.3035
|  | 2*0,20*1,05 |  | 0.42
|  | odp. : -0,90*1,05 |  | -0.945
|  | m.č.3.10 : (3,275+6,50)*2*1,05 |  | 20.5275
|  | odp. : -0,90*1,05 |  | -0.945
|  | m.č.3.11 : (4,80+3,025)*2*1,05 |  | 16.4325
|  | (3,025+1,40)*2*1,05 |  | 9.2925
|  | odp. : -3*0,90*1,05 |  | -2.835
|  | m.č.3.12 : (3,15+6,50)*2*1,05 |  | 20.265
|  | odp. : -0,90*1,05 |  | -0.945
|  | m.č.3.13 : (6,40+6,50)*2*1,05 |  | 27.09
|  | 2*0,20*1,05 |  | 0.42
|  | odp. : -0,90*2*1,05 |  | -1.89
|  | m.č.3.14 : (3,35+3,075)*2*1,05 |  | 13.4925
|  | odp. : -0,90*1,05 |  | -0.945
|  | m.č.3.15 : (3,35+3,075)*2*1,05 |  | 13.4925
|  | odp. : -0,90*1,05 |  | -0.945
|  | m.č.3.27 a 3.28 : (3,60+7,04+2,26+10,42+3,20+10,42+10,09+3,40+3,40+12,90+13,30+3,20)*1,05 |  | 87.3915
|  | 18*0,20*1,05 |  | 3.78
|  | 4*0,40*6*1,05 |  | 10.08
|  | odp. : -17*0,90*1,05 |  | -16.065
|  | -3*0,70*1,05 |  | -2.205
|  | -1,18*1,05 |  | -1.239
|  | m.č.3.29 : (2,82+2,82)*1,05 |  | 5.922
496 | 776210300.1 | Lepení profilů pryžových na stupně, pouze lepení - pryž ve specifikaci | m | 45 | 0 | 0 | 5e-05 | 0 | 0 | 0
ozn.Hi.09 :
do hrany stupně frézovaná drážka 30 x 10 mm :
profil 30 x 5 mm :
|  | dvouramenné schodiště : 15*1,40 |  | 21
|  | tříramenné schodiště : 12*2,00 |  | 24
497 | 776520110V01 | Podlaha povlaková z PVC pásů, soklík, stěrka, podlahovina,oblast použití 34-42 | m2 | 2030.16 | 0 | 0 | 0.00879 | 17.85 | 0 | 0
v.č.D.1.1-16 :
1.n.p. :
ozn.Hi.05 a Hi 06 :
ref.výrobek: :
OPTIMISE 70,typ Rochus T97 :
|  | m.č.1.04 : 31,31 |  | 31.31
|  | m.č.1.05 : 64,24 |  | 64.24
|  | m.č.1.06 : 32,04 |  | 32.04
|  | m.č.1.07 : 87,98 |  | 87.98
|  | m.č.1.08 : 42,64 |  | 42.64
|  | m.č.1.09 : 21,22 |  | 21.22
|  | m.č.1.10 : 20,97 |  | 20.97
|  | m.č.1.11 : 22,14 |  | 22.14
|  | m.č.1.24 : 127,04 |  | 127.04
|  | m.č.1.25 : 37,97 |  | 37.97
v.č.D.1.1-17 :
2.n.p. :
ozn.Hi.07 :
ref.výrobek : :
OPTIMISE 70,typ Rochus T76 :
|  | m.č.2.01 : 65,01 |  | 65.01
|  | m.č.2.02 : 62,81 |  | 62.81
|  | m.č.2.03 : 21,08 |  | 21.08
|  | m.č.2.04 : 63,74 |  | 63.74
|  | m.č.2.05 : 62,93 |  | 62.93
|  | m.č.2.06 : 21,08 |  | 21.08
|  | m.č.2.07 : 63,82 |  | 63.82
|  | m.č.2.08 : 62,73 |  | 62.73
|  | m.č.2.09 : 41,52 |  | 41.52
|  | m.č.2.10 : 21,48 |  | 21.48
|  | m.č.2.22 : 223,46 |  | 223.46
|  | m.č.2.23 : 22,52 |  | 22.52
|  | m.č.2.24 : 21,15 |  | 21.15
v.č.D.1.1-18 :
3.n.p. :
ozn.Hi.07 :
ref.výrobek : :
OPTIMISE 70,typ Rochus T66 :
|  | m.č.3.01 : 65,01 |  | 65.01
|  | m.č.3.02 : 40,89 |  | 40.89
|  | m.č.3.03 : 20,97 |  | 20.97
|  | m.č.3.04 : 21,08 |  | 21.08
|  | m.č.3.05 : 63,74 |  | 63.74
|  | m.č.3.06 : 30,80 |  | 30.8
|  | m.č.3.07 : 30,76 |  | 30.76
|  | m.č.3.08 : 21,08 |  | 21.08
|  | m.č.3.09 : 63,82 |  | 63.82
|  | m.č.3.10 : 21,13 |  | 21.13
|  | m.č.3.11 : 19,64 |  | 19.64
|  | m.č.3.12 : 20,35 |  | 20.35
|  | m.č.3.13 : 41,52 |  | 41.52
|  | m.č.3.14 : 10,93 |  | 10.93
|  | m.č.3.15 : 10,22 |  | 10.22
|  | m.č.3.27 : 223,61 |  | 223.61
|  | m.č.3.28 : 22,52 |  | 22.52
|  | m.č.3.29 : 21,15 |  | 21.15
ozn.Hi.12 :
|  | m.č.3.30 : 40,06 |  | 40.06
498 | 998776203R00 | Přesun hmot pro podlahy povlakové v objektech výšky do 24 m | % | 0.89 | 0 | 0 | 0 | 0 | 0 | 0
vodorovně do 50 m
Díl: | 781 | Obklady keramické |  |  |  | 0 |  | 2.15 |  | 0
499 | 781101210R00 | Příprava podkladu pod obklady penetrace podkladu pod obklady | m2 | 599.4935 | 0 | 0 | 0.00021 | 0.13 | 0 | 0
včetně dodávky materiálu.
v.č.D.1.1-04 :
1.n.p. :
|  | m.č.1.01 : (6,70+9,90+6,70)*2,10 |  | 48.93
|  | 0,60*2,10*2 |  | 2.52
|  | 0,40*2,10*3 |  | 2.52
|  | odp. : -1,20*2,10 |  | -2.52
v.č.D.1.1-30 :
1.n.p. :
|  | m.č.1.12 : (2,25+1,85)*2*2,10 |  | 17.22
|  | -0,90*2,10 |  | -1.89
|  | m.č.1.13 : (1,55+1,70+2,425)*2*2,10 |  | 23.835
|  | odp. : -0,70*2,10 |  | -1.47
|  | -1,70*(2,10-1,20) |  | -1.53
|  | m.č.1.14 : (2,375+1,70)*2*2,10 |  | 17.115
|  | odp. : -0,70*2,10*2 |  | -2.94
|  | -1,70*(2,10-1,20) |  | -1.53
|  | m.č.1.15 : (2,85+1,55+1,90)*2*2,10 |  | 26.46
|  | odp. : -0,70*2,10 |  | -1.47
|  | m.č.1.16 : (1,60+0,25+1,55-0,25+2,90)*2*2,10 |  | 25.41
|  | odp. : -0,70*2,10 |  | -1.47
|  | -1,60*(2,10-1,20) |  | -1.44
|  | m.č.1.17 : (1,85+1,50)*2*2,10 |  | 14.07
|  | odp. : -0,70*2,10*2 |  | -2.94
|  | -1,50*(2,10-1,20) |  | -1.35
|  | m.č.1.18 : (1,70+1,00+1,00)*2*2,10 |  | 15.54
|  | odp. : -0,70*2,10 |  | -1.47
|  | m.č.1.19 : (3,20+1,35)*2*2,10 |  | 19.11
|  | (0,40+0,40-0,265)*2,10 |  | 1.1235
|  | odp. : -0,70*2,10 |  | -1.47
|  | m.č.1.20 : (3,20+1,10)*2*2,10 |  | 18.06
|  | -0,70*2,10 |  | -1.47
|  | -1,10*(2,10-1,20) |  | -0.99
|  | m.č.1.21 : (3,20+1,80)*2*2,10 |  | 21
|  | -0,90*2,10 |  | -1.89
|  | -1,10*(2,10-1,20) |  | -0.99
|  | m.č.1.28 : (4,20+3,00)*2*2,10 |  | 30.24
|  | odp. : -0,90*2,10 |  | -1.89
|  | -1,20*2,10 |  | -2.52
2.n.p. :
|  | m.č.2.11 : (2,95+0,25+2,725)*2*2,10 |  | 24.885
|  | odp. : -0,70*2,10*2 |  | -2.94
|  | -2,40*0,90*2 |  | -4.32
|  | m.č.2.12 : (6,60+1,55+1,80+1,55)*2*2,10 |  | 48.3
|  | odp. : -3*0,70*2,10 |  | -4.41
|  | m.č.2.13 : (0,50+1,40+1,45)*2*2,10 |  | 14.07
|  | odp. : -0,70*2,10 |  | -1.47
|  | m.č.2.14 : (1,40+1,45)*2*2,10 |  | 11.97
|  | 0,30*2,10*2 |  | 1.26
|  | odp. : -0,70*2,10 |  | -1.47
|  | m.č.2.15 : (3,20+2,825)*2*2,10 |  | 25.305
|  | odp. : -0,70*2,10*2 |  | -2.94
|  | -2,40*0,90*2 |  | -4.32
|  | m.č.2.16 : (6,60+2,10+0,25+1,55-0,25)*2*2,10 |  | 43.05
|  | odp. : -0,70*2,10 |  | -1.47
|  | m.č.2.17 : (2,55+1,95)*2*2,10 |  | 18.9
|  | odp. : -0,90*2,10 |  | -1.89
|  | -1,10*0,90 |  | -0.99
3.n.p. :
|  | m.č.3.11 : (3,025+4,80)*2*2,00 |  | 31.3
|  | odp. : -0,90*2,00 |  | -1.8
|  | -2,50*1,10 |  | -2.75
|  | m.č.3.16 : (2,95+0,25+2,725)*2*2,10 |  | 24.885
|  | odp. : -0,70*2,10*2 |  | -2.94
|  | -2,40*0,90*2 |  | -4.32
|  | m.č.3.17 : (6,60+1,55+1,80+1,55)*2*2,10 |  | 48.3
|  | odp. : -3*0,70*2,10 |  | -4.41
|  | m.č.3.18 : (0,50+1,40+1,45)*2*2,10 |  | 14.07
|  | odp. : -0,70*2,10 |  | -1.47
|  | m.č.3.19 : (1,40+1,45)*2*2,10 |  | 11.97
|  | 0,30*2,10*2 |  | 1.26
|  | odp. : -0,70*2,10 |  | -1.47
|  | m.č.3.20 : (3,20+2,825)*2*2,10 |  | 25.305
|  | odp. : -0,70*2,10*2 |  | -2.94
|  | -2,40*0,90*2 |  | -4.32
|  | m.č.3.21 : (6,60+2,10+0,25+1,55-0,25)*2*2,10 |  | 43.05
|  | odp. : -0,70*2,10 |  | -1.47
|  | m.č.3.22 : (2,50+1,95)*2*2,10 |  | 18.69
|  | odp. : -0,90*2,10 |  | -1.89
|  | -1,10*0,90 |  | -0.99
500 | 781111121R00 | Doplňkové práce při provádění obkladů montáž lišt rohových, vanových a dilatačních | m | 414.785 | 0 | 0 | 0 | 0 | 0 | 0
ukončující lišta :
v.č.D.1.1-04 :
1.n.p. :
|  | m.č.1.01 : 6,70+9,90+6,70+0,60+0,60+3*0,40 |  | 25.7
v.č.D.1.1-30 :
1.n.p. :
|  | m.č.1.12 : (2,25+1,85)*2 |  | 8.2
|  | m.č.1.13 : (1,55+1,70+2,425)*2 |  | 11.35
|  | (1,70+0,90)*2 |  | 5.2
|  | m.č.1.14 : (2,375+1,70)*2 |  | 8.15
|  | (1,70+0,90)*2 |  | 5.2
|  | m.č.1.15 : (2,85+1,55+1,90)*2 |  | 12.6
|  | m.č.1.16 : (1,60+0,25+1,55-0,25+2,90)*2 |  | 12.1
|  | (1,60+0,90)*2 |  | 5
|  | m.č.1.17 : (1,85+1,50)*2 |  | 6.7
|  | (1,50+0,90)*2 |  | 4.8
|  | m.č.1.18 : (1,70+1,00+1,00)*2 |  | 7.4
|  | m.č.1.19 : (3,20+1,35)*2 |  | 9.1
|  | 0,40+0,40-0,265 |  | 0.535
|  | m.č.1.20 : (3,20+1,10)*2 |  | 8.6
|  | (1,10+0,90)*2 |  | 4
|  | m.č.1.21 : (3,20+1,80)*2 |  | 10
|  | (1,10+0,90)*2 |  | 4
|  | m.č.1.28 : (4,20+3,00)*2 |  | 14.4
2.n.p. :
|  | m.č.2.11 : (2,95+0,25+2,725)*2 |  | 11.85
|  | (2,40+0,90)*2*2 |  | 13.2
|  | m.č.2.12 : (6,60+1,55+1,80+1,55)*2 |  | 23
|  | m.č.2.13 : (0,50+1,40+1,45)*2 |  | 6.7
|  | m.č.2.14 : (1,40+1,45)*2 |  | 5.7
|  | 0,30*2 |  | 0.6
|  | m.č.2.15 : (3,20+2,825)*2 |  | 12.05
|  | (2,40+0,90)*2*2 |  | 13.2
|  | m.č.2.16 : (6,60+2,10+0,25+1,55-0,25)*2 |  | 20.5
|  | m.č.2.17 : (2,55+1,95)*2 |  | 9
|  | (1,10+0,90)*2 |  | 4
3.n.p. :
|  | m.č.3.11 : (3,025+4,80)*2 |  | 15.65
|  | odp. : -(0,90+2,50) |  | -3.4
|  | m.č.3.16 : (2,95+0,25+2,725)*2 |  | 11.85
|  | (2,40+0,90)*2*2 |  | 13.2
|  | m.č.3.17 : (6,60+1,55+1,80+1,55)*2 |  | 23
|  | m.č.3.18 : (0,50+1,40+1,45)*2 |  | 6.7
|  | m.č.3.19 : (1,40+1,45)*2 |  | 5.7
|  | 0,30*2 |  | 0.6
|  | m.č.3.20 : (3,20+2,825)*2 |  | 12.05
|  | (2,40+0,90)*2*2 |  | 13.2
|  | m.č.3.21 : (6,60+2,10+0,25+1,55-0,25)*2 |  | 20.5
|  | m.č.3.22 : (2,50+1,95)*2 |  | 8.9
|  | (1,10+0,90)*2 |  | 4
501 | 781485116R00 | Montáž obkladů vnitřních z mozaikových lepenců keramických, z dílků, do 50 x 50 mm, lepených do tmele, včetně spárování | m2 | 599.4935 | 0 | 0 | 0.00337 | 2.02 | 0 | 0
v.č.D.1.1-04 :
1.n.p. :
|  | m.č.1.01 : (6,70+9,90+6,70)*2,10 |  | 48.93
|  | 0,60*2,10*2 |  | 2.52
|  | 0,40*2,10*3 |  | 2.52
|  | odp. : -1,20*2,10 |  | -2.52
v.č.D.1.1-30 :
|  | m.č.1.12 : (2,25+1,85)*2*2,10 |  | 17.22
|  | -0,90*2,10 |  | -1.89
|  | m.č.1.13 : (1,55+1,70+2,425)*2*2,10 |  | 23.835
|  | odp. : -0,70*2,10 |  | -1.47
|  | -1,70*(2,10-1,20) |  | -1.53
|  | m.č.1.14 : (2,375+1,70)*2*2,10 |  | 17.115
|  | odp. : -0,70*2,10*2 |  | -2.94
|  | -1,70*(2,10-1,20) |  | -1.53
|  | m.č.1.15 : (2,85+1,55+1,90)*2*2,10 |  | 26.46
|  | odp. : -0,70*2,10 |  | -1.47
|  | m.č.1.16 : (1,60+0,25+1,55-0,25+2,90)*2*2,10 |  | 25.41
|  | odp. : -0,70*2,10 |  | -1.47
|  | -1,60*(2,10-1,20) |  | -1.44
|  | m.č.1.17 : (1,85+1,50)*2*2,10 |  | 14.07
|  | odp. : -0,70*2,10*2 |  | -2.94
|  | -1,50*(2,10-1,20) |  | -1.35
|  | m.č.1.18 : (1,70+1,00+1,00)*2*2,10 |  | 15.54
|  | odp. : -0,70*2,10 |  | -1.47
|  | m.č.1.19 : (3,20+1,35)*2*2,10 |  | 19.11
|  | (0,40+0,40-0,265)*2,10 |  | 1.1235
|  | odp. : -0,70*2,10 |  | -1.47
|  | m.č.1.20 : (3,20+1,10)*2*2,10 |  | 18.06
|  | -0,70*2,10 |  | -1.47
|  | -1,10*(2,10-1,20) |  | -0.99
|  | m.č.1.21 : (3,20+1,80)*2*2,10 |  | 21
|  | -0,90*2,10 |  | -1.89
|  | -1,10*(2,10-1,20) |  | -0.99
|  | m.č.1.28 : (4,20+3,00)*2*2,10 |  | 30.24
|  | odp. : -0,90*2,10 |  | -1.89
|  | -1,20*2,10 |  | -2.52
2.n.p. :
|  | m.č.2.11 : (2,95+0,25+2,725)*2*2,10 |  | 24.885
|  | odp. : -0,70*2,10*2 |  | -2.94
|  | -2,40*0,90*2 |  | -4.32
|  | m.č.2.12 : (6,60+1,55+1,80+1,55)*2*2,10 |  | 48.3
|  | odp. : -3*0,70*2,10 |  | -4.41
|  | m.č.2.13 : (0,50+1,40+1,45)*2*2,10 |  | 14.07
|  | odp. : -0,70*2,10 |  | -1.47
|  | m.č.2.14 : (1,40+1,45)*2*2,10 |  | 11.97
|  | 0,30*2,10*2 |  | 1.26
|  | odp. : -0,70*2,10 |  | -1.47
|  | m.č.2.15 : (3,20+2,825)*2*2,10 |  | 25.305
|  | odp. : -0,70*2,10*2 |  | -2.94
|  | -2,40*0,90*2 |  | -4.32
|  | m.č.2.16 : (6,60+2,10+0,25+1,55-0,25)*2*2,10 |  | 43.05
|  | odp. : -0,70*2,10 |  | -1.47
|  | m.č.2.17 : (2,55+1,95)*2*2,10 |  | 18.9
|  | odp. : -0,90*2,10 |  | -1.89
|  | -1,10*0,90 |  | -0.99
3.n.p. :
|  | m.č.3.11 : (3,025+4,80)*2*2,00 |  | 31.3
|  | odp. : -0,90*2,00 |  | -1.8
|  | -2,50*1,10 |  | -2.75
|  | m.č.3.16 : (2,95+0,25+2,725)*2*2,10 |  | 24.885
|  | odp. : -0,70*2,10*2 |  | -2.94
|  | -2,40*0,90*2 |  | -4.32
|  | m.č.3.17 : (6,60+1,55+1,80+1,55)*2*2,10 |  | 48.3
|  | odp. : -3*0,70*2,10 |  | -4.41
|  | m.č.3.18 : (0,50+1,40+1,45)*2*2,10 |  | 14.07
|  | odp. : -0,70*2,10 |  | -1.47
|  | m.č.3.19 : (1,40+1,45)*2*2,10 |  | 11.97
|  | 0,30*2,10*2 |  | 1.26
|  | odp. : -0,70*2,10 |  | -1.47
|  | m.č.3.20 : (3,20+2,825)*2*2,10 |  | 25.305
|  | odp. : -0,70*2,10*2 |  | -2.94
|  | -2,40*0,90*2 |  | -4.32
|  | m.č.3.21 : (6,60+2,10+0,25+1,55-0,25)*2*2,10 |  | 43.05
|  | odp. : -0,70*2,10 |  | -1.47
|  | m.č.3.22 : (2,50+1,95)*2*2,10 |  | 18.69
|  | odp. : -0,90*2,10 |  | -1.89
|  | -1,10*0,90 |  | -0.99
502 | 781.1 | Dodávka-obklad- keram.mozaiky 50x50 mm (skutečný rozměr 48/48/9mm)-set 300 x 300 mm,rektifikovaná, mrazuvzdorná,protiskluz R10/B,s probarveným střepem | m2 | 659.4429 | 0 | 0 | 0 | 0 | 0 | 0
povrch standartní fixovaný :
ref.výrobek : Série Taurus Color :
kat.číslo: TDM 06003 03 Light Grey :
v.č.D.1.1-04 :
1.n.p. :
|  | m.č.1.01 : (6,70+9,90+6,70)*2,10*1,10 |  | 53.823
|  | 0,60*2,10*2*1,10 |  | 2.772
|  | 0,40*2,10*3*1,10 |  | 2.772
|  | odp. : -1,20*2,10*1,10 |  | -2.772
v.č.D.1.1-30 :
1.n.p. :
|  | m.č.1.12 : (2,25+1,85)*2*2,10*1,10 |  | 18.942
|  | -0,90*2,10*1,10 |  | -2.079
|  | m.č.1.13 : (1,55+1,70+2,425)*2*2,10*1,10 |  | 26.2185
|  | odp. : -0,70*2,10*1,10 |  | -1.617
|  | -1,70*(2,10-1,20)*1,10 |  | -1.683
|  | m.č.1.14 : (2,375+1,70)*2*2,10*1,10 |  | 18.8265
|  | odp. : -0,70*2,10*2*1,10 |  | -3.234
|  | -1,70*(2,10-1,20)*1,10 |  | -1.683
|  | m.č.1.15 : (2,85+1,55+1,90)*2*2,10*1,10 |  | 29.106
|  | odp. : -0,70*2,10*1,10 |  | -1.617
|  | m.č.1.16 : (1,60+0,25+1,55-0,25+2,90)*2*2,10*1,10 |  | 27.951
|  | odp. : -0,70*2,10*1,10 |  | -1.617
|  | -1,60*(2,10-1,20)*1,10 |  | -1.584
|  | m.č.1.17 : (1,85+1,50)*2*2,10*1,10 |  | 15.477
|  | odp. : -0,70*2,10*2*1,10 |  | -3.234
|  | -1,50*(2,10-1,20)*1,10 |  | -1.485
|  | m.č.1.18 : (1,70+1,00+1,00)*2*2,10*1,10 |  | 17.094
|  | odp. : -0,70*2,10*1,10 |  | -1.617
|  | m.č.1.19 : (3,20+1,35)*2*2,10*1,10 |  | 21.021
|  | (0,40+0,40-0,265)*2,10*1,10 |  | 1.2358
|  | odp. : -0,70*2,10*1,10 |  | -1.617
|  | m.č.1.20 : (3,20+1,10)*2*2,10*1,10 |  | 19.866
|  | -0,70*2,10*1,10 |  | -1.617
|  | -1,10*(2,10-1,20)*1,10 |  | -1.089
|  | m.č.1.21 : (3,20+1,80)*2*2,10*1,10 |  | 23.1
|  | -0,90*2,10*1,10 |  | -2.079
|  | -1,10*(2,10-1,20)*1,10 |  | -1.089
|  | m.č.1.28 : (4,20+3,00)*2*2,10*1,10 |  | 33.264
|  | odp. : -0,90*2,10*1,10 |  | -2.079
|  | -1,20*2,10*1,10 |  | -2.772
2.n.p. :
|  | m.č.2.11 : (2,95+0,25+2,725)*2*2,10*1,10 |  | 27.3735
|  | odp. : -0,70*2,10*2*1,10 |  | -3.234
|  | -2,40*0,90*2*1,10 |  | -4.752
|  | m.č.2.12 : (6,60+1,55+1,80+1,55)*2*2,10*1,10 |  | 53.13
|  | odp. : -3*0,70*2,10*1,10 |  | -4.851
|  | m.č.2.13 : (0,50+1,40+1,45)*2*2,10*1,10 |  | 15.477
|  | odp. : -0,70*2,10*1,10 |  | -1.617
|  | m.č.2.14 : (1,40+1,45)*2*2,10*1,10 |  | 13.167
|  | 0,30*2,10*2*1,10 |  | 1.386
|  | odp. : -0,70*2,10*1,10 |  | -1.617
|  | m.č.2.15 : (3,20+2,825)*2*2,10*1,10 |  | 27.8355
|  | odp. : -0,70*2,10*2*1,10 |  | -3.234
|  | -2,40*0,90*2*1,10 |  | -4.752
|  | m.č.2.16 : (6,60+2,10+0,25+1,55-0,25)*2*2,10*1,10 |  | 47.355
|  | odp. : -0,70*2,10*1,10 |  | -1.617
|  | m.č.2.17 : (2,55+1,95)*2*2,10*1,10 |  | 20.79
|  | odp. : -0,90*2,10*1,10 |  | -2.079
|  | -1,10*0,90*1,10 |  | -1.089
3.n.p. :
|  | m.č.3.11 : (3,025+4,80)*2*2,00*1,10 |  | 34.43
|  | odp. : -0,90*2,00*1,10 |  | -1.98
|  | -2,50*1,10*1,10 |  | -3.025
|  | m.č.3.16 : (2,95+0,25+2,725)*2*2,10*1,10 |  | 27.3735
|  | odp. : -0,70*2,10*2*1,10 |  | -3.234
|  | -2,40*0,90*2*1,10 |  | -4.752
|  | m.č.3.17 : (6,60+1,55+1,80+1,55)*2*2,10*1,10 |  | 53.13
|  | odp. : -3*0,70*2,10*1,10 |  | -4.851
|  | m.č.3.18 : (0,50+1,40+1,45)*2*2,10*1,10 |  | 15.477
|  | odp. : -0,70*2,10*1,10 |  | -1.617
|  | m.č.3.19 : (1,40+1,45)*2*2,10*1,10 |  | 13.167
|  | 0,30*2,10*2*1,10 |  | 1.386
|  | odp. : -0,70*2,10*1,10 |  | -1.617
|  | m.č.3.20 : (3,20+2,825)*2*2,10*1,10 |  | 27.8355
|  | odp. : -0,70*2,10*2*1,10 |  | -3.234
|  | -2,40*0,90*2*1,10 |  | -4.752
|  | m.č.3.21 : (6,60+2,10+0,25+1,55-0,25)*2*2,10*1,10 |  | 47.355
|  | odp. : -0,70*2,10*1,10 |  | -1.617
|  | m.č.3.22 : (2,50+1,95)*2*2,10*1,10 |  | 20.559
|  | odp. : -0,90*2,10*1,10 |  | -2.079
|  | -1,10*0,90*1,10 |  | -1.089
503 | 781.2 | Dodávka ukončující lišty k obkladu | m | 414.785 | 0 | 0 | 0 | 0 | 0 | 0
ukončující lišta :
v.č.D.1.1-04 :
1.n.p. :
|  | m.č.1.01 : 6,70+9,90+6,70+0,60+0,60+3*0,40 |  | 25.7
v.č.D.1.1-30 :
1.n.p. :
|  | m.č.1.12 : (2,25+1,85)*2 |  | 8.2
|  | m.č.1.13 : (1,55+1,70+2,425)*2 |  | 11.35
|  | (1,70+0,90)*2 |  | 5.2
|  | m.č.1.14 : (2,375+1,70)*2 |  | 8.15
|  | (1,70+0,90)*2 |  | 5.2
|  | m.č.1.15 : (2,85+1,55+1,90)*2 |  | 12.6
|  | m.č.1.16 : (1,60+0,25+1,55-0,25+2,90)*2 |  | 12.1
|  | (1,60+0,90)*2 |  | 5
|  | m.č.1.17 : (1,85+1,50)*2 |  | 6.7
|  | (1,50+0,90)*2 |  | 4.8
|  | m.č.1.18 : (1,70+1,00+1,00)*2 |  | 7.4
|  | m.č.1.19 : (3,20+1,35)*2 |  | 9.1
|  | 0,40+0,40-0,265 |  | 0.535
|  | m.č.1.20 : (3,20+1,10)*2 |  | 8.6
|  | (1,10+0,90)*2 |  | 4
|  | m.č.1.21 : (3,20+1,80)*2 |  | 10
|  | (1,10+0,90)*2 |  | 4
|  | m.č.1.28 : (4,20+3,00)*2 |  | 14.4
2.n.p. :
|  | m.č.2.11 : (2,95+0,25+2,725)*2 |  | 11.85
|  | (2,40+0,90)*2*2 |  | 13.2
|  | m.č.2.12 : (6,60+1,55+1,80+1,55)*2 |  | 23
|  | m.č.2.13 : (0,50+1,40+1,45)*2 |  | 6.7
|  | m.č.2.14 : (1,40+1,45)*2 |  | 5.7
|  | 0,30*2 |  | 0.6
|  | m.č.2.15 : (3,20+2,825)*2 |  | 12.05
|  | (2,40+0,90)*2*2 |  | 13.2
|  | m.č.2.16 : (6,60+2,10+0,25+1,55-0,25)*2 |  | 20.5
|  | m.č.2.17 : (2,55+1,95)*2 |  | 9
|  | (1,10+0,90)*2 |  | 4
3.n.p. :
|  | m.č.3.11 : (3,025+4,80)*2 |  | 15.65
|  | odp. : -(0,90+2,50) |  | -3.4
|  | m.č.3.16 : (2,95+0,25+2,725)*2 |  | 11.85
|  | (2,40+0,90)*2*2 |  | 13.2
|  | m.č.3.17 : (6,60+1,55+1,80+1,55)*2 |  | 23
|  | m.č.3.18 : (0,50+1,40+1,45)*2 |  | 6.7
|  | m.č.3.19 : (1,40+1,45)*2 |  | 5.7
|  | 0,30*2 |  | 0.6
|  | m.č.3.20 : (3,20+2,825)*2 |  | 12.05
|  | (2,40+0,90)*2*2 |  | 13.2
|  | m.č.3.21 : (6,60+2,10+0,25+1,55-0,25)*2 |  | 20.5
|  | m.č.3.22 : (2,50+1,95)*2 |  | 8.9
|  | (1,10+0,90)*2 |  | 4
504 | 998781203R00 | Přesun hmot pro obklady keramické v objektech výšky do 24 m | % | 4.65 | 0 | 0 | 0 | 0 | 0 | 0
Díl: | 782 | Konstrukce z přírodního kamene |  |  |  | 0 |  | 0 |  | 0
505 | 782631324RT1 | Montáž obkladu parapetů deskami z tvrdých kamenů bez dodávky parapetů tloušťky 40 a 50 mm | m2 | 0 | 0 | 0 | 0.07687 | 0 | 0 | 0 | Vysvětlení zadávací dokumentace – XIII, XIV, XV, XVI, XVII, XVIII, XIX a XX
v.č.D.1.1-5 :
|  | 2.n.p. : 2,40*0,60*23 |  | 0
v.č.D.1.1-6 :
|  | 3.n.p. : 2,40*0,60*23 |  | 0
506 | 58382430R | obklad kamenný deska; pískovec; h = 50,0 mm; povrch broušený | m2 | 0 | 0 | 0 | 0.132 | 0 | 0 | 0 | Vysvětlení zadávací dokumentace – XIII, XIV, XV, XVI, XVII, XVIII, XIX a XX
v.č.D.1.1-5 :
|  | 2.n.p. : 2,40*0,60*23 |  | 0
v.č.D.1.1-6 :
|  | 3.n.p. : 2,40*0,60*23 |  | 0
507 | 998782203R00 | Přesun hmot pro kamenné obklady v objektech výšky do 60 m | % | 0 | 0 | 0 | 0 | 0 | 0 | 0 | Vysvětlení zadávací dokumentace – XIII, XIV, XV, XVI, XVII, XVIII, XIX a XX
50 m vodorovně
Díl: | 783 | Nátěry |  |  |  | 0 |  | 0.62 |  | 0
508 | 783782221R00 | Nátěry tesařských konstrukcí ochranné biocidní (proti hmyzu), dvojnásobný | m2 | 34.7568 | 0 | 0 | 0.00016 | 0.01 | 0 | 0
protihnilobné, protiplísňové proti ohni a škůdcům
včetně montáže, dodávky a demontáže lešení.
v.č.D.1.2-ssch 04 sk 001 :
dřevěná kce střecha :
|  | D1 : 3,40*(0,06+0,20)*2*17 |  | 30.056
|  | D2 : 0,565*(0,06+0,20)*2*16 |  | 4.7008
509 | 78385.1 | Nátěr epoxidový betonových povrchů schodiště, sloupů, nosníků,výtahové šachty, např. PENECO S 1300 | m2 | 337.3231 | 0 | 0 | 0.00047 | 0.16 | 0 | 0
včetně penetrace.
penetrace na beton. schodiště :
|  | 1.p.p. : 1,40*(0,265+0,18235)*(9+8) |  | 10.6469
|  | 1.n.p. : 1,40*(0,29+0,17045)*(11+11) |  | 14.1819
|  | 2.n.p. : 1,40*(0,29+0,17045)*(11+11) |  | 14.1819
|  | 3.n.p. : 1,40*(0,29+0,172)*(11+14) |  | 16.17
penetrace sloupů pohledový beton :
sloupy kolem schodiště na každém podlaží 6 ks :
|  | 1.n.p. : 0,40*4*3,70*6 |  | 35.52
|  | 2.n.p. : 0,40*4*3,50*6 |  | 33.6
|  | 3.n.p. : 0,40*4*3,50*6 |  | 33.6
penetrace pohledových ploch nosníků :
|  | u tříramenného schodiště : 2,64*(0,60+0,40+0,35) |  | 3.564
|  | 4,31*0,34*2 |  | 2.9308
|  | 6,64*0,34 |  | 2.2576
|  | 2,00*(0,35+0,40+0,20) |  | 1.9
|  | 2,00*(0,35+0,40+0,35) |  | 2.2
|  | 4,31*0,34*2 |  | 2.9308
|  | (2,00+2,64)*(0,69+0,40+0,35) |  | 6.6816
|  | 6,64*0,34 |  | 2.2576
|  | 2,00*(0,35+0,40+0,20) |  | 1.9
|  | vnitřní betonové stěny výtahové šachty-stěny : (2,00+1,80)*2*15,20 |  | 115.52
|  | dno a strop : 2,00*1,80*2 |  | 7.2
|  | odpočet otvorů : -1,18*2,20*4 |  | -10.384
|  | ostění otvorů : (2,20+1,18+2,20)*0,20*4 |  | 4.464
|  | podlaha kolektoru : 20,00*1,80 |  | 36
510 | 78389.1 | Penetrace betonových podkladů ( podlah, podstup.desek,) | m2 | 2137.7685 | 0 | 0 | 0.00021 | 0.45 | 0 | 0
v.č.D.1.1-16 :
1.n.p. :
ozn.Hi.05 a Hi 06 :
|  | m.č.1.04 : 31,31 |  | 31.31
|  | m.č.1.05 : 64,24 |  | 64.24
|  | m.č.1.06 : 32,04 |  | 32.04
|  | m.č.1.07 : 87,98 |  | 87.98
|  | m.č.1.08 : 42,64 |  | 42.64
|  | m.č.1.09 : 21,22 |  | 21.22
|  | m.č.1.10 : 20,97 |  | 20.97
|  | m.č.1.11 : 22,14 |  | 22.14
|  | m.č.1.24 : 127,04 |  | 127.04
|  | m.č.1.25 : 37,97 |  | 37.97
v.č.D.1.1-17 :
2.n.p. :
ozn.Hi.07 :
|  | m.č.2.01 : 65,01 |  | 65.01
|  | m.č.2.02 : 62,81 |  | 62.81
|  | m.č.2.03 : 21,08 |  | 21.08
|  | m.č.2.04 : 63,74 |  | 63.74
|  | m.č.2.05 : 62,93 |  | 62.93
|  | m.č.2.06 : 21,08 |  | 21.08
|  | m.č.2.07 : 63,82 |  | 63.82
|  | m.č.2.08 : 62,73 |  | 62.73
|  | m.č.2.09 : 41,52 |  | 41.52
|  | m.č.2.10 : 21,48 |  | 21.48
|  | m.č.2.22 : 223,46 |  | 223.46
|  | m.č.2.23 : 22,52 |  | 22.52
|  | m.č.2.24 : 21,15 |  | 21.15
v.č.D.1.1-18 :
3.n.p. :
ozn.Hi.07 :
|  | m.č.3.01 : 65,01 |  | 65.01
|  | m.č.3.02 : 40,89 |  | 40.89
|  | m.č.3.03 : 20,97 |  | 20.97
|  | m.č.3.04 : 21,08 |  | 21.08
|  | m.č.3.05 : 63,74 |  | 63.74
|  | m.č.3.06 : 30,80 |  | 30.8
|  | m.č.3.07 : 30,76 |  | 30.76
|  | m.č.3.08 : 21,08 |  | 21.08
|  | m.č.3.09 : 63,82 |  | 63.82
|  | m.č.3.10 : 21,13 |  | 21.13
|  | m.č.3.11 : 19,64 |  | 19.64
|  | m.č.3.12 : 20,35 |  | 20.35
|  | m.č.3.13 : 41,52 |  | 41.52
|  | m.č.3.14 : 10,93 |  | 10.93
|  | m.č.3.15 : 10,22 |  | 10.22
|  | m.č.3.27 : 223,61 |  | 223.61
|  | m.č.3.28 : 22,52 |  | 22.52
|  | m.č.3.29 : 21,15 |  | 21.15
ozn.Hi.12 :
|  | m.č.3.30 : 40,06 |  | 40.06
penetrace podstupňových a :
podestových desek ze spoda :
pohledový beton :
dvouramenné schodiště :
výkres tvaru 1.p.p. :
|  | řez c- c´- nosník pod stupněm : 1,40*(0,432+0,25) |  | 0.9548
|  | podstupňová deska-řez c-c : 2,60*1,40 |  | 3.64
|  | dtto řez d-d´ : 2,30*1,40 |  | 3.22
|  | podesta : 1,40*1,169 |  | 1.6366
|  | (1,40+0,16)*1,35 |  | 2.106
|  | (1,40+0,16+1,40)*(1,724-1,459) |  | 0.7844
výkres tvaru 1.n.p. a 2.n.p. :
|  | řez c-c nosník pod stupněm : 1,40*(0,348+0,545)*2 |  | 2.5004
|  | podstupňová deska - řez c-c : 3,70*1,40*2 |  | 10.36
|  | dtto řez d-d : 3,50*1,40*2 |  | 9.8
|  | podesta : (1,40+0,065+1,40)*1,38*2 |  | 7.9074
výkres tvaru 3.n.p. :
|  | řez c-c nosník pod stupněm : 1,40*(0,345+0,143) |  | 0.6832
|  | podstupňová deska řez c-c : 3,60*1,40 |  | 5.04
|  | dtto řez d-d : 4,40*1,40 |  | 6.16
|  | podesta : (1,40+0,065+1,40)*1,38 |  | 3.9537
tříramenné schodiště :
výkres tvaru 1.n.p. :
|  | nosník : 2,00*0,445*2 |  | 1.78
|  | podstupňové desky : 1,95*2,00 |  | 3.9
|  | 3,30*2,00 |  | 6.6
|  | 2,50*2,00 |  | 5
|  | podesty : 2,00*1,853 |  | 3.706
|  | 2,00*1,60 |  | 3.2
výkres tvaru 2.n.p. :
|  | nosník : 2,00*(0,345+0,108) |  | 0.906
|  | podstupňové desky : 2,70*2,00 |  | 5.4
|  | 3,25*2,00 |  | 6.5
|  | 2,50*2,00 |  | 5
|  | podesty : 2,00*1,835 |  | 3.67
|  | 2,00*1,60 |  | 3.2
Díl: | 784 | Malby |  |  |  | 0 |  | 0.74 |  | 0
511 | 784191101R00 | Příprava povrchu Penetrace (napouštění) podkladu disperzní, jednonásobná | m2 | 2054.47 | 0 | 0 | 7e-05 | 0.14 | 0 | 0
v.č.D.1.1-11 :
stávající objekt ,,A´´ :
|  | 1.p.p.-strop : 2*18,70 |  | 37.4
|  | 1.n.p.-strop : 36,60 |  | 36.6
|  | 2.n.p.-strop : 36,60 |  | 36.6
novostavba :
stropy :
v.č.D.1.1-3 :
1.p.p. :
|  | m.č.0.01 : 17,34 |  | 17.34
|  | m.č.0.02 : 8,19 |  | 8.19
|  | m.č.0.04 : 52,36 |  | 52.36
|  | m.č.0.05 : 24,68 |  | 24.68
|  | m.č.0.06 : 41,58 |  | 41.58
|  | m.č.0.07 : 12,51 |  | 12.51
|  | m.č.0.08 : 12,13 |  | 12.13
|  | m.č.0.09 : 7,95 |  | 7.95
|  | m.č.0.10 : 13,06 |  | 13.06
|  | m.č.0.11 : 27,71 |  | 27.71
podhledy :
v.č.D.1.1-12 :
1.n.p. :
|  | m.č.1.01 : 67,88 |  | 67.88
|  | odp. : -7,80*4,20 |  | -32.76
|  | m.č.1.02 : 62,46 |  | 62.46
|  | odp. : -7,80*4,20 |  | -32.76
|  | m.č.1.03 : 134,23 |  | 134.23
|  | odp. : -11,40*4,20 |  | -47.88
|  | -7,80*2,40 |  | -18.72
|  | -2,40*0,60 |  | -1.44
|  | m.č.1.04 : 31,31 |  | 31.31
|  | -7,80*1,80 |  | -14.04
|  | m.č.1.05 : 64,24 |  | 64.24
|  | -7,80*4,20 |  | -32.76
|  | m.č.1.06 : 32,04 |  | 32.04
|  | -2,40*1,80 |  | -4.32
|  | -5,40*0,60 |  | -3.24
|  | -2,00*1,80*3 |  | -10.8
|  | m.č.1.07 : 87,98 |  | 87.98
|  | -10,20*4,80 |  | -48.96
|  | m.č.1.08 : 42,64 |  | 42.64
|  | -4,20*4,80 |  | -20.16
|  | m.č.1.09 : 21,22 |  | 21.22
|  | -4,80*1,80 |  | -8.64
|  | m.č.1.10 : 20,97 |  | 20.97
|  | -4,80*1,80 |  | -8.64
|  | m.č.1.11 : 22,14 |  | 22.14
|  | -4,80*1,80 |  | -8.64
|  | m.č.1.12 : 4,16 |  | 4.16
|  | m.č.1.13 : 7,22 |  | 7.22
|  | m.č.1.14 : 4,04 |  | 4.04
|  | m.č.1.15 : 8,52 |  | 8.52
|  | m.č.1.16 : 6,04 |  | 6.04
|  | m.č.1.17 : 2,78 |  | 2.78
|  | m.č.1.18 : 3,40 |  | 3.4
|  | m.č.1.19 : 4,03 |  | 4.03
|  | m.č.1.20 : 3,52 |  | 3.52
|  | m.č.1.21 : 5,76 |  | 5.76
|  | m.č.1.24 : 127,04 |  | 127.04
|  | m.č.1.25 : 37,97 |  | 37.97
|  | m.č.1.26 : 16,08 |  | 16.08
|  | m.č.1.27 : 14,22 |  | 14.22
|  | m.č.1.28 : 12,60 |  | 12.6
|  | -2,40*2,40 |  | -5.76
v.č.D.1.1-13 :
2.n.p. :
|  | m.č.2.01 : 65,01 |  | 65.01
|  | odp. : -7,80*4,80 |  | -37.44
|  | m.č.2.02 : 62,81 |  | 62.81
|  | odp. : -7,80*4,80 |  | -37.44
|  | m.č.2.03 : 21,08 |  | 21.08
|  | odp. : -4,80*1,80 |  | -8.64
|  | m.č.2.04 : 63,74 |  | 63.74
|  | odp. : -7,80*4,80 |  | -37.44
|  | m.č.2.05 : 62,93 |  | 62.93
|  | odp. : -7,80*4,80 |  | -37.44
|  | m.č.2.06 : 21,08 |  | 21.08
|  | odp. : -4,80*1,80 |  | -8.64
|  | m.č.2.07 : 63,82 |  | 63.82
|  | odp. : -7,80*4,80 |  | -37.44
|  | m.č.2.08 : 62,73 |  | 62.73
|  | odp. : -7,80*4,80 |  | -37.44
|  | m.č.2.09 : 41,52 |  | 41.52
|  | odp. : -4,20*4,80 |  | -20.16
|  | m.č.2.10 : 21,48 |  | 21.48
|  | odp. : -4,80*1,80 |  | -8.64
v.č.D.1.1-5 :
|  | m.č.2.11 : 8,35 |  | 8.35
|  | m.č.2.12 : 21,18 |  | 21.18
|  | m.č.2.13 : 2,75 |  | 2.75
|  | m.č.2.14 : 2,12 |  | 2.12
|  | m.č.2.15 : 8,98 |  | 8.98
|  | m.č.2.16 : 16,63 |  | 16.63
|  | m.č.2.17 : 4,88 |  | 4.88
|  | m.č.2.18 : 5,04 |  | 5.04
|  | m.č.2.19 : 4,16 |  | 4.16
|  | m.č.2.22 : 223,46 |  | 223.46
|  | m.č.2.24 : 21,15 |  | 21.15
v.č.D.1.1-14 :
|  | m.č.3.01 : 65,01 |  | 65.01
|  | odp. : -7,80*4,80 |  | -37.44
|  | m.č.3.02 : 40,89 |  | 40.89
|  | odp. : -4,80*4,20 |  | -20.16
|  | m.č.3.03 : 20,97 |  | 20.97
|  | odp. : -4,80*1,80 |  | -8.64
|  | m.č.3.04 : 21,08 |  | 21.08
|  | odp. : -4,80*1,80 |  | -8.64
|  | m.č.3.05 : 63,74 |  | 63.74
|  | odp. : -7,80*4,80 |  | -37.44
|  | m.č.3.06 : 30,80 |  | 30.8
|  | odp. : -4,80*3,00 |  | -14.4
|  | m.č.3.07 : 30,76 |  | 30.76
|  | odp. : -4,80*3,00 |  | -14.4
|  | m.č.3.08 : 21,08 |  | 21.08
|  | odp. : -4,80*1,80 |  | -8.64
|  | m.č.3.09 : 63,82 |  | 63.82
|  | odp. : -4,80*4,20 |  | -20.16
|  | m.č.3.10 : 21,13 |  | 21.13
|  | odp. : -4,80*1,80 |  | -8.64
|  | m.č.3.11 : 19,64 |  | 19.64
|  | odp. : -3,00*1,80 |  | -5.4
|  | m.č.3.12 : 20,35 |  | 20.35
|  | odp. : -4,80*1,80 |  | -8.64
|  | m.č.3.13 : 41,52 |  | 41.52
|  | odp. : -4,80*4,20 |  | -20.16
|  | m.č.3.14 : 10,93 |  | 10.93
|  | odp. : -1,80*1,80 |  | -3.24
|  | m.č.3.15 : 10,22 |  | 10.22
|  | odp. : -1,80*1,80 |  | -3.24
|  | m.č.3.16 : 8,35 |  | 8.35
|  | m.č.3.17 : 21,18 |  | 21.18
|  | m.č.3.18 : 2,75 |  | 2.75
|  | m.č.3.19 : 2,12 |  | 2.12
|  | m.č.3.20 : 8,98 |  | 8.98
|  | m.č.3.21 : 16,63 |  | 16.63
|  | m.č.3.22 : 4,88 |  | 4.88
|  | m.č.3.23 : 5,04 |  | 5.04
|  | m.č.3.24 : 4,16 |  | 4.16
|  | m.č.3.27 : 223,61 |  | 223.61
|  | m.č.3.29 : 21,15 |  | 21.15
|  | m.č.3.30 : 40,06 |  | 40.06
výlez na střechu :
|  | m.č.4.01 : 25,60 |  | 25.6
512 | 784195412R00 | Malby z malířských směsí otěruvzdorných, , bělost 92 %, dvojnásobné | m2 | 2054.47 | 0 | 0 | 0.00029 | 0.6 | 0 | 0
v.č.D.1.1-11 :
stávající objekt ,,A´´ :
|  | 1.p.p.-strop : 2*18,70 |  | 37.4
|  | 1.n.p.-strop : 36,60 |  | 36.6
|  | 2.n.p.-strop : 36,60 |  | 36.6
novostavba :
stropy :
v.č.D.1.1-3 :
1.p.p. :
|  | m.č.0.01 : 17,34 |  | 17.34
|  | m.č.0.02 : 8,19 |  | 8.19
|  | m.č.0.04 : 52,36 |  | 52.36
|  | m.č.0.05 : 24,68 |  | 24.68
|  | m.č.0.06 : 41,58 |  | 41.58
|  | m.č.0.07 : 12,51 |  | 12.51
|  | m.č.0.08 : 12,13 |  | 12.13
|  | m.č.0.09 : 7,95 |  | 7.95
|  | m.č.0.10 : 13,06 |  | 13.06
|  | m.č.0.11 : 27,71 |  | 27.71
podhledy :
v.č.D.1.1-12 :
1.n.p. :
|  | m.č.1.01 : 67,88 |  | 67.88
|  | odp. : -7,80*4,20 |  | -32.76
|  | m.č.1.02 : 62,46 |  | 62.46
|  | odp. : -7,80*4,20 |  | -32.76
|  | m.č.1.03 : 134,23 |  | 134.23
|  | odp. : -11,40*4,20 |  | -47.88
|  | -7,80*2,40 |  | -18.72
|  | -2,40*0,60 |  | -1.44
|  | m.č.1.04 : 31,31 |  | 31.31
|  | -7,80*1,80 |  | -14.04
|  | m.č.1.05 : 64,24 |  | 64.24
|  | -7,80*4,20 |  | -32.76
|  | m.č.1.06 : 32,04 |  | 32.04
|  | -2,40*1,80 |  | -4.32
|  | -5,40*0,60 |  | -3.24
|  | -2,00*1,80*3 |  | -10.8
|  | m.č.1.07 : 87,98 |  | 87.98
|  | -10,20*4,80 |  | -48.96
|  | m.č.1.08 : 42,64 |  | 42.64
|  | -4,20*4,80 |  | -20.16
|  | m.č.1.09 : 21,22 |  | 21.22
|  | -4,80*1,80 |  | -8.64
|  | m.č.1.10 : 20,97 |  | 20.97
|  | -4,80*1,80 |  | -8.64
|  | m.č.1.11 : 22,14 |  | 22.14
|  | -4,80*1,80 |  | -8.64
|  | m.č.1.12 : 4,16 |  | 4.16
|  | m.č.1.13 : 7,22 |  | 7.22
|  | m.č.1.14 : 4,04 |  | 4.04
|  | m.č.1.15 : 8,52 |  | 8.52
|  | m.č.1.16 : 6,04 |  | 6.04
|  | m.č.1.17 : 2,78 |  | 2.78
|  | m.č.1.18 : 3,40 |  | 3.4
|  | m.č.1.19 : 4,03 |  | 4.03
|  | m.č.1.20 : 3,52 |  | 3.52
|  | m.č.1.21 : 5,76 |  | 5.76
|  | m.č.1.24 : 127,04 |  | 127.04
|  | m.č.1.25 : 37,97 |  | 37.97
|  | m.č.1.26 : 16,08 |  | 16.08
|  | m.č.1.27 : 14,22 |  | 14.22
|  | m.č.1.28 : 12,60 |  | 12.6
|  | -2,40*2,40 |  | -5.76
v.č.D.1.1-13 :
2.n.p. :
|  | m.č.2.01 : 65,01 |  | 65.01
|  | odp. : -7,80*4,80 |  | -37.44
|  | m.č.2.02 : 62,81 |  | 62.81
|  | odp. : -7,80*4,80 |  | -37.44
|  | m.č.2.03 : 21,08 |  | 21.08
|  | odp. : -4,80*1,80 |  | -8.64
|  | m.č.2.04 : 63,74 |  | 63.74
|  | odp. : -7,80*4,80 |  | -37.44
|  | m.č.2.05 : 62,93 |  | 62.93
|  | odp. : -7,80*4,80 |  | -37.44
|  | m.č.2.06 : 21,08 |  | 21.08
|  | odp. : -4,80*1,80 |  | -8.64
|  | m.č.2.07 : 63,82 |  | 63.82
|  | odp. : -7,80*4,80 |  | -37.44
|  | m.č.2.08 : 62,73 |  | 62.73
|  | odp. : -7,80*4,80 |  | -37.44
|  | m.č.2.09 : 41,52 |  | 41.52
|  | odp. : -4,20*4,80 |  | -20.16
|  | m.č.2.10 : 21,48 |  | 21.48
|  | odp. : -4,80*1,80 |  | -8.64
v.č.D.1.1-5 :
|  | m.č.2.11 : 8,35 |  | 8.35
|  | m.č.2.12 : 21,18 |  | 21.18
|  | m.č.2.13 : 2,75 |  | 2.75
|  | m.č.2.14 : 2,12 |  | 2.12
|  | m.č.2.15 : 8,98 |  | 8.98
|  | m.č.2.16 : 16,63 |  | 16.63
|  | m.č.2.17 : 4,88 |  | 4.88
|  | m.č.2.18 : 5,04 |  | 5.04
|  | m.č.2.19 : 4,16 |  | 4.16
|  | m.č.2.22 : 223,46 |  | 223.46
|  | m.č.2.24 : 21,15 |  | 21.15
v.č.D.1.1-14 :
|  | m.č.3.01 : 65,01 |  | 65.01
|  | odp. : -7,80*4,80 |  | -37.44
|  | m.č.3.02 : 40,89 |  | 40.89
|  | odp. : -4,80*4,20 |  | -20.16
|  | m.č.3.03 : 20,97 |  | 20.97
|  | odp. : -4,80*1,80 |  | -8.64
|  | m.č.3.04 : 21,08 |  | 21.08
|  | odp. : -4,80*1,80 |  | -8.64
|  | m.č.3.05 : 63,74 |  | 63.74
|  | odp. : -7,80*4,80 |  | -37.44
|  | m.č.3.06 : 30,80 |  | 30.8
|  | odp. : -4,80*3,00 |  | -14.4
|  | m.č.3.07 : 30,76 |  | 30.76
|  | odp. : -4,80*3,00 |  | -14.4
|  | m.č.3.08 : 21,08 |  | 21.08
|  | odp. : -4,80*1,80 |  | -8.64
|  | m.č.3.09 : 63,82 |  | 63.82
|  | odp. : -4,80*4,20 |  | -20.16
|  | m.č.3.10 : 21,13 |  | 21.13
|  | odp. : -4,80*1,80 |  | -8.64
|  | m.č.3.11 : 19,64 |  | 19.64
|  | odp. : -3,00*1,80 |  | -5.4
|  | m.č.3.12 : 20,35 |  | 20.35
|  | odp. : -4,80*1,80 |  | -8.64
|  | m.č.3.13 : 41,52 |  | 41.52
|  | odp. : -4,80*4,20 |  | -20.16
|  | m.č.3.14 : 10,93 |  | 10.93
|  | odp. : -1,80*1,80 |  | -3.24
|  | m.č.3.15 : 10,22 |  | 10.22
|  | odp. : -1,80*1,80 |  | -3.24
|  | m.č.3.16 : 8,35 |  | 8.35
|  | m.č.3.17 : 21,18 |  | 21.18
|  | m.č.3.18 : 2,75 |  | 2.75
|  | m.č.3.19 : 2,12 |  | 2.12
|  | m.č.3.20 : 8,98 |  | 8.98
|  | m.č.3.21 : 16,63 |  | 16.63
|  | m.č.3.22 : 4,88 |  | 4.88
|  | m.č.3.23 : 5,04 |  | 5.04
|  | m.č.3.24 : 4,16 |  | 4.16
|  | m.č.3.27 : 223,61 |  | 223.61
|  | m.č.3.29 : 21,15 |  | 21.15
|  | m.č.3.30 : 40,06 |  | 40.06
výlez na střechu :
|  | m.č.4.01 : 25,60 |  | 25.6
513 | 784.1 | Penetrace podkladu transparentní pod omyvatelný nátěr, např. PROFI TEC Grundierkonzentrat P805 | m2 | 4889.412 | 0 | 0 | 0 | 0 | 0 | 0
v.č.D.1.1-11 :
stávající objekt ,,A´´ :
|  | 1.p.p.-stěny : (6,60+2,80)*2*3,25*2 |  | 122.2
|  | 1.n.p.-stěny : (6,30+5,85)*2*3,20 |  | 77.76
|  | 2.n.p.-stěny : (6,30+5,85)*2*3,20 |  | 77.76
novostavba :
stěny :
1.p.p. :
|  | m.č.0.01 : (1,70+3,00+1,70)*2,55 |  | 16.32
|  | 3,30*3,10*2 |  | 20.46
|  | 3,00*3,40 |  | 10.2
|  | m.č.0.02 : (2,15+0,15+3,55+1,40)*2*2,55 |  | 36.975
|  | 4*0,70*0,30 |  | 0.84
|  | m.č.0.04 : (4,90+5,20+7,10)*2*2,55 |  | 87.72
|  | -1,80*1,20 |  | -2.16
|  | 0,20*2,55*2*2 |  | 2.04
|  | m.č.0.05 : (6,69+3,70)*2*2,55 |  | 52.989
|  | m.č.0.06 : (6,25+6,69)*2*2,55 |  | 65.994
|  | 0,20*2,55*2*2 |  | 2.04
|  | m.č.0.07 : (4,17+3,00)*2*2,55 |  | 36.567
|  | m.č.0.08 : (4,70+2,60)*2*2,55 |  | 37.23
|  | m.č.0.09 : (3,70+2,15)*2*2,55 |  | 29.835
|  | m.č.0.10 : (3,70+3,55)*2*2,55 |  | 36.975
|  | 0,20*2,55*2 |  | 1.02
|  | m.č.0.11 : (4,70+4,95+2,05)*2*2,55 |  | 59.67
|  | 4*0,40*2,55 |  | 4.08
1.n.p. :
|  | m.č.1.01 : (9,90+6,90)*2*3,00 |  | 100.8
|  | 0,60*3,00*2 |  | 3.6
|  | 3*0,40*3,00 |  | 3.6
|  | odp. : -(5,95*3,00)+4,00 |  | -13.85
|  | -(3,00*3,00)+4,00 |  | -5
|  | m.č.1.02 : (6,20+10,00)*2*3,00 |  | 97.2
|  | odp. : -(6,00*3,00)+4,00 |  | -14
|  | m.č.1.03 : (13,20+0,40+13,30)*2*3,00 |  | 161.4
|  | 0,60*3,00*2 |  | 3.6
|  | 4*0,40*3,00 |  | 4.8
|  | 3*0,40*3,00*2 |  | 7.2
|  | (1,20+0,40)*2*3,00 |  | 9.6
|  | 0,20*3,00*3 |  | 1.8
|  | odp. : -(2,90*3,00)+4,00 |  | -4.7
|  | -(2,80*3,00)+4,00 |  | -4.4
|  | -(6,00*3,00)+4,00 |  | -14
|  | -(3,00*3,00)+4,00 |  | -5
|  | m.č.1.04 : (10,10+3,10)*2*3,00 |  | 79.2
|  | -(3,10*3,00)+4,00 |  | -5.3
|  | m.č.1.05 : (10,10+6,40)*2*3,00 |  | 99
|  | odp. : -(6,00*3,00)+4,00 |  | -14
|  | 0,20*3,00*2 |  | 1.2
|  | m.č.1.06 : (3,20+3,80)*2*3,00 |  | 42
|  | odp. : -(2,80*3,00)+4,00 |  | -4.4
|  | (2,00+1,80)*2*3,00*3 |  | 68.4
|  | (6,20+1,30)*2*3,00 |  | 45
|  | 0,20*3,00*3 |  | 1.8
|  | m.č.1.07 : (13,20+6,70)*2*3,00 |  | 119.4
|  | 3*0,40*3,00*2 |  | 7.2
|  | odp. : -(6,00*3,00)+4,00 |  | -14
|  | -(3,00*3,00)+4,00 |  | -5
|  | -(2,90*3,00)+4,00 |  | -4.7
|  | m.č.1.08 : (6,40+6,70)*2*3,00 |  | 78.6
|  | odp. : -(6,00*3,00)+4,00 |  | -14
|  | m.č.1.09 : (6,70+3,175)*2*3,00 |  | 59.25
|  | odp. : -(3,00*3,00)+4,00 |  | -5
|  | m.č.1.10 : (6,70+3,138)*2*3,00 |  | 59.028
|  | odp. : -(3,013*3,00)+4,00 |  | -5.039
|  | m.č.1.11 : (6,70+3,337)*2*3,00 |  | 60.222
|  | odp. : -(2,837*3,00)+4,00 |  | -4.511
|  | m.č.1.12 : (2,25+1,90)*2*(2,70-2,20) |  | 4.15
|  | m.č.1.13 : (2,425+1,55+1,70)*2*(2,70-2,20) |  | 5.675
|  | m.č.1.14 : (2,375+1,70)*2*(2,70-2,20) |  | 4.075
|  | m.č.1.15 : (2,85+1,55+1,90)*2*(2,70-2,20) |  | 6.3
|  | m.č.1.16 : (2,75+1,60+0,25+1,55-0,25)*2*(2,70-2,20) |  | 5.9
|  | m.č.1.17 : (1,85+1,50)*2*(2,70-2,20) |  | 3.35
|  | m.č.1.18 : (1,70+1,00+1,00)*2*(2,70-2,20) |  | 3.7
|  | m.č.1.19 : (3,20+1,35)*2*2,70 |  | 24.57
|  | m.č.1.20 : (3,20+1,10)*2*(2,70-2,20) |  | 4.3
|  | m.č.1.21 : (3,20+1,80)*2*(2,70-2,20) |  | 5
|  | m.č.1.22 : (4,70+1,70)*2*3,40 |  | 43.52
|  | m.č.1.24 : (7,24+0,40+1,86+10,50+0,40+1,69+2,00+2,31+3,60)*2*3,00 |  | 180
|  | 0,20*3,00*2*2 |  | 2.4
|  | 0,40*4*3,00*3 |  | 14.4
|  | -(3,00*3,00)+4,00 |  | -5
|  | m.č.1.25 : (3,10+13,00)*2*3,00 |  | 96.6
|  | -(9,30*3,00)+4,00 |  | -23.9
|  | -(2,40-3,00)+4,00 |  | 4.6
|  | m.č.1.26 : (6,60+2,40+6,60)*3,00 |  | 46.8
|  | m.č.1.27 : (1,42+5,50)*2*3,40 |  | 47.056
|  | m.č.1.28 : (4,20+3,00)*2*3,00 |  | 43.2
2.n.p. :
|  | m.č.2.01 : (9,835+6,70)*2*3,00 |  | 99.21
|  | odp. : -3*(2,50*2,10)+4,00 |  | -11.75
|  | ost. : (2,10+2,50+2,10)*0,20*3 |  | 4.02
|  | m.č.2.02 : (9,70+6,50)*2*3,00 |  | 97.2
|  | odp. : -3*(2,50*2,10)+4,00 |  | -11.75
|  | ost. : (2,10+2,50+2,10)*0,20*3 |  | 4.02
|  | m.č.2.03 : (6,50+3,25)*2*3,00 |  | 58.5
|  | odp. : -(2,50*2,10)+4,00 |  | -1.25
|  | m.č.2.04 : (9,90+6,50)*2*3,00 |  | 98.4
|  | 0,20*3,00*2 |  | 1.2
|  | odp. : -3*(2,50*2,10)+4,00 |  | -11.75
|  | ost. : (2,10+2,50+2,10)*0,20*3 |  | 4.02
|  | m.č.2.05 : (9,70+6,50)*2*3,00 |  | 97.2
|  | 0,20*3,00*2 |  | 1.2
|  | odp. : -3*(2,50*2,10)+4,00 |  | -11.75
|  | ost. : (2,10+2,50+2,10)*0,20*3 |  | 4.02
|  | m.č.2.06 : (6,50+3,25)*2*3,00 |  | 58.5
|  | odp. : -(2,50*2,10)+4,00 |  | -1.25
|  | ost. : (2,10+2,50+2,10)*0,20 |  | 1.34
|  | m.č.2.07 : (9,835+6,50)*2*3,00 |  | 98.01
|  | 0,20*3,00*2 |  | 1.2
|  | odp. : -3*(2,50*2,10)+4,00 |  | -11.75
|  | ost. : (2,10+2,50+2,10)*0,20*3 |  | 4.02
|  | m.č.2.08 : (9,70+6,50)*2*3,00 |  | 97.2
|  | 0,20*3,00*2 |  | 1.2
|  | odp. : -3*(2,50*2,10)+4,00 |  | -11.75
|  | ost. : (2,10+2,50+2,10)*0,20*3 |  | 4.02
|  | m.č.2.09 : (6,40+6,50)*2*3,00 |  | 77.4
|  | 0,20*3,00*2 |  | 1.2
|  | odp. : -2*(2,50*2,10)+4,00 |  | -6.5
|  | ost. : (2,10+2,50+2,10)*0,20*2 |  | 2.68
|  | m.č.2.10 : (6,50+3,285)*2*3,00 |  | 58.71
|  | odp. : -(2,50*2,10)+4,00 |  | -1.25
|  | ost. : (2,10+2,50+2,10)*0,20 |  | 1.34
|  | m.č.2.11 : (2,725+0,25+2,95)*2*(2,70-2,20) |  | 5.925
|  | m.č.2.12 : (6,60+1,55+1,80+1,55)*2*(2,70-2,20) |  | 11.5
|  | m.č.2.13 : (1,55-0,10+1,90)*2*(2,70-2,20) |  | 3.35
|  | m.č.2.14 : (1,40+1,40)*2*(2,70-2,20) |  | 2.8
|  | 0,30*(2,70-2,20)*2 |  | 0.3
|  | m.č.2.15 : (2,825+3,20)*2*(2,70-2,20) |  | 6.025
|  | m.č.2.16 : (6,60+2,10+0,25+1,55-0,25)*2*(2,70-2,20) |  | 10.25
|  | m.č.2.17 : (2,50+1,95)*2*(2,70-2,20) |  | 4.45
|  | m.č.2.18 : (2,40+2,10)*2*2,70 |  | 24.3
|  | m.č.2.19 : (2,25+1,85)*2*2,70 |  | 22.14
|  | m.č.2.22 : (23,40+16,50)*2*3,00 |  | 239.4
|  | 3,40*3,00*2 |  | 20.4
|  | 0,20*3,00*2*9 |  | 10.8
|  | -2*(3,00*3,00)+4,00 |  | -14
|  | m.č.2.24 : (2,85+2,90+1,40)*3,40*2 |  | 48.62
|  | (1,40+0,20+1,40)*0,40 |  | 1.2
3.n.p. :
|  | m.č.3.01 : (9,835+6,70)*2*3,00 |  | 99.21
|  | 0,20*3,00*2 |  | 1.2
|  | odp. : -3*(2,50*2,10)+4,00 |  | -11.75
|  | ost. : (2,10+2,50+2,10)*0,20*3 |  | 4.02
|  | m.č.3.02 : (6,50+6,30)*2*3,00 |  | 76.8
|  | odp. : -2*(2,50*2,10)+4,00 |  | -6.5
|  | ost. : (2,10+2,50+2,10)*0,20*2 |  | 2.68
|  | m.č.3.03 : (6,50+3,25)*2*3,00 |  | 58.5
|  | odp. : -(2,50*2,10)+4,00 |  | -1.25
|  | ost. : (2,10+2,50+2,10)*0,20 |  | 1.34
|  | m.č.3.04 : (6,50+3,25)*2*3,00 |  | 58.5
|  | odp. : -(2,50*2,10)+4,00 |  | -1.25
|  | ost. : (2,10+2,50+2,10)*0,20 |  | 1.34
|  | m.č.3.05 : (9,835+6,50)*2*3,00 |  | 98.01
|  | 0,20*3,00*2 |  | 1.2
|  | odp. : -3*(2,50*2,10)+4,00 |  | -11.75
|  | ost. : (2,10+2,50+2,10)*0,20*3 |  | 4.02
|  | m.č.3.06 : (6,50+4,75)*2*3,00 |  | 67.5
|  | 0,20*3,00*2 |  | 1.2
|  | odp. : -(2,50*2,10)+4,00 |  | -1.25
|  | ost. : (2,10+2,50+2,10)*0,20 |  | 1.34
|  | m.č.3.07 : (6,50+4,75)*2*3,00 |  | 67.5
|  | odp. : -(2,50*2,10)+4,00*2 |  | 2.75
|  | ost. : (2,10+2,50+2,10)*0,20*2 |  | 2.68
|  | m.č.3.08 : (6,50+3,25)*2*3,00 |  | 58.5
|  | odp. : -(2,50*2,10)+4,00 |  | -1.25
|  | ost. : (2,10+2,50+2,10)*0,20 |  | 1.34
|  | m.č.3.09 : (9,835+6,50)*2*3,00 |  | 98.01
|  | 2*0,20*3,00 |  | 1.2
|  | odp. : -3*(2,50*2,10)+4,00 |  | -11.75
|  | ost. : (2,10+2,50+2,10)*0,20*3 |  | 4.02
|  | m.č.3.10 : (6,50+3,275)*2*3,00 |  | 58.65
|  | odp. : -(2,50*2,10)+4,00 |  | -1.25
|  | ost. : (2,10+2,50+2,10)*0,20 |  | 1.34
|  | m.č.3.11 : (4,80+3,025)*2*3,00 |  | 46.95
|  | (2,30+1,40)*2*3,00 |  | 22.2
|  | odp. : -(2,50*2,10)+4,00 |  | -1.25
|  | ost. : (2,10+2,50+2,10)*0,20 |  | 1.34
|  | m.č.3.12 : (6,50+3,15)*2*3,00 |  | 57.9
|  | odp. : -(2,50*2,10)+4,00 |  | -1.25
|  | ost. : (2,10+2,50+2,10)*0,20 |  | 1.34
|  | m.č.3.13 : (6,40+6,50)*2*3,00 |  | 77.4
|  | odp. : -2*(2,50*2,10)+4,00 |  | -6.5
|  | ost. : (2,10+2,50+2,10)*0,20*2 |  | 2.68
|  | m.č.3.14 m.č.3.15 : (3,075+3,35)*2*3,00*2 |  | 77.1
|  | odp. : -2*(2,50*2,10)+4,00 |  | -6.5
|  | ost. : (2,10+2,50+2,10)*0,20*2 |  | 2.68
|  | m.č.3.16 : (2,725+0,25+2,95)*2*(2,70-2,20) |  | 5.925
|  | m.č.3.17 : (6,60+1,55+1,80+1,55)*2*(2,70-2,20) |  | 11.5
|  | m.č.3.18 : (1,90+1,45)*2*(2,70-2,20) |  | 3.35
|  | m.č.3.19 : (1,40+1,40)*2*(2,70-2,20) |  | 2.8
|  | 0,30*(2,70-2,20)*2 |  | 0.3
|  | m.č.3.20 : (3,20+2,825)*2*(2,70-2,20) |  | 6.025
|  | m.č.3.21 : (6,60+2,10+0,25+1,55-0,25)*2*(2,70-2,20) |  | 10.25
|  | m.č.3.22 : (2,50+1,95)*2*(2,70-2,20) |  | 4.45
|  | m.č.3.23 : (2,40+2,10)*2*2,70 |  | 24.3
|  | m.č.3.24 : (2,25+1,85)*2*2,70 |  | 22.14
|  | m.č.3.27 : (23,40+16,50)*2*3,00 |  | 239.4
|  | 0,20*3,00*2*9 |  | 10.8
|  | odp. : -(3,00*3,00)+4,00 |  | -5
|  | -(3,00*3,00)+4,00 |  | -5
|  | m.č.3.29 : (2,82+2,90+1,40)*3,40*2 |  | 48.416
|  | 3,00*0,40 |  | 1.2
výlez na střechu :
|  | m.č.4.01 : 4,15*2,05*2 |  | 17.015
|  | (3,77+1,38)*2,90*2 |  | 29.87
514 | 784.2 | Malba omyvatelná např. PROFI Tec Rapidweiss , bez penetrace 1 x nátěr | m2 | 4818.852 | 0 | 0 | 0 | 0 | 0 | 0
v.č.D.1.1-11 :
stávající objekt ,,A´´ :
|  | 1.p.p.-stěny : (6,60+2,80)*2*3,25*2 |  | 122.2
|  | 1.n.p.-stěny : (6,30+5,85)*2*3,20 |  | 77.76
|  | 2.n.p.-stěny : (6,30+5,85)*2*3,20 |  | 77.76
novostavba :
stěny :
1.p.p. :
|  | m.č.0.01 : (1,70+3,00+1,70)*2,55 |  | 16.32
|  | 3,30*3,10*2 |  | 20.46
|  | 3,00*3,40 |  | 10.2
|  | m.č.0.02 : (2,15+0,15+3,55+1,40)*2*2,55 |  | 36.975
|  | 4*0,70*0,30 |  | 0.84
|  | m.č.0.04 : (4,90+5,20+7,10)*2*2,55 |  | 87.72
|  | -1,80*1,20 |  | -2.16
|  | 0,20*2,55*2*2 |  | 2.04
|  | m.č.0.05 : (6,69+3,70)*2*2,55 |  | 52.989
|  | m.č.0.06 : (6,25+6,69)*2*2,55 |  | 65.994
|  | 0,20*2,55*2*2 |  | 2.04
|  | m.č.0.07 : (4,17+3,00)*2*2,55 |  | 36.567
|  | m.č.0.08 : (4,70+2,60)*2*2,55 |  | 37.23
|  | m.č.0.09 : (3,70+2,15)*2*2,55 |  | 29.835
|  | m.č.0.10 : (3,70+3,55)*2*2,55 |  | 36.975
|  | 0,20*2,55*2 |  | 1.02
|  | m.č.0.11 : (4,70+4,95+2,05)*2*2,55 |  | 59.67
|  | 4*0,40*2,55 |  | 4.08
1.n.p. :
|  | m.č.1.01 : (9,90+6,90)*2*3,00 |  | 100.8
|  | 0,60*3,00*2 |  | 3.6
|  | 3*0,40*3,00 |  | 3.6
|  | odp. : -(5,95*3,00)+4,00 |  | -13.85
|  | -(3,00*3,00)+4,00 |  | -5
|  | m.č.1.02 : (6,20+10,00)*2*3,00 |  | 97.2
|  | odp. : -(6,00*3,00)+4,00 |  | -14
|  | odpočet tapety : -6,30*2,80 |  | -17.64
|  | m.č.1.03 : (13,20+0,40+13,30)*2*3,00 |  | 161.4
|  | 0,60*3,00*2 |  | 3.6
|  | 4*0,40*3,00 |  | 4.8
|  | 3*0,40*3,00*2 |  | 7.2
|  | (1,20+0,40)*2*3,00 |  | 9.6
|  | 0,20*3,00*3 |  | 1.8
|  | odp. : -(2,90*3,00)+4,00 |  | -4.7
|  | -(2,80*3,00)+4,00 |  | -4.4
|  | -(6,00*3,00)+4,00 |  | -14
|  | -(3,00*3,00)+4,00 |  | -5
|  | odpočet tapety : -6,30*2,80*3 |  | -52.92
|  | m.č.1.04 : (10,10+3,10)*2*3,00 |  | 79.2
|  | -(3,10*3,00)+4,00 |  | -5.3
|  | m.č.1.05 : (10,10+6,40)*2*3,00 |  | 99
|  | odp. : -(6,00*3,00)+4,00 |  | -14
|  | 0,20*3,00*2 |  | 1.2
|  | m.č.1.06 : (3,20+3,80)*2*3,00 |  | 42
|  | odp. : -(2,80*3,00)+4,00 |  | -4.4
|  | (2,00+1,80)*2*3,00*3 |  | 68.4
|  | (6,20+1,30)*2*3,00 |  | 45
|  | 0,20*3,00*3 |  | 1.8
|  | m.č.1.07 : (13,20+6,70)*2*3,00 |  | 119.4
|  | 3*0,40*3,00*2 |  | 7.2
|  | odp. : -(6,00*3,00)+4,00 |  | -14
|  | -(3,00*3,00)+4,00 |  | -5
|  | -(2,90*3,00)+4,00 |  | -4.7
|  | m.č.1.08 : (6,40+6,70)*2*3,00 |  | 78.6
|  | odp. : -(6,00*3,00)+4,00 |  | -14
|  | m.č.1.09 : (6,70+3,175)*2*3,00 |  | 59.25
|  | odp. : -(3,00*3,00)+4,00 |  | -5
|  | m.č.1.10 : (6,70+3,138)*2*3,00 |  | 59.028
|  | odp. : -(3,013*3,00)+4,00 |  | -5.039
|  | m.č.1.11 : (6,70+3,337)*2*3,00 |  | 60.222
|  | odp. : -(2,837*3,00)+4,00 |  | -4.511
|  | m.č.1.12 : (2,25+1,90)*2*(2,70-2,20) |  | 4.15
|  | m.č.1.13 : (2,425+1,55+1,70)*2*(2,70-2,20) |  | 5.675
|  | m.č.1.14 : (2,375+1,70)*2*(2,70-2,20) |  | 4.075
|  | m.č.1.15 : (2,85+1,55+1,90)*2*(2,70-2,20) |  | 6.3
|  | m.č.1.16 : (2,75+1,60+0,25+1,55-0,25)*2*(2,70-2,20) |  | 5.9
|  | m.č.1.17 : (1,85+1,50)*2*(2,70-2,20) |  | 3.35
|  | m.č.1.18 : (1,70+1,00+1,00)*2*(2,70-2,20) |  | 3.7
|  | m.č.1.19 : (3,20+1,35)*2*2,70 |  | 24.57
|  | m.č.1.20 : (3,20+1,10)*2*(2,70-2,20) |  | 4.3
|  | m.č.1.21 : (3,20+1,80)*2*(2,70-2,20) |  | 5
|  | m.č.1.22 : (4,70+1,70)*2*3,40 |  | 43.52
|  | m.č.1.24 : (7,24+0,40+1,86+10,50+0,40+1,69+2,00+2,31+3,60)*2*3,00 |  | 180
|  | 0,20*3,00*2*2 |  | 2.4
|  | 0,40*4*3,00*3 |  | 14.4
|  | -(3,00*3,00)+4,00 |  | -5
|  | m.č.1.25 : (3,10+13,00)*2*3,00 |  | 96.6
|  | -(9,30*3,00)+4,00 |  | -23.9
|  | -(2,40-3,00)+4,00 |  | 4.6
|  | m.č.1.26 : (6,60+2,40+6,60)*3,00 |  | 46.8
|  | m.č.1.27 : (1,42+5,50)*2*3,40 |  | 47.056
|  | m.č.1.28 : (4,20+3,00)*2*3,00 |  | 43.2
2.n.p. :
|  | m.č.2.01 : (9,835+6,70)*2*3,00 |  | 99.21
|  | odp. : -3*(2,50*2,10)+4,00 |  | -11.75
|  | ost. : (2,10+2,50+2,10)*0,20*3 |  | 4.02
|  | m.č.2.02 : (9,70+6,50)*2*3,00 |  | 97.2
|  | odp. : -3*(2,50*2,10)+4,00 |  | -11.75
|  | ost. : (2,10+2,50+2,10)*0,20*3 |  | 4.02
|  | m.č.2.03 : (6,50+3,25)*2*3,00 |  | 58.5
|  | odp. : -(2,50*2,10)+4,00 |  | -1.25
|  | m.č.2.04 : (9,90+6,50)*2*3,00 |  | 98.4
|  | 0,20*3,00*2 |  | 1.2
|  | odp. : -3*(2,50*2,10)+4,00 |  | -11.75
|  | ost. : (2,10+2,50+2,10)*0,20*3 |  | 4.02
|  | m.č.2.05 : (9,70+6,50)*2*3,00 |  | 97.2
|  | 0,20*3,00*2 |  | 1.2
|  | odp. : -3*(2,50*2,10)+4,00 |  | -11.75
|  | ost. : (2,10+2,50+2,10)*0,20*3 |  | 4.02
|  | m.č.2.06 : (6,50+3,25)*2*3,00 |  | 58.5
|  | odp. : -(2,50*2,10)+4,00 |  | -1.25
|  | ost. : (2,10+2,50+2,10)*0,20 |  | 1.34
|  | m.č.2.07 : (9,835+6,50)*2*3,00 |  | 98.01
|  | 0,20*3,00*2 |  | 1.2
|  | odp. : -3*(2,50*2,10)+4,00 |  | -11.75
|  | ost. : (2,10+2,50+2,10)*0,20*3 |  | 4.02
|  | m.č.2.08 : (9,70+6,50)*2*3,00 |  | 97.2
|  | 0,20*3,00*2 |  | 1.2
|  | odp. : -3*(2,50*2,10)+4,00 |  | -11.75
|  | ost. : (2,10+2,50+2,10)*0,20*3 |  | 4.02
|  | m.č.2.09 : (6,40+6,50)*2*3,00 |  | 77.4
|  | 0,20*3,00*2 |  | 1.2
|  | odp. : -2*(2,50*2,10)+4,00 |  | -6.5
|  | ost. : (2,10+2,50+2,10)*0,20*2 |  | 2.68
|  | m.č.2.10 : (6,50+3,285)*2*3,00 |  | 58.71
|  | odp. : -(2,50*2,10)+4,00 |  | -1.25
|  | ost. : (2,10+2,50+2,10)*0,20 |  | 1.34
|  | m.č.2.11 : (2,725+0,25+2,95)*2*(2,70-2,20) |  | 5.925
|  | m.č.2.12 : (6,60+1,55+1,80+1,55)*2*(2,70-2,20) |  | 11.5
|  | m.č.2.13 : (1,55-0,10+1,90)*2*(2,70-2,20) |  | 3.35
|  | m.č.2.14 : (1,40+1,40)*2*(2,70-2,20) |  | 2.8
|  | 0,30*(2,70-2,20)*2 |  | 0.3
|  | m.č.2.15 : (2,825+3,20)*2*(2,70-2,20) |  | 6.025
|  | m.č.2.16 : (6,60+2,10+0,25+1,55-0,25)*2*(2,70-2,20) |  | 10.25
|  | m.č.2.17 : (2,50+1,95)*2*(2,70-2,20) |  | 4.45
|  | m.č.2.18 : (2,40+2,10)*2*2,70 |  | 24.3
|  | m.č.2.19 : (2,25+1,85)*2*2,70 |  | 22.14
|  | m.č.2.22 : (23,40+16,50)*2*3,00 |  | 239.4
|  | 3,40*3,00*2 |  | 20.4
|  | 0,20*3,00*2*9 |  | 10.8
|  | -2*(3,00*3,00)+4,00 |  | -14
|  | m.č.2.24 : (2,85+2,90+1,40)*3,40*2 |  | 48.62
|  | (1,40+0,20+1,40)*0,40 |  | 1.2
3.n.p. :
|  | m.č.3.01 : (9,835+6,70)*2*3,00 |  | 99.21
|  | 0,20*3,00*2 |  | 1.2
|  | odp. : -3*(2,50*2,10)+4,00 |  | -11.75
|  | ost. : (2,10+2,50+2,10)*0,20*3 |  | 4.02
|  | m.č.3.02 : (6,50+6,30)*2*3,00 |  | 76.8
|  | odp. : -2*(2,50*2,10)+4,00 |  | -6.5
|  | ost. : (2,10+2,50+2,10)*0,20*2 |  | 2.68
|  | m.č.3.03 : (6,50+3,25)*2*3,00 |  | 58.5
|  | odp. : -(2,50*2,10)+4,00 |  | -1.25
|  | ost. : (2,10+2,50+2,10)*0,20 |  | 1.34
|  | m.č.3.04 : (6,50+3,25)*2*3,00 |  | 58.5
|  | odp. : -(2,50*2,10)+4,00 |  | -1.25
|  | ost. : (2,10+2,50+2,10)*0,20 |  | 1.34
|  | m.č.3.05 : (9,835+6,50)*2*3,00 |  | 98.01
|  | 0,20*3,00*2 |  | 1.2
|  | odp. : -3*(2,50*2,10)+4,00 |  | -11.75
|  | ost. : (2,10+2,50+2,10)*0,20*3 |  | 4.02
|  | m.č.3.06 : (6,50+4,75)*2*3,00 |  | 67.5
|  | 0,20*3,00*2 |  | 1.2
|  | odp. : -(2,50*2,10)+4,00 |  | -1.25
|  | ost. : (2,10+2,50+2,10)*0,20 |  | 1.34
|  | m.č.3.07 : (6,50+4,75)*2*3,00 |  | 67.5
|  | odp. : -(2,50*2,10)+4,00*2 |  | 2.75
|  | ost. : (2,10+2,50+2,10)*0,20*2 |  | 2.68
|  | m.č.3.08 : (6,50+3,25)*2*3,00 |  | 58.5
|  | odp. : -(2,50*2,10)+4,00 |  | -1.25
|  | ost. : (2,10+2,50+2,10)*0,20 |  | 1.34
|  | m.č.3.09 : (9,835+6,50)*2*3,00 |  | 98.01
|  | 2*0,20*3,00 |  | 1.2
|  | odp. : -3*(2,50*2,10)+4,00 |  | -11.75
|  | ost. : (2,10+2,50+2,10)*0,20*3 |  | 4.02
|  | m.č.3.10 : (6,50+3,275)*2*3,00 |  | 58.65
|  | odp. : -(2,50*2,10)+4,00 |  | -1.25
|  | ost. : (2,10+2,50+2,10)*0,20 |  | 1.34
|  | m.č.3.11 : (4,80+3,025)*2*3,00 |  | 46.95
|  | (2,30+1,40)*2*3,00 |  | 22.2
|  | odp. : -(2,50*2,10)+4,00 |  | -1.25
|  | ost. : (2,10+2,50+2,10)*0,20 |  | 1.34
|  | m.č.3.12 : (6,50+3,15)*2*3,00 |  | 57.9
|  | odp. : -(2,50*2,10)+4,00 |  | -1.25
|  | ost. : (2,10+2,50+2,10)*0,20 |  | 1.34
|  | m.č.3.13 : (6,40+6,50)*2*3,00 |  | 77.4
|  | odp. : -2*(2,50*2,10)+4,00 |  | -6.5
|  | ost. : (2,10+2,50+2,10)*0,20*2 |  | 2.68
|  | m.č.3.14 m.č.3.15 : (3,075+3,35)*2*3,00*2 |  | 77.1
|  | odp. : -2*(2,50*2,10)+4,00 |  | -6.5
|  | ost. : (2,10+2,50+2,10)*0,20*2 |  | 2.68
|  | m.č.3.16 : (2,725+0,25+2,95)*2*(2,70-2,20) |  | 5.925
|  | m.č.3.17 : (6,60+1,55+1,80+1,55)*2*(2,70-2,20) |  | 11.5
|  | m.č.3.18 : (1,90+1,45)*2*(2,70-2,20) |  | 3.35
|  | m.č.3.19 : (1,40+1,40)*2*(2,70-2,20) |  | 2.8
|  | 0,30*(2,70-2,20)*2 |  | 0.3
|  | m.č.3.20 : (3,20+2,825)*2*(2,70-2,20) |  | 6.025
|  | m.č.3.21 : (6,60+2,10+0,25+1,55-0,25)*2*(2,70-2,20) |  | 10.25
|  | m.č.3.22 : (2,50+1,95)*2*(2,70-2,20) |  | 4.45
|  | m.č.3.23 : (2,40+2,10)*2*2,70 |  | 24.3
|  | m.č.3.24 : (2,25+1,85)*2*2,70 |  | 22.14
|  | m.č.3.27 : (23,40+16,50)*2*3,00 |  | 239.4
|  | 0,20*3,00*2*9 |  | 10.8
|  | odp. : -(3,00*3,00)+4,00 |  | -5
|  | -(3,00*3,00)+4,00 |  | -5
|  | m.č.3.29 : (2,82+2,90+1,40)*3,40*2 |  | 48.416
|  | 3,00*0,40 |  | 1.2
výlez na střechu :
|  | m.č.4.01 : 4,15*2,05*2 |  | 17.015
|  | (3,77+1,38)*2,90*2 |  | 29.87
Díl: | 785 | Tapety |  |  |  | 0 |  | 0 |  | 0
515 | 785411132R00 | Tapetování povrchů lepením tapetování stěn, výšky do 3,8 m, tapetami vinylovými, se vzorem | m2 | 0 | 0 | 0 | 0.00017 | 0 | 0 | 0 | Vysvětlení zadávací dokumentace – XIII, XIV, XV, XVI, XVII, XVIII, XIX a XX
1.n.p. :
|  | m.č.1.02 : 6,30*2,80 |  | 0
|  | m.č.1.03 : 6,30*2,80*3 |  | 0
516 | 642.1 | Tapeta vinylová | m2 | 0 | 0 | 0 | 0 | 0 | 0 | 0 | Vysvětlení zadávací dokumentace – XIII, XIV, XV, XVI, XVII, XVIII, XIX a XX
1.n.p. :
|  | m.č.1.02 : 6,30*2,80 |  | 0
|  | m.č.1.03 : 6,30*2,80*3 |  | 0
Díl: | M21 | Elektromontáže |  |  |  | 0 |  | 0 |  | 0
517 | M21.1 | D+M,trafostanice EON 2x 630 kVA, viz samostatný rozpočet | kompl | 1 | 0 | 0 | 0 | 0 | 0 | 0
518 | M21.2 | D+M,Trafostanice škola 1 x 630 kVA, viz samostatný rozpočet | kompl | 1 | 0 | 0 | 0 | 0 | 0 | 0
519 | M21.3 | Elektroinstalace - silnoproud, viz samostatný rozpočet | kompl | 1 | 0 | 0 | 0 | 0 | 0 | 0
Díl: | M22 | Montáž sdělovací a zabezp. techniky |  |  |  | 0 |  | 0 |  | 0
520 | M22.1 | Elektroinstalace - slaboproud, viz samostatný rozpočet | kompl | 1 | 0 | 0 | 0 | 0 | 0 | 0
Díl: | M24 | Montáže vzduchotechnických zařízení |  |  |  | 0 |  | 0 |  | 0
522 | M24.1 | Vzduchotechnika a chlazení, viz samostatný rozpočet | kompl | 1 | 0 | 0 | 0 | 0 | 0 | 0
Díl: | M33 | Montáže dopravních zařízení a vah-výtahy |  |  |  | 0 |  | 0 |  | 0
523 | M33.1 | D+M,výtah | kompl | 1 | 0 | 0 | 0 | 0 | 0 | 0
Díl: | M36 | Montáže měřících a regulačních zařízení |  |  |  | 0 |  | 0 |  | 0
524 | M36.1 | Měření a regulace, viz samostatný rozpočet | kompl | 1 | 0 | 0 | 0 | 0 | 0 | 0
Díl: | D96 | Přesuny suti a vybouraných hmot |  |  |  | 0 |  | 0 |  | 0
525 | 979951111R00 | Výkup kovů železný šrot, tloušťky do 4 mm | t | 0.10927 | 0 | 0 | 0 | 0 | 0 | 0
Pro vyjádření výnosu ve prospěch zhotovitele je nutné jednotkovou cenu uvést se záporným znaménkem. (Získaná částka ponižuje náklad stavby.)
|  | kov : 1,182*0,076 |  | 0.08983
|  | 14,40*0,00135 |  | 0.01944
526 | 979990107R00 | Poplatek za skládku směs betonu,cihel a dřeva, skupina 17 09 04 z Katalogu odpadů | t | 49.5478 | 0 | 0 | 0 | 0 | 0 | 0
|  | cihly : 4,86*0,184 |  | 0.89424
|  | 5,72*0,319 |  | 1.8247
|  | 4,698*1,80 |  | 8.4564
|  | 31,218*0,204 |  | 6.3685
|  | beton : 1,52775*2,40 |  | 3.6666
|  | 4,73738*2,40 |  | 11.3697
|  | 33*0,005 |  | 0.165
|  | 4,8987*2,20 |  | 10.7771
|  | 227,67536*0,01260 |  | 2.8687
|  | 661,20*0,00216 |  | 1.4282
|  | 2,16*0,138 |  | 0.29808
|  | dřevo : 9,60*0,01113 |  | 0.10685
|  | 37,40*0,00895 |  | 0.33473
|  | heraklith : 7,14*0,036 |  | 0.25704
|  | dlažba : 36,60*0,020 |  | 0.732
527 | 979990121R00 | Poplatek za skládku asfaltové pásy, skupina 17 03 02 z Katalogu odpadů | t | 0.18214 | 0 | 0 | 0 | 0 | 0 | 0
|  | asfalt.pásy : 37,40*0,00487 |  | 0.18214
528 | 979990141R00 | Poplatek za skládku polystyren+omítka, skupina 17 06 04 z Katalogu odpadů | t | 0.49698 | 0 | 0 | 0 | 0 | 0 | 0
|  | polystyren+omítka : 35,49840*0,014 |  | 0.49698
529 | 979990163R00 | Poplatek za skládku plast+sklo, skupina 17 09 04 z Katalogu odpadů | t | 1.0848 | 0 | 0 | 0 | 0 | 0 | 0
|  | plast+ sklo : 27,12*0,040 |  | 1.0848
530 | 979081111R00 | Odvoz suti a vybouraných hmot na skládku do 1 km | t | 51.421 | 0 | 0 | 0 | 0 | 0 | 0
Včetně naložení na dopravní prostředek a složení na skládku, bez poplatku za skládku.
531 | 979081121R00 | Odvoz suti a vybouraných hmot na skládku příplatek za každý další 1 km | t | 976.9996 | 0 | 0 | 0 | 0 | 0 | 0
532 | 979082111R00 | Vnitrostaveništní doprava suti a vybouraných hmot do 10 m | t | 51.421 | 0 | 0 | 0 | 0 | 0 | 0
533 | 979082121R00 | Vnitrostaveništní doprava suti a vybouraných hmot příplatek k ceně za každých dalších 5 m | t | 411.3682 | 0 | 0 | 0 | 0 | 0 | 0
| Celkem |  |  |  |  | 0

## zti
Soupis stavebních prací, dodávek a služeb s výkazem výměr
Název stavby: |  |  | Přístavba k budově ,,A´´ SŠ Brno, Charbulova, p.o. | Doba výstavby:
Druh stavby: |  |  | zdravotně technické instalace | Začátek výstavby:
Lokalita: |  |  | Charbulova 106, 618 00 Brno | Zpracováno dne:
JKSO: |  |  | 8013 | aktualizováno dne:
Č | Objekt | Kód | Zkrácený popis / Varianta | MJ | Množství | Cena/MJ |  | Hmotnost (t)
|  |  | Rozměry |  |  | (Kč) | Celkem | Jednot. | Celkem
|  | 13 | Hloubené vykopávky |  |  |  | 0 |  | 0
1 |  | 132201112R00 | Hloubení rýh š.do 60 cm v hor.3 nad 100 m3,STROJNĚ | m3 | 138 | 0 | 0 | 0 | 0
rýhy pro kanalizaci od HTU
|  | 16 | Přemístění výkopku |  |  |  | 0 |  | 0
2 |  | 162201203R00 | Vodorovné přemíst.výkopku, kolečko hor.1-4, do 10m | m3 | 20 | 0 | 0 | 0 | 0
|  | 17 | Konstrukce ze zemin |  |  |  | 0 |  | 116.9
3 |  | 174101101R00 | Zásyp jam, rýh, šachet se zhutněním | m3 | 70 | 0 | 0 | 0 | 0
4 |  | 175100020RAD | Obsyp potrubí štěrkopískem | m3 | 70 | 0 | 0 | 1.67 | 116.9
dovoz štěrkopísku ze vzdálenosti 15km
|  | 19 | Hloubení pro podzemní stěny, ražení a hloubení důlní |  |  |  | 0 |  | 0
5 |  | 199000002R00 | Poplatek za skládku horniny 1- 4 | m3 | 70 | 0 | 0 | 0 | 0
|  | 21 | Úprava podloží a základové spáry |  |  |  | 0 |  | 0
6 |  | 214500211R00 | Zřízení výplně rýhy, potr. DN 200, štěrk do 55 cm | m | 197 | 0 | 0 | 0 | 0
|  | 61 | Úprava povrchů vnitřní |  |  |  | 0 |  | 0.8665
7 |  | 612403386R00 | Hrubá výplň rýh ve stěnách do 10x10cm maltou z SMS | m | 50 | 0 | 0 | 0.01733 | 0.8665
|  | 713 | Izolace tepelné |  |  |  | 0 |  | 0.0769
8 |  | 713571111RU1 | Požárně ochranná manžeta hl. 60 mm, EI 90, do D 50 mm | kus | 72 | 0 | 0 | 0.00105 | 0.0756
9 |  | 713571116R00 | Požárně ochranná manžeta hl. 60mm, EI 90, D 110 - 125 mm | kus | 26 | 0 | 0 | 5e-05 | 0.0013
|  | 721 | Vnitřní kanalizace |  |  |  | 0 |  | 2.483
10 |  | 721.001 | Přechod kondenzátní , beztlaký | ks | 41 | 0 | 0 | 0.01 | 0.41
11 |  | 721.002 | Hadička kondenzátní 3/4" dle zařízení | m | 40 | 0 | 0 | 0.001 | 0.04
12 |  | 721170967R00 | Oprava - propojení dosavadního potrubí PVC D 200 | kus | 2 | 0 | 0 | 0.0078 | 0.0156
na etapu venkovní kanalizace
13 |  | 721171239R00 | Tvarovka k připojení závěsného WC HL227, D 90/110 | kus | 30 | 0 | 0 | 0.00093 | 0.0279
14 |  | 721176101R00 | Potrubí HT připojovací D 32 x 1,8 mm | m | 180 | 0 | 0 | 0.00034 | 0.0612
15 |  | 721152303R00 | Nosný žlábek pro potrubí D 32 mm | m | 180 | 0 | 0 | 0.00033 | 0.0594
16 |  | 721176222R00 | Potrubí KG svodné (ležaté) v zemi D 110 x 3,2 mm | m | 50 | 0 | 0 | 0.0021 | 0.105
splašky
17 |  | 721176223R00 | Potrubí KG svodné (ležaté) v zemi D 125 x 3,2 mm | m | 24 | 0 | 0 | 0.00252 | 0.06048
splašky 20 deště 4
18 |  | 721176224R00 | Potrubí KG svodné (ležaté) v zemi D 160 x 4,0 mm | m | 72 | 0 | 0 | 0.00357 | 0.25704
splašky 20 deště 52
19 |  | 721176225R00 | Potrubí KG svodné (ležaté) v zemi D 200 x 4,9 mm | m | 51 | 0 | 0 | 0.00403 | 0.20553
splašky 25 deště 26
20 |  | 721176232R00 | Potrubí KG svodné (ležaté) zavěšené D 110 x 3,2 mm | m | 45 | 0 | 0 | 0.00185 | 0.08325
splašky 15 deště 30
21 |  | 721176233R00 | Potrubí KG svodné (ležaté) zavěšené D 125 x 3,2 mm | m | 50 | 0 | 0 | 0.00206 | 0.103
splašky 30 deště 20
22 |  | 721176234R00 | Potrubí KG svodné (ležaté) zavěšené D 160 x 4,0 mm | m | 12 | 0 | 0 | 0.00288 | 0.03456
splašky
23 |  | 721176134R00 | Potrubí HT svodné (ležaté) zavěšené D 75 x 1,9 mm | m | 4 | 0 | 0 | 0.00074 | 0.00296
24 |  | 721177215R00 | Potrubí TICHÉ VÍCEVRSTVÉ odpadní svislé D 110 x 4,8 mm | m | 90 | 0 | 0 | 0.00266 | 0.2394
dešťová kanalizace
25 |  | 721177235R00 | Potrubí VÍCEVRSTVÉ TICHÉ ležaté zavěšené D 110 x 4,8 mm | m | 30 | 0 | 0 | 0.00278 | 0.0834
dešťové
26 |  | 721177437R00 | Čisticí kus, odpadní svislé D 110 | kus | 7 | 0 | 0 | 0.0006 | 0.0042
27 |  | 721177703R00 | Potrubí připojovací D 50 x 2,1 mm | m | 270 | 0 | 0 | 0.00055 | 0.1485
min HT +
28 |  | 721177704R00 | Potrubí připojovací D 75 x 2,6 mm | m | 30 | 0 | 0 | 0.00098 | 0.0294
min HT +
29 |  | 721177705R00 | Potrubí připojovací D 110 x 3,6 mm | m | 51 | 0 | 0 | 0.00211 | 0.10761
min HT +
30 |  | 721177714R00 | Potrubí odpadní svislé D 75 x 2,6 mm | m | 75 | 0 | 0 | 0.00127 | 0.09525
min HT +
31 |  | 721177715R00 | Potrubí odpadní svislé D 110 x 3,6mm | m | 100 | 0 | 0 | 0.00206 | 0.206
min HT +
32 |  | 721177717R00 | Potrubí odpadní svislé D 160 x 5,0mm | m | 4 | 0 | 0 | 0.00373 | 0.01492
min HT +
33 |  | 721177724R00 | Čisticí kus, odpadní svislé D 75 | kus | 12 | 0 | 0 | 9e-05 | 0.00108
34 |  | 721177725R00 | Čisticí kus, odpadní svislé D 110 | kus | 22 | 0 | 0 | 0.00024 | 0.00528
35 |  | 721177727R00 | Čisticí kus, odpadní svislé D 160 | kus | 1 | 0 | 0 | 0.00091 | 0.00091
36 |  | 721177734R00 | Potrubí zavěšené D 75 x 2,6mm | m | 4 | 0 | 0 | 0.00118 | 0.00472
min HT +
37 |  | 721177735R00 | Potrubí ležaté zavěšené D110 x 3,6mm | m | 25 | 0 | 0 | 0.00231 | 0.05775
min HT +
38 |  | 721194103R00 | Vyvedení odpadních výpustek D 32 x 1,8 | kus | 52 | 0 | 0 | 0 | 0
39 |  | 721194104R00 | Vyvedení odpadních výpustek D 40 x 1,8 | kus | 97 | 0 | 0 | 0 | 0
40 |  | 721194105R00 | Vyvedení odpadních výpustek D 50 x 1,8 | kus | 28 | 0 | 0 | 0 | 0
41 |  | 721194109R00 | Vyvedení odpadních výpustek D 110 x 2,3 | kus | 30 | 0 | 0 | 0 | 0
42 |  | 721231331R00 | Vyhřívací sada pro střešní vtoky | kus | 8 | 0 | 0 | 0.0004 | 0.0032
střešní vtok je dodávkou střešního pláště
43 |  | 721231334R00 | Elektronický termostat vnější | kus | 8 | 0 | 0 | 0 | 0
44 |  | 721231335R00 | Elektronický termostat vnitřní | kus | 8 | 0 | 0 | 0 | 0
45 |  | 721273150R00 | Hlavice ventilační přivětrávací DN 100 | kus | 15 | 0 | 0 | 0.00049 | 0.00735
včetně stěnové mřížky
46 |  | 721290112R00 | Zkouška těsnosti kanalizace vodou DN 200 | m | 1166 | 0 | 0 | 0 | 0
47 |  | 721290113R00 | Zkouška těsnosti kanalizace vodou DN 300 | m | 1166 | 0 | 0 | 0 | 0
48 |  | 721273145R00 | Nástavec větrací z PVC D 110 mm, délka 930 mm | kus | 2 | 0 | 0 | 0.0038 | 0.0076
49 |  | 721273200RT3 | Souprava ventilační střešní | kus | 2 | 0 | 0 | 0.00027 | 0.00054
souprava větrací hlavice PP D 110 mm
|  | 722 | Vnitřní vodovod |  |  |  | 0 |  | 7.2366
50 |  | 722131906R00 | Oprava-mezikus do závit.potr.,dlouhý závit G 2 | soubor | 2 | 0 | 0 | 0.00185 | 0.0037
51 |  | 722131935R00 | Oprava-propojení dosavadního potrubí závit. DN 40 | kus | 1 | 0 | 0 | 0.00147 | 0.00147
52 |  | 722131936R00 | Oprava-propojení dosavadního potrubí závit. DN 50 | kus | 1 | 0 | 0 | 0.00218 | 0.00218
53 |  | 722170921R00 | potrubí z PE, spojka přímá,vně.závit 20x1/2 | kus | 20 | 0 | 0 | 0.00015 | 0.003
54 |  | 722170922R00 | potrubí z PE, spojka přímá,vně.závit 25x3/4 | kus | 10 | 0 | 0 | 0.00021 | 0.0021
55 |  | 722170925R00 | Oprava potrubí z PE, spojka přímá,vně.závit 40x1 | kus | 8 | 0 | 0 | 0.00038 | 0.00304
56 |  | 722171211R00 | Potrubí z PE, D 20 x 2,0 mm | m | 200 | 0 | 0 | 0.00049 | 0.098
závlaha
57 |  | 722171212R00 | Potrubí z PE, D 25 x 2,3 mm | m | 30 | 0 | 0 | 0.00052 | 0.0156
závlaha
58 |  | 722171214R00 | Potrubí z PE, D 40 x 3,7 mm | m | 30 | 0 | 0 | 0.0008 | 0.024
užitková voda
59 |  | 722172331R00 | Potrubí z PPR, D 20x3,4 mm, PN 20, vč. zed. výpom. | m | 60 | 0 | 0 | 0.00401 | 0.2406
užitková voda
60 |  | 722172332R00 | Potrubí z PPR, D 25x4,2 mm, PN 20, vč. zed. výpom. | m | 60 | 0 | 0 | 0.00522 | 0.3132
užitková voda
61 |  | 722172333R00 | Potrubí z PPR, D 32x5,4 mm, PN 20, vč. zed. výpom. | m | 130 | 0 | 0 | 0.00541 | 0.7033
užitková voda
62 |  | 722172336R00 | Potrubí z PPR, D 63x10,5 mm, PN 20, vč .zed.výpom. | m | 170 | 0 | 0 | 0.0068 | 1.156
hlavní přívod vody SV v 1.PP
63 |  | 722172411R00 | Potrubí z PPR, D 20 x 2,8 mm, PN 16, vč.zed.výpom. | m | 5 | 0 | 0 | 0.00046 | 0.0023
kondenzát v 1.PP
64 |  | 722172414R00 | Potrubí z PPR, D 40 x 5,5 mm, PN 16, vč.zed.výpom. | m | 12 | 0 | 0 | 0.00111 | 0.01332
výtlak v 1.PP
65 |  | 722130233R00 | Potrubí z trub.závit.pozink.svařovan. 11343,DN 25 | m | 20 | 0 | 0 | 0.0159 | 0.318
požární voda
66 |  | 722130234R00 | Potrubí z trub.závit.pozink.svařovan. 11343,DN 32 | m | 10 | 0 | 0 | 0.01387 | 0.1387
požární voda
67 |  | 722130235R00 | Potrubí z trub.závit.pozink.svařovan. 11343,DN 40 | m | 70 | 0 | 0 | 0.01608 | 1.1256
požární voda
68 |  | 722163102R00 | Potrubí z měděných vodovod. trubek D 15 x 1,0 mm | m | 205 | 0 | 0 | 0.00086 | 0.1763
69 |  | 722163103R00 | Potrubí z měděných vodovod. trubek D 18 x 1,0 mm | m | 300 | 0 | 0 | 0.00098 | 0.294
70 |  | 722163104R00 | Potrubí z měděných vodovod. trubek D 22 x 1,0 mm | m | 250 | 0 | 0 | 0.00109 | 0.2725
71 |  | 722163106R00 | Potrubí z měděných vodovod. trubek D 35 x 1,5 mm | m | 155 | 0 | 0 | 0.00201 | 0.31155
72 |  | 722163107R00 | Potrubí z měděných vodovod. trubek D 42 x 1,5 mm | m | 20 | 0 | 0 | 0.00234 | 0.0468
73 |  | 722163108R00 | Potrubí z měděných vodovod. trubek D 54 x 2,0 mm | m | 20 | 0 | 0 | 0.00376 | 0.0752
74 |  | 722181211RT5 | Izolace návleková pěnová PRO tl. stěny 6 mm | m | 75 | 0 | 0 | 1e-05 | 0.00075
vnitřní průměr 15 mm
75 |  | 722181211RT6 | Izolace návleková pěnová PRO tl. stěny 6 mm | m | 80 | 0 | 0 | 1e-05 | 0.0008
vnitřní průměr 18 mm
76 |  | 722181213RT5 | Izolace návleková pěnová PRO tl. stěny 13 mm | m | 130 | 0 | 0 | 2e-05 | 0.0026
vnitřní průměr 15 mm
77 |  | 722181213RT6 | Izolace návleková pěnová PRO tl. stěny 13 mm | m | 220 | 0 | 0 | 3e-05 | 0.0066
vnitřní průměr 18 mm
78 |  | 722181213RT7 | Izolace návleková pěnová PRO tl. stěny 13 mm | m | 250 | 0 | 0 | 4e-05 | 0.01
vnitřní průměr 22 mm
79 |  | 722181214RU2 | Izolace návleková pěnová PRO tl. stěny 20 mm | m | 155 | 0 | 0 | 7e-05 | 0.01085
vnitřní průměr 35 mm
80 |  | 722181215RW2 | Izolace návleková pěnová PRO tl. stěny 25 mm | m | 20 | 0 | 0 | 0.00015 | 0.003
vnitřní průměr 45 mm
81 |  | 722181215RW8 | Izolace návleková pěnová PRO tl. stěny 25 mm | m | 20 | 0 | 0 | 0.0002 | 0.004
vnitřní průměr 54 mm
82 |  | 722181211RT7 | Izolace návleková pěnová PRO tl. stěny 6 mm | m | 60 | 0 | 0 | 2e-05 | 0.0012
vnitřní průměr 22 mm užitková voda
83 |  | 722181211RT8 | Izolace návleková pěnová PRO tl. stěny 6 mm | m | 60 | 0 | 0 | 6e-05 | 0.0036
vnitřní průměr 25 mm užitková voda
84 |  | 722181211RU1 | Izolace návleková pěnová PRO tl. stěny 6 mm | m | 130 | 0 | 0 | 5e-05 | 0.0065
vnitřní průměr 32 mm užitková voda
85 |  | 722181214RY3 | Izolace návleková pěnová PRO tl. stěny 20 mm | m | 170 | 0 | 0 | 0.00021 | 0.0357
vnitřní průměr 63 mm
86 |  | 722181211RT8 | Izolace návleková pěnová PRO tl. stěny 6 mm | m | 20 | 0 | 0 | 6e-05 | 0.0012
vnitřní průměr 25 mm požární voda
87 |  | 722181211RU1 | Izolace návleková pěnová PRO tl. stěny 6 mm | m | 20 | 0 | 0 | 5e-05 | 0.001
vnitřní průměr 32 mm požární voda
88 |  | 722181211RV9 | Izolace návleková pěnová PRO tl. stěny 6 mm | m | 70 | 0 | 0 | 6e-05 | 0.0042
vnitřní průměr 40 mm požární voda
89 |  | 722181225RT7 | Izolace návleková PE pěna s UV POLAR tl. stěny 25 mm | m | 10 | 0 | 0 | 3e-05 | 0.0003
vnitřní průměr 22 mm solar systém
90 |  | 722181225RT8 | Izolace návleková pe pěna s UV POLAR tl. stěny 25 mm | m | 70 | 0 | 0 | 3e-05 | 0.0021
vnitřní průměr 25 mm solar systém
91 |  | 722.006 | Filtr závlahového systému DN 25 | ks | 1 | 0 | 0 | 0 | 0
120-150 mic
92 |  | 722.008 | automatické srážkové čidlo | ks | 1 | 0 | 0 | 0 | 0
93 |  | 722.020 | elm ventil pro závlahový systém D 25 (20) | ks | 6 | 0 | 0 | 0.005 | 0.03
5x sekce DN 20 1x hlavní přívod DN 25
94 |  | 722.024 | řídící skříň závlahového systému | ks | 1 | 0 | 0 | 0.001 | 0.001
95 |  | 722.025 | regulátor tlaku závlahového systému | kpl | 1 | 0 | 0 | 1 | 1
96 |  | 722182091RT1 | Příplatek za montáž izolačních tvarovek DN 25 | kus | 480 | 0 | 0 | 0 | 0
bez dodávky materiálu
97 |  | 722182094R00 | Příplatek za montáž izolačních tvarovek DN 40 | kus | 186 | 0 | 0 | 0 | 0
98 |  | 722182096R00 | Příplatek za montáž izolačních tvarovek DN 80 | kus | 68 | 0 | 0 | 0 | 0
99 |  | 722190221R00 | Přípojky vodovodní pro pevné připojení DN 15 | soubor | 6 | 0 | 0 | 0.00541 | 0.03246
100 |  | 722190222R00 | Přípojky vodovodní pro pevné připojení DN 20 | soubor | 4 | 0 | 0 | 0.00704 | 0.02816
101 |  | 722190223R00 | Přípojky vodovodní pro pevné připojení DN 25 | soubor | 10 | 0 | 0 | 0.00992 | 0.0992
102 |  | 722190224R00 | Přípojky vodovodní pro pevné připojení DN 32 | soubor | 2 | 0 | 0 | 0.01371 | 0.02742
103 |  | 722190225R00 | Přípojky vodovodní pro pevné připojení DN 40 | soubor | 2 | 0 | 0 | 0.01764 | 0.03528
104 |  | 722190226R00 | Přípojky vodovodní pro pevné připojení DN 50 | soubor | 4 | 0 | 0 | 0.025 | 0.1
105 |  | 722190401R00 | Vyvedení a upevnění výpustek DN 15 | kus | 257 | 0 | 0 | 0 | 0
106 |  | 722190403R00 | Vyvedení a upevnění výpustek DN 25 | kus | 3 | 0 | 0 | 0 | 0
107 |  | 722190901R00 | Uzavření/otevření vodovodního potrubí při opravě | kus | 4 | 0 | 0 | 0 | 0
108 |  | 722191111R00 | Hadice flexibilní k baterii,DN 15 x M10,délka 0,4m | soubor | 174 | 0 | 0 | 0.00075 | 0.1305
109 |  | 722191131R00 | Hadice sanitární flexibilní, DN 15, délka 0,3 m | soubor | 45 | 0 | 0 | 0.0006 | 0.027
110 |  | 722191132R00 | Hadice sanitární flexibilní, DN 15, délka 0,4 m | soubor | 8 | 0 | 0 | 0.0008 | 0.0064
111 |  | 722202213R00 | Nástěnka MZD PP-R D 20xR1/2 | kus | 257 | 0 | 0 | 0.00018 | 0.04626
112 |  | 722221123R00 | Kohout vod.kul.zahradní, DN20 x DN25 | kus | 1 | 0 | 0 | 0.00031 | 0.00031
113 |  | 722224111R00 | Kohouty plnicí a vypouštěcí DN 15 | kus | 16 | 0 | 0 | 0.00013 | 0.00208
114 |  | 722224112R00 | Kohouty plnicí a vypouštěcí DN 20 | kus | 18 | 0 | 0 | 0.00021 | 0.00378
115 |  | 722231163R00 | Ventil vod.pojistný pružinový, G 1 | kus | 1 | 0 | 0 | 0.0032 | 0.0032
116 |  | 722235111R00 | Kohout vod.kul.,vnitř.-vnitř.z. DN 15 | kus | 4 | 0 | 0 | 0.00014 | 0.00056
117 |  | 722235112R00 | Kohout vod.kul.,vnitř.-vnitř.z. DN 20 | kus | 25 | 0 | 0 | 0.0002 | 0.005
118 |  | 722235113R00 | Kohout vod.kul.,vnitř.-vnitř.z. DN 25 | kus | 16 | 0 | 0 | 0.00032 | 0.00512
119 |  | 722235115R00 | Kohout vod.kul.,vnitř.-vnitř.z. DN 40 | kus | 3 | 0 | 0 | 0.00077 | 0.00231
120 |  | 722235116R00 | Kohout vod.kul.,vnitř.-vnitř.z. DN 50 | kus | 10 | 0 | 0 | 0.00124 | 0.0124
121 |  | 722235141R00 | Kohout vod.kul.s odvodn.vnitř.-vnitř.z. DN 15 | kus | 2 | 0 | 0 | 0.00025 | 0.0005
122 |  | 722235142R00 | Kohout vod.kul.s odvodn.vnitř.-vnitř.z. DN 20 | kus | 8 | 0 | 0 | 0.00034 | 0.00272
123 |  | 722235143R00 | Kohout vod.kul.s odvodn.vnitř.-vnitř.z. DN 25 | kus | 4 | 0 | 0 | 0.00052 | 0.00208
124 |  | 722235145R00 | Kohout vod.kul.s odvodn.vnitř.-vnitř.z. DN 40 | kus | 3 | 0 | 0 | 0.00104 | 0.00312
125 |  | 722235146R00 | Kohout vod.kul.s odvodn.vnitř.-vnitř.z. DN 50 | kus | 4 | 0 | 0 | 0.00168 | 0.00672
126 |  | 722235523R00 | Filtr,vod.vnitřní-vnitřní z. DN 25 | kus | 1 | 0 | 0 | 0.0005 | 0.0005
127 |  | 722235525R00 | Filtr,vod.vnitřní-vnitřní z. DN 40 | kus | 1 | 0 | 0 | 0.0008 | 0.0008
128 |  | 722235526R00 | Filtr,vod.vnitřní-vnitřní z. DN 50 | kus | 2 | 0 | 0 | 0.001 | 0.002
129 |  | 722235643R00 | Klapka vod.zpětná vodorovná DN 25 | kus | 2 | 0 | 0 | 0.0004 | 0.0008
130 |  | 722235646R00 | Klapka vod.zpětná vodorovná DN 50 | kus | 3 | 0 | 0 | 0.00135 | 0.00405
131 |  | 722235691R00 | Kohout vod.kul.se zpět.kl. DN 15 | kus | 1 | 0 | 0 | 0.00028 | 0.00028
132 |  | 722235692R00 | Kohout vod.kul.se zpět.kl. DN 20 | kus | 1 | 0 | 0 | 0.00037 | 0.00037
133 |  | 722235693R00 | Kohout vod.kul.se zpět.kl. DN 25 | kus | 4 | 0 | 0 | 0.00055 | 0.0022
134 |  | 722235695R00 | Kohout vod.kul.se zpět.kl. DN 40 | kus | 2 | 0 | 0 | 0.0016 | 0.0032
135 |  | 722235696R00 | Kohout vod.kul.se zpět.kl. DN 50 | kus | 4 | 0 | 0 | 0.0028 | 0.0112
136 |  | 722235816R00 | Ventil redukční s manometrem PN 25, DN 50 | kus | 1 | 0 | 0 | 0.0043 | 0.0043
137 |  | 722236411R00 | Ventil regul.přímý.s měříc.vent. DN 15 | kus | 3 | 0 | 0 | 0.00085 | 0.00255
138 |  | 722254127RT2 | Skříň hydrantová bez výzbroje | soubor | 1 | 0 | 0 | 0.01674 | 0.01674
hydrantová skříň D25 nerez pro instalaci technologie závlahy 3.NP
139 |  | 722254231RT2 | Hydrantový systém, box nerez | kus | 3 | 0 | 0 | 0.03 | 0.09
průměr 19/30, stálotvará hadice
140 |  | 722259991R00 | Tlaková zkouška nástěnného požárního hydrantu | kus | 3 | 0 | 0 | 0 | 0
141 |  | 722259994R00 | Revize nástěnného požárního hydrantu | kus | 3 | 0 | 0 | 0 | 0
142 |  | 722259995R00 | Vystavení revizní zprávy-nástěnný požární hydrant | kus | 3 | 0 | 0 | 0 | 0
143 |  | 722265213R00 | Vodoměr domovní M-Bus DN 20x190mm, Qn 2,5 | kus | 1 | 0 | 0 | 0.00314 | 0.00314
přívod užitkové vody
144 |  | 722265215R00 | Vodoměr domovní M-Bus DN 32x260mm, Qn 6,0 | kus | 2 | 0 | 0 | 0.00579 | 0.01158
přívod SV pitné do objektu přívod SV pitné do zás TV
145 |  | 722280108R00 | Tlaková zkouška vodovodního potrubí DN 50 | m | 1647 | 0 | 0 | 0 | 0
146 |  | 722290226R00 | Zkouška tlaku potrubí závitového DN 50 | m | 100 | 0 | 0 | 0.00018 | 0.018
147 |  | 722290234R00 | Proplach a dezinfekce vodovod.potrubí | m | 1647 | 0 | 0 | 1e-05 | 0.01647
|  | 724 | Strojní vybavení |  |  |  | 0 |  | 0.753
148 |  | 724.003 | čerpač nefekální vody | kpl | 1 | 0 | 0 | 0.04 | 0.04
podlahová vestavbová jímka těsnící manžety do beton. zakládání čerpadlo s plovákem
149 |  | 724.007 | C60, fyz.úprava vody - 230-50 | ks | 1 | 0 | 0 | 0.02 | 0.02
150 |  | 724.037 | Úpravna vody dešťové, | ks | 1 | 0 | 0 | 0.6 | 0.6
vodárna a příslušenství 100l ležatá 1 filtr s aut proplachem s hydropohonem 1MPa, 100-1000um pískový filtr 60 l zařízení Skavenger pallas 75 l nízkotlaká UV jednotka 254 nm 1 trubice plováčkový průtokoměr DN 25 0,25-2,5 m3/h sklepní nádrž 1000 l + zklidněný nátok automatická tlaková stanice2 EH 5/7 400V s frekvenčním měničem nízkotlaká UV jednotka bez stěrače a UV senzoru 254 nm, nerez nádoba ss316l řídící systém úpravny vody
151 |  | 7249 | Filtr s automatickým zpětným proplachem -A/T 2" | kpl | 1 | 0 | 0 | 0.02 | 0.02
152 |  | 724.004 | horizontání oddělovací sestava BA 1 1/2" | ks | 1 | 0 | 0 | 0.07 | 0.07
153 |  | 724.021 | kondenzátní čerpadlo mini - clima | ks | 3 | 0 | 0 | 0.001 | 0.003
|  | 725 | Zařizovací předměty |  |  |  | 0 |  | 1.8843
154 |  | 725.004 | ovládací tlačítko WC splachovače dělené | ks | 30 | 0 | 0 | 0.002 | 0.06
155 |  | 725014131RT1 | Klozet závěsný + sedátko, bílý | soubor | 24 | 0 | 0 | 0.01772 | 0.42528
včetně sedátka v bílé barvě
156 |  | 725014141R00 | Klozet závěsný ZTP + sedátko, bílý | soubor | 3 | 0 | 0 | 0.01889 | 0.05667
157 |  | 725016125R00 | Urinál odsávací, ovládání autom, bílý | soubor | 17 | 0 | 0 | 0.02055 | 0.34935
včetně trafa 230/50-24W
158 |  | 725017122R00 | Umyvadlo na šrouby 55 x 42 cm, bílé | soubor | 38 | 0 | 0 | 0.01421 | 0.53998
159 |  | 725017153R00 | Umyvadlo invalidní 64 x 55 cm, bílé | soubor | 3 | 0 | 0 | 0.01701 | 0.05103
160 |  | 725019101R00 | Výlevka nástěnná s plastovou mřížkou odtok DN 50 | soubor | 1 | 0 | 0 | 0.01444 | 0.01444
161 |  | 725019103R00 | Výlevka závěsná s plastovou mřížkou odtok DN 100 | soubor | 3 | 0 | 0 | 0.0109 | 0.0327
s připojením na splachovadlo
162 |  | 725111622R00 | Splachovač WC automatický | soubor | 3 | 0 | 0 | 0.0018 | 0.0054
invalidní WC
163 |  | 725219201R00 | Montážní příprava umyvadel du nábytku | soubor | 31 | 0 | 0 | 0.00084 | 0.02604
164 |  | 725224136R00 | Vana sprchová | soubor | 1 | 0 | 0 | 0.04252 | 0.04252
900x1100
164a |  |  | Sprchové dveře | soubor | 1 | 0 | 0 | 0.04252 | 0.04252 | Vysvětlení zadávací dokumentace V a VI
Sprchové dveře 1100x1950mm, chrom lesklý, výplň z neprůhledného skla
165 |  | 725291123R00 | Madlo rovné nerez dl. 500 mm | soubor | 3 | 0 | 0 | 0.0013 | 0.0039
166 |  | 725291141R00 | Madlo dvojité pevné nerez dl. 564 mm | soubor | 3 | 0 | 0 | 0.0018 | 0.0054
167 |  | 725291142R00 | Madlo dvojité pevné nerez dl. 844 mm | soubor | 3 | 0 | 0 | 0.002 | 0.006
168 |  | 725291146R00 | Madlo dvojité sklopné nerez dl. 852 mm | soubor | 3 | 0 | 0 | 0.0022 | 0.0066
169 |  | 725334301R00 | Nálevka se sifonem PP, DN 32 | kus | 7 | 0 | 0 | 9e-05 | 0.00063
170 |  | 725539111R00 | Montáž zásobníku elektrick. akumulačního 1000 l | soubor | 1 | 0 | 0 | 0.0298 | 0.0298
171 |  | 725814101R00 | Ventil rohový s filtrem DN 15 x DN 10 | soubor | 227 | 0 | 0 | 0.00024 | 0.05448
172 |  | 725814126R00 | Ventil pračkový DN 15 x DN 20 | soubor | 2 | 0 | 0 | 0.00024 | 0.00048
173 |  | 725823111RT2 | Baterie umyvadlová stoján. ruční, bez otvír.odpadu | kus | 38 | 0 | 0 | 0.0017 | 0.0646
páková keramická kartuš
174 |  | 725823111RT2 | Baterie umyvadlová stoján. ruční, bez otvír.odpadu | kus | 3 | 0 | 0 | 0.0017 | 0.0051
invalidní s dlouhou pákou keramická kartuš
175 |  | 725825114R00 | Baterie dřezová nástěnná ruční | kus | 4 | 0 | 0 | 0.00172 | 0.00688
výlevky prodloužené ramínko
176 |  | 725845811RT0 | Baterie sprchová nástěn., s příslušenstvím | soubor | 1 | 0 | 0 | 0.00112 | 0.00112
ruční sprcha
177 |  | 725845911RT1 | Baterie bidetová podomítková | kus | 2 | 0 | 0 | 0.002 | 0.004
sprška k WC
178 |  | 725850145R00 | Sifon kondenzační podomítkový, DN 40 | kus | 25 | 0 | 0 | 0.00023 | 0.00575
stěnová krytka
179 |  | 725860168RT1 | Zápachová uzávěrka pro pisoáry D 50 mm | kus | 17 | 0 | 0 | 0.00018 | 0.00306
odsávací s nastavitelným sklonem odtoku
180 |  | 725860184RT1 | Sifon pračkový D 40/50 mm | kus | 2 | 0 | 0 | 0.00107 | 0.00214
podomítkový, pochromovaný výtokový ventil 1/2 "
181 |  | 725860202R00 | Sifon dřezový HL100G, D 450 mm | kus | 1 | 0 | 0 | 0.00022 | 0.00022
nástěnná výlevka
182 |  | 725860212RT1 | Sifon umyvadlový pod omítku | kus | 31 | 0 | 0 | 0.00022 | 0.00682
výjimatelná vložka, připoj D 40, 50 mm k instalačním přípravám na umyvdlo do nábytku uzátkovat
183 |  | 725860213R00 | Sifon kolenový D 40 mm | kus | 8 | 0 | 0 | 0.0002 | 0.0016
kadeřnická křesla chladící vitríny uzátkovat
184 |  | 725860221RT1 | Sifon sprchový PP/PE D 40/50 mm | kus | 1 | 0 | 0 | 0.00028 | 0.00028
185 |  | 725860251R00 | Sifon umyvadlový chromovaný DN 40 | kus | 38 | 0 | 0 | 0 | 0
186 |  | 725860254R00 | Sifon umyvadlový oválný chromovaný DN 40 | kus | 3 | 0 | 0 | 0 | 0
invalidní U
187 |  | 725860261R00 | Výpusť umyvadlová , stále otevřená | kus | 41 | 0 | 0 | 0 | 0
188 |  | 725980113R00 | Dvířka armaturní 300 x 300 mm | kus | 1 | 0 | 0 | 0.0008 | 0.0008
nerezová do zdiva
189 |  | 725980122R00 | Dvířka do SDK, 200 x 150 mm | kus | 41 | 0 | 0 | 0.0007 | 0.0287
tlačný klip zámek
|  | 726 | Instalační prefabrikáty |  |  |  | 0 |  | 1.142
190 |  | 726211313R00 | Modul-umyvadlo do SDK h 112 cm | soubor | 37 | 0 | 0 | 0.01 | 0.37
191 |  | 726211314R00 | Modul-umyvadlo do SDK, ZTP, h 112 cm | soubor | 3 | 0 | 0 | 0.01 | 0.03
192 |  | 726211323R00 | Modul-WC do SDK, nastavitelný, h 112 cm | soubor | 24 | 0 | 0 | 0.018 | 0.432
193 |  | 726211332R00 | Modul-WC do SDK, Special, ZTP, h 112 cm | soubor | 3 | 0 | 0 | 0.011 | 0.033
včetně pro konzoly
194 |  | 726211341R00 | Modul-pisoár do SDK, Universal, h 112-130 cm | soubor | 17 | 0 | 0 | 0.014 | 0.238
195 |  | 726211367R00 | Modul-výlevka do SDK, h 130 cm | soubor | 1 | 0 | 0 | 0.012 | 0.012
nástěnná dřezová výlevka DN 50
196 |  | 726212367R00 | Modul-PRO do SDK, pro výlevku se splachovadlem | soubor | 3 | 0 | 0 | 0.009 | 0.027
|  | 732 | Strojovny |  |  |  | 0 |  | 0.0267
197 |  | 732295221R00 | Topná tělesa elektrická vel. 10 - 7500 W | soubor | 1 | 0 | 0 | 0.00203 | 0.00203
400V pro zásobník teplé vody
198 |  | 732296117R00 | Jednotka el. topná šroub. TJ G 6/4" 7,5 kW | soubor | 1 | 0 | 0 | 0.0024 | 0.0024
400 V pro zásobník TV
199 |  | 732331516R00 | Nádoby expanzní tlak.s memb.studená voda, 80 l | soubor | 1 | 0 | 0 | 0.01876 | 0.01876
k zásobníku TV
200 |  | 732421312R00 | Čerpadlo oběhové TUV 25-40 | soubor | 1 | 0 | 0 | 0.00351 | 0.00351
|  | 733 | Rozvod potrubí |  |  |  | 0 |  | 0.1221
201 |  | 733163104R00 | Potrubí z měděných trubek solar D 22 x 1,0 mm | m | 10 | 0 | 0 | 0.00101 | 0.0101
202 |  | 733163105R00 | Potrubí z měděných trubek solar D 28 x 1,5 mm | m | 70 | 0 | 0 | 0.0016 | 0.112
203 |  | 733190106R00 | Tlaková zkouška potrubí DN 32 | m | 80 | 0 | 0 | 0 | 0
|  | 734 | Armatury |  |  |  | 0 |  | 0.0125
204 |  | 734293119R00 | Ventil směšovací třícestný,MIX TUV, DN 50 | kus | 1 | 0 | 0 | 0.001 | 0.001
205 |  | 734233113R00 | Kohout kulový, vnitř.-vnitř.z. DN 25 | kus | 5 | 0 | 0 | 0.00032 | 0.0016
206 |  | 734243413R00 | Klapka zpětná DN 25 | kus | 1 | 0 | 0 | 0.0004 | 0.0004
207 |  | 734499211R00 | Montáž návarků M 20 x 1,5 | kus | 2 | 0 | 0 | 0.00015 | 0.0003
208 |  | 734494214R00 | Návarky s trubkovým závitem G 3/4 | kus | 2 | 0 | 0 | 0.00026 | 0.00052
209 |  | 734255134R00 | Ventil pojistný, DN 25 x 4,0 bar | kus | 1 | 0 | 0 | 0.00068 | 0.00068 | Vysvětlení zadávací dokumentace VIII
210 |  | 734213112R00 | Ventil automatický odvzdušňovací, DN 15 | kus | 10 | 0 | 0 | 0.0008 | 0.008
|  | 738 | Solární systémy |  |  |  | 0 |  | 0.31824
211 |  | 738112365R00 | Solar desk 6panelů mtž.na plochou stř. | soubor | 1 | 0 | 0 | 0.2938 | 0.2938
6x 2,295 m2 konzola pro plochou střechu
212 |  | 738119121R00 | Jednotka čerpadlová 18l, 55 kPa | kus | 1 | 0 | 0 | 0.003 | 0.003 | Vysvětlení zadávací dokumentace VIII
213 |  | 738119153R00 | Regulace - řídící jednotka | kus | 1 | 0 | 0 | 0.001 | 0.001
214 |  | 738119311R00 | Ventil odvzdušňovací DN 10 | kus | 2 | 0 | 0 | 0.00032 | 0.00064
215 |  | 738119313R00 | Odlučovač vzd. automat. DN20 | kus | 2 | 0 | 0 | 0.002 | 0.004
216 |  | 738119316R00 | Ventil pojistný DN 15xDN 20 - 10 bar | kus | 1 | 0 | 0 | 0.00022 | 0.00022
217 |  | 738119322R00 | Ventil termostat. směšovací DN 20 | kus | 1 | 0 | 0 | 0.00112 | 0.00112
218 |  | 738119421R00 | Konzola, pro nádoby pojistné | kus | 1 | 0 | 0 | 0.001 | 0.001
219 |  | 738119522R00 | Objímka pro potrubí | kus | 10 | 0 | 0 | 1e-05 | 0.0001
220 |  | 738119531R00 | Šroubení svěrné přímé 20 Cu | kus | 8 | 0 | 0 | 2e-05 | 0.00016
221 |  | 738129416R00 | Nádoba expanzní 80l | kus | 1 | 0 | 0 | 0.0132 | 0.0132
|  | 83 | přeložka kanalizace |  |  |  | 0 |  | 16.3589
222 |  | 831350012RAB | Kanalizace z trub PVC hrdlových D 160 mm | m | 18 | 0 | 0 | 0.90803 | 16.3445
hloubka 1,5 m
223 |  | 877375121RT2 | Výřez a montáž tvarovky z plastu na potrubí DN 300 | kus | 1 | 0 | 0 | 0.01435 | 0.01435
vč. dodávky PVC přesuvky 315 a odbočky 315/160 přeložka kanalizace pod spojovacím krčkem
|  | 94 | Lešení a stavební výtahy |  |  |  | 0 |  | 0.0316
224 |  | 941955002R00 | Lešení lehké pomocné, výška podlahy do 1,9 m | m2 | 20 | 0 | 0 | 0.00158 | 0.0316
|  | 95 | Různé dokončovací konstrukce a práce na pozemních stavbách |  |  |  | 0 |  | 5.1516
225 |  | 953941621R00 | Osazení konzol ve zdivu betonovém | kus | 230 | 0 | 0 | 0.00477 | 1.0971
226 |  | 953941721R00 | Osazení držáků nebo objímek ve zdivu betonovém | kus | 850 | 0 | 0 | 0.00477 | 4.0545
|  | 97 | Prorážení otvorů a ostatní bourací práce |  |  |  | 0 |  | 1.351
227 |  | 970041060R00 | Vrtání jádrové do prostého betonu do D 60 mm | m | 6 | 0 | 0 | 0.00678 | 0.04068
228 |  | 970041160R00 | Vrtání jádrové do prostého betonu do D 160 mm | m | 8 | 0 | 0 | 0.04823 | 0.38584
229 |  | 974031153R00 | Vysekání rýh ve zdi cihelné 10 x 10 cm | m | 50 | 0 | 0 | 0.01849 | 0.9245
|  | H27 | Vedení trubní dálková a přípojná |  |  |  | 0 |  | 0
230 |  | 998276101R00 | Přesun hmot, trubní vedení plastová, otevř. výkop | t | 133.2589 | 0 | 0 | 0 | 0
|  | H721 | Vnitřní kanalizace |  |  |  | 0 |  | 0
231 |  | 998721102R00 | Přesun hmot pro vnitřní kanalizaci, výšky do 12 m | t | 2.48 | 0 | 0 | 0 | 0
|  | H722 | Vnitřní vodovod |  |  |  | 0 |  | 0
232 |  | 998722102R00 | Přesun hmot pro vnitřní vodovod, výšky do 12 m | t | 7.2311 | 0 | 0 | 0 | 0
|  | H724 | Strojní vybavení |  |  |  | 0 |  | 0
233 |  | 998724101R00 | Přesun hmot pro strojní vybavení, výšky do 6 m | t | 1.2416 | 0 | 0 | 0 | 0
|  | H725 | Zařizovací předměty |  |  |  | 0 |  | 0
234 |  | 998725102R00 | Přesun hmot pro zařizovací předměty, výšky do 12 m | t | 1.9712 | 0 | 0 | 0 | 0
|  | H726 | Instalační prefabrikáty |  |  |  | 0 |  | 0
235 |  | 998726122R00 | Přesun hmot pro předstěnové systémy, výšky do 12 m | t | 1.133 | 0 | 0 | 0 | 0
|  | H733 | Rozvod potrubí |  |  |  | 0 |  | 0
236 |  | 998733103R00 | Přesun hmot pro rozvody potrubí, výšky do 24 m | t | 0.45284 | 0 | 0 | 0 | 0
solární systém
|  | M46 | Zemní práce při montážích |  |  |  | 0 |  | 0
237 |  | 460300002RT1 | Záhrn rýh strojem ve volném terénu | m3 | 70 | 0 | 0 | 0 | 0
záhrn rýh a úprava terénu
238 |  | 460300006RT1 | Hutnění zeminy po vrstvách 20 cm | m3 | 140 | 0 | 0 | 0 | 0
hutnění po strojním záhrnu rýh
|  |  | Ostatní materiál |  |  |  | 0 |  | 0.41169
239 |  | 3457114632 | Trubka kabelová chránička PVC CWS 50/2,9/6000 tř.4 | kus | 14 | 0 | 0 | 0.00222 | 0.03108
240 |  | 286002911 | Průchodka stěnová tlaková DN 75 - 100 | ks | 4 | 0 | 0 | 0.00224 | 0.00896
241 |  | 286002912 | Průchodka stěnová tlaková DN 125 | ks | 4 | 0 | 0 | 0.00363 | 0.01452
242 |  | 286002913 | Průchodka stěnová tlaková DN 150 | ks | 1 | 0 | 0 | 0.00524 | 0.00524
243 |  | 27344392 | Manžeta těsnicí hydroizolační podlahová - prostup kanalizace 75-150 | kus | 21 | 0 | 0 | 9e-05 | 0.00189
244 |  | 48438731.A | Ohřívač vody elektr.akumulační R 1000 l, 6bar | kus | 1 | 0 | 0 | 0.35 | 0.35
|  |  | Celkem |  |  |  | 0

## venkovni_kan
Soupis stavebních prací, dodávek a služeb s výkazem výměr
Název stavby: |  |  | Přístavba k budově ,,A´´ SŠ Brno, Charbulova, p.o. | Doba výstavby:
Druh stavby: |  |  | venkovní kanalizace, vodovod | Začátek výstavby:
Lokalita: |  |  | Charbulova 106, 618 00 Brno | upraveno dne: |  | 29.03.2022
JKSO: |  |  | 827 | Zpracováno dne: |  | 03.03.2022
Č | Objekt | Kód | Zkrácený popis / Varianta | MJ | Množství | Cena/MJ |  | Hmotnost (t)
|  |  | Rozměry |  |  | (Kč) | Celkem | Jednot. | Celkem
|  | 13 | Hloubené vykopávky |  |  |  | 0 |  | 0
1 |  | 131201110R00 | Hloubení nezapaž. jam hor.3 do 50 m3, STROJNĚ | m3 | 672 | 0 | 0 | 0 | 0
V.O.1 - 7X10X2,4 V.O.2 - 7X10X2,8 AJ1+2 - 7X10X3,8 ORL - 3,5X3,5X3,4
2 |  | 132201211R00 | Hloubení rýh š.do 200 cm hor.3 do 100 m3,STROJNĚ | m3 | 292 | 0 | 0 | 0 | 0
ŠÍŘE DO 1,0M HL.1,9 - 70m HL.1,6 - 145 M
3 |  | 132201219R00 | Přípl.za lepivost,hloubení rýh 200cm,hor.3,STROJNĚ | m3 | 292 | 0 | 0 | 0 | 0
4 |  | 139601102R00 | Ruční výkop jam, rýh a šachet v hornině tř. 3 | m3 | 6 | 0 | 0 | 0 | 0
ODKOPÁVKA U NAPOJENÍ NA STOKU
|  | 15 | Roubení |  |  |  | 0 |  | 0.3465
5 |  | 151101101R00 | Pažení a rozepření stěn rýh - příložné - hl.do 2 m | m2 | 350 | 0 | 0 | 0.00099 | 0.3465
6 |  | 151101111R00 | Odstranění pažení stěn rýh - příložné - hl. do 2 m | m2 | 350 | 0 | 0 | 0 | 0
|  | 16 | Přemístění výkopku |  |  |  | 0 |  | 0
7 |  | 162100010RA0 | Vodorovné přemístění výkopku | m3 | 401 | 0 | 0 | 0 | 0 | Vysvětlení zadávací dokumentace – XIII, XIV, XV, XVI, XVII, XVIII, XIX a XX
odvoz přebytečné zeminy na skládku do vzdálenosti 15km
|  | 17 | Konstrukce ze zemin |  |  |  | 0 |  | 454.24
8 |  | 174101101R00 | Zásyp jam, rýh, šachet se zhutněním | m3 | 380 | 0 | 0 | 0 | 0
9 |  | 174100050RAD | Zásyp jam,rýh a šachet štěrkopískem | m3 | 50 | 0 | 0 | 1.67 | 83.5
dovoz štěrkopísku ze vzdálenosti 15 km podkladní polštář
10 |  | 175100020RAD | Obsyp potrubí štěrkopískem | m3 | 112 | 0 | 0 | 1.67 | 187.04
dovoz štěrkopísku ze vzdálenosti 15km
11 |  | 175200022RAD | Obsyp objektu štěrkopískem | m3 | 110 | 0 | 0 | 1.67 | 183.7
dovoz štěrkopísku ze vzdálenosti 15 km
|  | 19 | Hloubení pro podzemní stěny, ražení a hloubení důlní |  |  |  | 0 |  | 0
12 |  | 199000002R00 | Poplatek za skládku horniny 1- 4 | m3 | 401 | 0 | 0 | 0 | 0 | Vysvětlení zadávací dokumentace – XIII, XIV, XV, XVI, XVII, XVIII, XIX a XX
vytěženo pol.č 1 672,0
vytěženo pol.č 2 292,0
vytěženo pol.č 4 6,0
zásyp pol.č. 8 -380,0
zásyp pol.č. 48 -189,0
|  | 21 | Úprava podloží a základové spáry |  |  |  | 0 |  | 16.3468
13 |  | 213151111R151 | Dodávka a montáž vsakovacího objektu | soubor | 2 | 0 | 0 | 0 | 0 | Vysvětlení zadávací dokumentace – XIII, XIV, XV, XVI, XVII, XVIII, XIX a XX
v.o.1 - 7,2x4,8x1,23 2x šachtový portál a šachta 2x litinový poklop v.o.2- 7,2x3,6x1,23 2x šachtový portál a šachta 2x litinový poklop
14 |  | 213151121R00 | Obalení vsakovacích bloků geotextílií | m2 | 200 | 0 | 0 | 4e-05 | 0.008
15 |  | 214500311R00 | Zřízení výplně rýhy, potr. DN 200, štěrk do 85 cm | m | 215 | 0 | 0 | 0 | 0
16 |  | 213150020R201 | Akumulační nádrž dešťových vod 20,5+20,5 | soubor | 1 | 0 | 0 | 16.3388 | 16.3388 | Vysvětlení zadávací dokumentace – XIII, XIV, XV, XVI, XVII, XVIII, XIX a XX
sestava dvou propojených nádrží nádržový systém pro dešťovou vodu propojení nádrží do série čerpadlo pro vnitřní vodovod ponorné čerpadlo se spínací skříní a plovákem VN3/5F, 0,75kW, 230V čerpadlo závlahového systému automatická ponorná vodárna průtok 4m3/h, výtlak 10m, 230V
|  | 38 | Různé kompletní konstrukce nedělitelné do stav. dílů |  |  |  | 0 |  | 0.68062
17 |  | 386941112R115 | dodávka a montáž odlučovačů ropných látek | kus | 1 | 0 | 0 | 0.68062 | 0.68062
ORL NS30.SF300 30l/s - odtok na podzemní vsakovací objekt
|  | 59 | Kryty pozemních komunikací, letišť a ploch dlážděných (předlažby) |  |  |  | 0 |  | 2.5647
18 |  | 597091111R115 | žlabová linie PD 150V, 1,0m kompakt s vtokovým dílem | kus | 20 | 0 | 0 | 0.11813 | 2.3626
19 |  | 597091112R115 | žlabová linie revizní díl 0,5m | kus | 2 | 0 | 0 | 0.06059 | 0.12118
20 |  | 597091124R115 | Žlabová vpust H595 - 0,5m | kus | 1 | 0 | 0 | 0.07812 | 0.07812
těsný odtok DN 150
21 |  | 597091131R115 | Čelo žlabu kombi | kus | 2 | 0 | 0 | 0.00142 | 0.00284
|  | 61 | Úprava povrchů vnitřní |  |  |  | 0 |  | 0.02352
22 |  | 616452111R00 | Cementová vystýlka potrubí proved. v terénu DN 200 | m | 2 | 0 | 0 | 0.01176 | 0.02352
|  | 722 | Vnitřní vodovod |  |  |  | 0 |  | 0.002
23 |  | 722.022 | zemní rychlospojný ventil / vodní zásuvka | ks | 2 | 0 | 0 | 0.001 | 0.002
alternativa-ventilová šachta s KK25 a spojkou na hadici
|  | 83 | Potrubí |  |  |  | 0 |  | 11.625
24 |  | 831352121RT2 | Montáž trub kameninových, pryž. kroužek, DN 200 | m | 7 | 0 | 0 | 0.0386 | 0.2702
včetně dodávky trub kamenin. DN 200 dl. 1000 mm přípojka kanalizace
25 |  | 837445121R115 | Odvrt a montáž kamenin. odbočky na potrubí DN 1500 | kus | 1 | 0 | 0 | 3.6558 | 3.6558
včetně dodávky vložky DN200
26 |  | 831352121R211 | Montáž trub DN 200 | m | 60 | 0 | 0 | 0.0386 | 2.316
včetně dodávky trub PVC SN8 DN 200 splašky 40bm deště 20bm
27 |  | 831362121R211 | Montáž trub DN 250 | m | 20 | 0 | 0 | 0.05383 | 1.0766
včetně dodávky trub PVC SN8 DN 250 deště
28 |  | 831362122R211 | Montáž trub DN 250 | m | 80 | 0 | 0 | 0.05383 | 4.3064
včetně dodávky trub PVC SN10 DN 250 deště
|  | 87 | Potrubí |  |  |  | 0 |  | 0.1188
29 |  | 871313121RU3 | Montáž trub z plastu, gumový kroužek, DN 150 | m | 15 | 0 | 0 | 0.00264 | 0.0396
včetně dodávky trub KG SN8 150x4,0
30 |  | 871313121RU4 | Montáž trub z plastu, gumový kroužek, DN 150 | m | 30 | 0 | 0 | 0.00264 | 0.0792
včetně dodávky trub KG SN10 150
|  | 89 | Ostatní konstrukce a práce na trubním vedení |  |  |  | 0 |  | 38.3345
31 |  | 892241111R00 | Tlaková zkouška vodovodního potrubí DN 80 | m | 70 | 0 | 0 | 0 | 0
32 |  | 892571111R00 | Zkouška těsnosti kanalizace DN do 200, vodou | m | 212 | 0 | 0 | 0 | 0
33 |  | 892573111R00 | Zabezpečení konců kanal. potrubí DN do 200, vodou | úsek | 2 | 0 | 0 | 0.00013 | 0.00026
34 |  | 892855114R00 | Kontrola kanalizace TV kamerou do 200 m | m | 150 | 0 | 0 | 0 | 0
stávající kanalizace pod parkovištěm při souběhu se školou u zakládání
35 |  | 895941311RT2 | vpusti uliční | kus | 5 | 0 | 0 | 3.0597 | 15.2983
včetně dodávky dílců pro uliční vpusti
36 |  | 899331111R00 | Výšková úprava vstupu do 20 cm, zvýšení poklopu | kus | 3 | 0 | 0 | 0.43382 | 1.3015
37 |  | 55243342AR | Poklop litina 12,5 t | kus | 3 | 0 | 0 | 0.092 | 0.276
38 |  | 899711122R00 | Fólie výstražná z PVC šířka 30 cm | m | 290 | 0 | 0 | 0 | 0
39 |  | 899713111R00 | Orientační tabulky na sloupku ocelovém, betonovém | kus | 2 | 0 | 0 | 0.00024 | 0.00048
40 |  | 899731112R00 | Vodič signalizační CYY 2,5 mm2 | m | 70 | 0 | 0 | 4e-05 | 0.0028
41 |  | 894412211RAA | Šachta, DN 1000, stěna 90 mm, dno DN250 přímé/lomové, poklop litina 12,5 t | kus | 2 | 0 | 0 | 3.0426 | 6.0852
DŠ0-hloubka dna 1,74 m + 0,5m sedim.prostor-přímá DŠ2-hloubka dna 1,48 m - lom 125°
42 |  | 894412211RAA | Šachta, DN 1000, stěna 90 mm, dno DN 200 přímé, poklop litina 12,5 t | kus | 3 | 0 | 0 | 3.0426 | 9.1278
RŠ0-hloubka dna 1,68 m - průtočná RŠ1-hloubka dna 1,66 m - průtočná RŠ2-hloubka dna 1,36 m - průtočná
43 |  | 894412211R211 | Šachta, DN 1000, stěna 90 mm, dno spojné DN250, poklop litina 12,5 t | kus | 2 | 0 | 0 | 3.0426 | 6.0852
DŠ3-hloubka dna 1,20 m - přítok levá 45° DN 150 DŠ4-hloubka dna 1,36 m - přítok levá 87° DN 150
44 |  | 894431421RCA | Šachta D 600 mm, dl.šach.roury 1,66 m, přímá | kus | 1 | 0 | 0 | 0.15692 | 0.15692
DŠ.1-dno KG D 250 mm, poklop litina 12,5 t
|  | H27 | Vedení trubní dálková a přípojná |  |  |  | 0 |  | 0
45 |  | 998276101R00 | Přesun hmot, trubní vedení plastová, otevř. výkop | t | 521.2525 | 0 | 0 | 0 | 0
|  | M23 | Montáže potrubí |  |  |  | 0 |  | 0
46 |  | 230180020R211 | Montáž trub z plastických hmot PE 50 | m | 70 | 0 | 0 | 0 | 0 | Vysvětlení zadávací dokumentace – XIII, XIV, XV, XVI, XVII, XVIII, XIX a XX
včetně dodávky trub PE 50
závlahový vodovod vnější
47 |  | 230180068R00 | Montáž trubních dílů PE, PP, D 50 | kus | 6 | 0 | 0 | 0 | 0
|  | M46 | Zemní práce při montážích |  |  |  | 0 |  | 0
48 |  | 460570913R00 | Zához rýhy 80/150 cm, hornina tř. 3, se zhutněním | m | 215 | 0 | 0 | 0 | 0
|  |  | Celkem |  |  |  | 0

## ut
Soupis stavebních prací, dodávek a služeb s výkazem výměr
Název stavby: |  |  | Přístavba k budově ,,A´´ SŠ Brno, Charbulova, p.o. |  | Doba výstavby:
Druh stavby: |  |  | Vytápění |  | Začátek výstavby:
Lokalita: |  |  | Charbulova 106, 618 00 Brno |  | Konec výstavby:
JKSO: |  |  |  |  | Zpracováno dne:
Č | Objekt | Kód | Zkrácený popis / Varianta |  | MJ | Množství | Cena/MJ |  | Hmotnost (t)
|  |  | Rozměry |  |  |  | (Kč) | Celkem | Jednot. | Celkem
|  | 722 | Izolace |  |  |  |  | 0 |  | 1.7167
1 |  | 722181215RT5 | Izolace návleková extrudovaný polyethylen tl. stěny 25 mm |  | m | 1125 | 0 | 0 | 4e-05 | 0.045
vnitřní průměr 15 mm
2 |  | 722181215RT6 | Izolace návleková extrudovaný polyethylen tl. stěny 25 mm |  | m | 180 | 0 | 0 | 5e-05 | 0.009
vnitřní průměr 18 mm
3 |  | 722181215RT7 | Izolace návleková extrudovaný polyethylen tl. stěny 25 mm |  | m | 140 | 0 | 0 | 6e-05 | 0.0084
vnitřní průměr 22 mm
4 |  | 722181215RT9 | Izolace návleková extrudovaný polyethylen tl. stěny 25 mm |  | m | 45 | 0 | 0 | 9e-05 | 0.00405
vnitřní průměr 28 mm
5 |  | 722181215RU2 | Izolace návleková extrudovaný polyethylen tl. stěny 25 mm |  | m | 55 | 0 | 0 | 8e-05 | 0.0044
vnitřní průměr 35 mm
6 |  | 722 | D+M izol.skruží na potrubí přímé DN 25,sam.spoj |  | m | 25 | 0 | 0 | 0.0011 | 0.0275
trubní tepelná izolace 28x40mm
7 |  | 722 | D+M izol.skruží na potrubí přímé DN 32,sam.spoj |  | m | 35 | 0 | 0 | 0.0013 | 0.0455
trubní tepelná izolace 35x40mm
8 |  | 722 | D+M izol.skruží na potrubí přímé DN 40,sam.spoj |  | m | 245 | 0 | 0 | 0.0013 | 0.3185
trubní tepelná izolace 42x40mm
9 |  | 722 | D+M izol.skruží na potrubí přímé DN 50,sam.spoj |  | m | 158 | 0 | 0 | 0.0018 | 0.2844
trubní tepelná izolace 60x40mm
10 |  | 722 | D+M izol.skruží na potrubí přímé DN 80,sam.spoj |  | m | 430 | 0 | 0 | 0.002 | 0.86
trubní tepelná izolace 89x60mm
11 |  | 722 | Klempířská úprava povrchu trubní tepelné izolace |  | m | 55 | 0 | 0 | 0.002 | 0.11
Obalení trubní tepelné izolace v exterieru plechem s pozinkovanou úpravou
12 |  | 998713101R00 | Přesun hmot pro izolace tepelné, výšky do 6 m |  | t | 1.6829 | 0 | 0 | 0 | 0
|  | 732 | Strojovny |  |  |  |  | 0 |  | 0.18877
13 |  | 732.000 | Tělesa rozdělovačů a sběračů DN 150 |  | kus | 1 | 0 | 0 | 0.07795 | 0.07795
|  |  | dle specifikace, vč. tepelné izolace a stavitelného stojanu | [7 empty] | Vysvětlení zadávací dokumentace V a VI
14 |  | 732119195R00 | M. rozdělovačů a sběračů dl 1m |  | kus | 4.5 | 0 | 0 | 0 | 0
15 |  | 732199100RM1 | Montáž orientačního štítku |  | soubor | 36 | 0 | 0 | 0.00113 | 0.04068
včetně dodávky štítku
16 |  | 732.000 | Čerpadlo oběhové |  | soubor | 4 | 0 | 0 | 0.00351 | 0.01404
referenční výrobek Magna 1 32-80-180
17 |  | 732.000 | Čerpadlo oběhové |  | soubor | 3 | 0 | 0 | 0.00351 | 0.01053
referenční výrobek Magna 1 32-100-180
18 |  | 732.000 | Čerpadlo oběhové Magna 3 40-100 F |  | soubor | 1 | 0 | 0 | 0.00351 | 0.00351
referenční výrobek Magna 3 40-100 F
19 |  | 732.000 | Nerezový deskový výměník tepla 70kW |  | soubor | 1 | 0 | 0 | 0.03673 | 0.03673
vč. izolace a připojení
20 |  | 732331513R00 | Nádoby expanzní tlak.s memb. NG25/6 |  | soubor | 1 | 0 | 0 | 0.00533 | 0.00533
+Ventil MK a ukotvení
21 |  | 998732101R00 | Přesun hmot pro strojovny, výšky do 6 m |  | t | 0.1888 | 0 | 0 | 0 | 0
|  | 733 | Rozvod potrubí |  |  |  |  | 0 |  | 8.4778
22 |  | 733110803R00 | Demontáž potrubí ocelového závitového do DN 15 |  | m | 25 | 0 | 0 | 0.00102 | 0.0255
23 |  | 733110808R00 | Demontáž potrubí ocelového závitového do DN 32-50 |  | m | 15 | 0 | 0 | 0.00537 | 0.08055
24 |  | 733111103R00 | Potrubí závitové bezešvé běžné nízkotlaké DN 15 |  | m | 25 | 0 | 0 | 0.00686 | 0.1715
25 |  | 733111106R00 | Potrubí závitové bezešvé běžné nízkotlaké DN 32 |  | m | 15 | 0 | 0 | 0.00822 | 0.1233
26 |  | 733163102R00 | Potrubí z měděných trubek vytápění D 15 x 1,0 mm |  | m | 1125 | 0 | 0 | 0.00076 | 0.855
27 |  | 733163103R00 | Potrubí z měděných trubek vytápění D 18 x 1,0 mm |  | m | 180 | 0 | 0 | 0.00088 | 0.1584
28 |  | 733163104R00 | Potrubí z měděných trubek vytápění D 22 x 1,0 mm |  | m | 140 | 0 | 0 | 0.00101 | 0.1414
29 |  | 733163105R00 | Potrubí z měděných trubek vytápění D 28 x 1,5 mm |  | m | 70 | 0 | 0 | 0.0016 | 0.112
30 |  | 733163106R00 | Potrubí z měděných trubek vytápění D 35 x 1,5 mm |  | m | 90 | 0 | 0 | 0.00196 | 0.1764
31 |  | 733163107R00 | Potrubí z měděných trubek vytápění D 42 x 1,5 mm |  | m | 230 | 0 | 0 | 0.00231 | 0.5313
32 |  | 733163108R00 | Potrubí z měděných trubek vytápění D 54 x 2,0 mm |  | m | 150 | 0 | 0 | 0.00374 | 0.561
33 |  | 733190108R00 | Tlaková zkouška potrubí do DN 50 |  | m | 1985 | 0 | 0 | 0 | 0
34 |  | 733111117R00 | Potrubí závit. bezešvé běžné v kotelnách DN 40 |  | m | 15 | 0 | 0 | 0.00827 | 0.12405
35 |  | 733111118R00 | Potrubí závit. bezešvé běžné v kotelnách DN 50 |  | m | 8 | 0 | 0 | 0.01012 | 0.08096
36 |  | 733121125R00 | Potrubí hladké bezešvé nízkotlaké D 89 x 3,6 mm |  | m | 430 | 0 | 0 | 0.0119 | 5.117
37 |  | 733190225R00 | Tlaková zkouška ocelového hladkého potrubí do D 89 |  | m | 453 | 0 | 0 | 0 | 0
38 |  | 733161905R00 | Propojení měděného potrubí vytápění D 28 mm |  | kus | 6 | 0 | 0 | 7e-05 | 0.00042
39 |  | 733161906R00 | Propojení měděného potrubí vytápění D 35 mm |  | kus | 4 | 0 | 0 | 8e-05 | 0.00032
40 |  | 733161907R00 | Propojení měděného potrubí vytápění D 42 mm |  | kus | 2 | 0 | 0 | 0.0001 | 0.0002
41 |  | 733113117R00 | Příplatek za zhotovení přípojky DN 40 |  | kus | 8 | 0 | 0 | 0 | 0
42 |  | 733113118R00 | Příplatek za zhotovení přípojky DN 50 |  | kus | 4 | 0 | 0 | 0 | 0
43 |  | 733 | Příplatek za zhotovení přípojky DN 80 |  | kus | 2 | 0 | 0 | 0 | 0
44 |  | 783424240R00 | Nátěr syntet. potrubí do DN 50 mm Z+1x +1x email |  | m | 1985 | 0 | 0 | 7e-05 | 0.13895
45 |  | 783425350R00 | Nátěr syntet. potrubí do DN 100 mm Z +2x +1x email |  | m | 453 | 0 | 0 | 0.00012 | 0.05436
46 |  | 734.10 | Proplach systému ÚT |  | m3 | 6 | 0 | 0 | 0.0018 | 0.0108
Vodní proplach usazenin před spuštěním systému
47 |  | 734.20 | Napouštění systému ÚT |  | m3 | 6 | 0 | 0 | 0.0018 | 0.0108
Napouštění systému vytápění s příměsí inhibitoru koroze
48 |  | 734.10 | Proplach systému ÚT- nemrznoucí |  | m3 | 1 | 0 | 0 | 0.0018 | 0.0018
Vodní proplach usazenin před spuštěním systému a důkladné vypuštění
49 |  | 734.20 | Napouštění systému ÚT- nemrznoucí |  | m3 | 1 | 0 | 0 | 0.0018 | 0.0018
Napouštění systému viz technická specifikace dodavatele jednotek VZT (Glykol 30%)
50 |  | 998733101R00 | Přesun hmot pro rozvody potrubí, výšky do 6 m |  | t | 8.077 | 0 | 0 | 0 | 0
|  | 734 | Armatury |  |  |  |  | 0 |  | 0.99191
51 |  | 734173216R00 | Přírubové spoje PN 0,6/I MPa, DN 65 |  | soubor | 6 | 0 | 0 | 0.00452 | 0.02712
52 |  | 734173417R00 | Přírubové spoje PN 1,6/I MPa, DN 80 |  | soubor | 12 | 0 | 0 | 0.00846 | 0.10152
53 |  | 734109113R00 | Montáž přírubových armatur, 2 příruby, PN 6, DN 40 |  | soubor | 1 | 0 | 0 | 0.00375 | 0.00375
54 |  | 734109115R00 | Montáž přírubových armatur, 2 příruby, PN 6, DN 65 |  | soubor | 4 | 0 | 0 | 0.00485 | 0.0194
55 |  | 734109116R00 | Montáž přírubových armatur, 2 příruby, PN 6, DN 80 |  | soubor | 9 | 0 | 0 | 0.00683 | 0.06147
56 |  | 734233113R00 | Kohout kulový, vnitř.-vnitř.z. DN 25 |  | kus | 12 | 0 | 0 | 0.00032 | 0.00384
57 |  | 734233114R00 | Kohout kulový, vnitř.-vnitř.z. DN 32 |  | kus | 8 | 0 | 0 | 0.00052 | 0.00416
58 |  | 734233115R00 | Kohout kulový, vnitř.-vnitř.z. DN 40 |  | kus | 20 | 0 | 0 | 0.00077 | 0.0154
59 |  | 734233116R00 | Kohout kulový, vnitř.-vnitř.z. DN 50 |  | kus | 16 | 0 | 0 | 0.00124 | 0.01984
60 |  | 734113518R00 | Kohout kulový uzav. DN 80 do přírub |  | kus | 6 | 0 | 0 | 0.01904 | 0.11424
61 |  | 734293225R00 | Filtr, vnitřní-vnitřní z. DN 40 |  | kus | 4 | 0 | 0 | 0.0008 | 0.0032
62 |  | 734293226R00 | Filtr, vnitřní-vnitřní z. DN 50 |  | kus | 3 | 0 | 0 | 0.001 | 0.003
63 |  | 734163158R00 | Filtr přírubový DN 80 do přírub |  | kus | 1 | 0 | 0 | 0.02254 | 0.02254
64 |  | 734243415R00 | Klapka zpětná vodorovná DN 40 |  | kus | 4 | 0 | 0 | 0.0008 | 0.0032
65 |  | 734243416R00 | Klapka zpětná vodorovná DN 50 |  | kus | 2 | 0 | 0 | 0.00135 | 0.0027
66 |  | 734193158R00 | Klapka zpět.přírub DN 80 do přírub |  | kus | 1 | 0 | 0 | 0.01334 | 0.01334
67 |  | 734191412R00 | Ventily ruční regulační, DN 25 |  | soubor | 3 | 0 | 0 | 0.01034 | 0.03102
68 |  | 734191413R00 | Ventily ruční regulační, DN 32 |  | soubor | 2 | 0 | 0 | 0.01521 | 0.03042
69 |  | 734191413R00 | Ventily ruční regulační, DN 40 |  | soubor | 5 | 0 | 0 | 0.01521 | 0.07605
70 |  | 734191414R00 | Ventily ruční regulační, DN 50 |  | soubor | 3 | 0 | 0 | 0.01794 | 0.05382
71 |  | 734191717R00 | Ventily ruční regulační, DN 80 |  | soubor | 1 | 0 | 0 | 0.0496 | 0.0496
72 |  | 734.100 | Regulátor diferenčního tlaku s partnerským ventilem, DN 65 |  | soubor | 1 | 0 | 0 | 0.15208 | 0.15208
nastavení 5kPa
73 |  | 734213112R00 | Ventil automatický odvzdušňovací, DN 15 |  | kus | 30 | 0 | 0 | 0 | 0
74 |  | 734294312R00 | Kohout kulový vypouštěcí,převleč.matice,DN 15 |  | kus | 28 | 0 | 0 | 0.00017 | 0.00476
75 |  | 734411111R00 | Teploměr přímý s pouzdrem typ 160 |  | kus | 24 | 0 | 0 | 0.0006 | 0.0144
76 |  | 734421130R00 | Tlakoměr deformační 0-10 MPa č. 03313, D 160 |  | kus | 24 | 0 | 0 | 0.00297 | 0.07128
77 |  | 734494213R00 | Návarky s trubkovým závitem G 1/2 |  | kus | 72 | 0 | 0 | 0.00024 | 0.01728
78 |  | 713571112R00 | Požárně ochranná manžeta |  | kus | 26 | 0 | 0 | 5e-05 | 0.0013
79 |  | 734263255R00 | Šroubení regulační,rohové -VK DN 15 |  | kus | 29 | 0 | 0 | 0 | 0
80 |  | 734263251R00 | Šroubení regulační,přímé -VK DN 15 |  | kus | 52 | 0 | 0 | 0.0005 | 0.026
81 |  | 734223132R00 | Ventil termostatický, axiální DN 15 |  | kus | 25 | 0 | 0 | 0.001 | 0.025
+ prodlužovací kus
82 |  | 734263112R00 | Šroubení regulační, rohové DN 15 |  | kus | 25 | 0 | 0 | 0.0007 | 0.0175
83 |  | 734 | připojovací souprava koupelnového tělesa rohová dvoutrubková DN 15 |  | kus | 1 | 0 | 0 | 0.002 | 0.002
HM ventil a šroubení,
84 |  | 734255134R00 | Ventil pojistný, DN 25 |  | kus | 1 | 0 | 0 | 0.00068 | 0.00068
85 |  | 998734101R00 | Přesun hmot pro armatury, výšky do 6 m |  | t | 0.9917 | 0 | 0 | 0 | 0
|  | 735 | Otopná tělesa |  |  |  |  | 0 |  | 2.9205
86 |  | 735423224R00 | Otopná lavice LKE v=150, š=130, l=1600 |  | kus | 4 | 0 | 0 | 0.0109 | 0.0436
87 |  | 735423234R00 | Otopná lavice LKE v=150, š=180, l=1400 |  | kus | 7 | 0 | 0 | 0.0137 | 0.0959
88 |  | 735423234R00 | Otopná lavice LKE v=150, š=180, l=1600 |  | kus | 4 | 0 | 0 | 0.0137 | 0.0548
89 |  | 735423236R00 | Otopná lavice LKE v=150, š=180, l=1800 |  | kus | 9 | 0 | 0 | 0.0171 | 0.1539
90 |  | 735423239R00 | Otopná lavice LKE v=150, š=180, l=3000 |  | kus | 1 | 0 | 0 | 0.0256 | 0.0256
91 |  | 735171334R00 | Těleso trub. linear classic-M KLCM 1820.600 |  | kus | 1 | 0 | 0 | 0.0145 | 0.0145
92 |  | 735157161R00 | Otopná těl.panel. Ventil Kompakt 10 600/ 500 |  | kus | 1 | 0 | 0 | 0.00621 | 0.00621
93 |  | 735157162R00 | Otopná těl.panel. Ventil Kompakt 10 600/ 600 |  | kus | 1 | 0 | 0 | 0.00745 | 0.00745
94 |  | 735157560R00 | Otopná těl.panel. Ventil Kompakt 21 600/ 400 |  | kus | 10 | 0 | 0 | 0.0122 | 0.122
95 |  | 735157562R00 | Otopná těl.panel. Ventil Kompakt 21 600/ 600 |  | kus | 2 | 0 | 0 | 0.0183 | 0.0366
96 |  | 735157564R00 | Otopná těl.panel. Ventil Kompakt 21 600/ 800 |  | kus | 5 | 0 | 0 | 0.0244 | 0.122
97 |  | 735157565R00 | Otopná těl.panel. Ventil Kompakt 21 600/ 900 |  | kus | 2 | 0 | 0 | 0.02745 | 0.0549
98 |  | 735157566R00 | Otopná těl.panel. Ventil Kompakt 21 600/1000 |  | kus | 3 | 0 | 0 | 0.0305 | 0.0915
99 |  | 735157567R00 | Otopná těl.panel. Ventil Kompakt 21 600/1100 |  | kus | 19 | 0 | 0 | 0.03355 | 0.63745
100 |  | 735157568R00 | Otopná těl.panel. Ventil Kompakt 21 600/1200 |  | kus | 21 | 0 | 0 | 0.0366 | 0.7686
101 |  | 735157569R00 | Otopná těl.panel. Ventil Kompakt 21 600/1400 |  | kus | 4 | 0 | 0 | 0.0427 | 0.1708
102 |  | 735157571R00 | Otopná těl.panel. Ventil Kompakt 21 600/1800 |  | kus | 2 | 0 | 0 | 0.0549 | 0.1098
103 |  | 735157580R00 | Otopná těl.panel. Ventil Kompakt 21 900/ 400 |  | kus | 1 | 0 | 0 | 0.0188 | 0.0188
104 |  | 735157583R00 | Otopná těl.panel. Ventil Kompakt 21 900/ 700 |  | kus | 1 | 0 | 0 | 0.0329 | 0.0329
105 |  | 735157660R00 | Otopná těl.panel. Ventil Kompakt 22 600/ 400 |  | kus | 1 | 0 | 0 | 0.012 | 0.012
106 |  | 735157664R00 | Otopná těl.panel. Ventil Kompakt 22 600/ 800 |  | kus | 1 | 0 | 0 | 0.02904 | 0.02904
107 |  | 735157665R00 | Otopná těl.panel. Ventil Kompakt 22 600/ 900 |  | kus | 1 | 0 | 0 | 0.03267 | 0.03267
108 |  | 735157667R00 | Otopná těl.panel. Ventil Kompakt 22 600/1100 |  | kus | 1 | 0 | 0 | 0.03993 | 0.03993
109 |  | 735157669R00 | Otopná těl.panel. Ventil Kompakt 22 600/1400 |  | kus | 2 | 0 | 0 | 0.05082 | 0.10164
110 |  | 735157560R00 | Otopná těl.panel. Ventil Kompakt L 21 600/ 400 |  | kus | 1 | 0 | 0 | 0.0122 | 0.0122
levé provedení
111 |  | 735157561R00 | Otopná těl.panel. Ventil Kompakt L 21 600/ 500 |  | kus | 2 | 0 | 0 | 0.01525 | 0.0305
levé provedení
112 |  | 735156910R00 | Tlakové zkoušky otopných těles 10-11 |  | kus | 2 | 0 | 0 | 0 | 0
113 |  | 735156920R00 | Tlakové zkoušky otopných těles 20-22 |  | kus | 79 | 0 | 0 | 0 | 0
114 |  | 735 | Tlakové zkoušky otopných lavic |  | kus | 25 | 0 | 0 | 0 | 0
115 |  | 735179110R00 | Tlakové zkoušky žebříkových těles |  | kus | 1 | 0 | 0 | 2e-05 | 2e-05
116 |  | 735 | zaregulování systému a příprava topné zkoušky |  | sb | 1 | 0 | 0 | 0 | 0
117 |  | 7351R100 | Vyzkoušení otopných těles litinových tlakem |  | kpl | 4 | 0 | 0 | 0 | 0
118 |  | 7351R100 | Propláchnutí otopných těles litinových |  | kus | 4 | 0 | 0 | 0 | 0
119 |  | 735191905R00 | Oprava nátěru otopných těles |  | kus | 4 | 0 | 0 | 0 | 0
120 |  | 7351R100 | Napuštění vody do otopného systému - bez kotle |  | kpl | 1 | 0 | 0 | 0 | 0
121 |  | 7351R100 | Demontáž těles otopných litinových článkových |  | kus | 4 | 0 | 0 | 0.0238 | 0.0952
122 |  | 7351R100 | Odpojení a připojení těles po nátěru |  | kus | 4 | 0 | 0 | 0 | 0
123 |  | 998735101R00 | Přesun hmot pro otopná tělesa, výšky do 6 m |  | t | 2.8253 | 0 | 0 | 0 | 0
|  |  | Celkem |  |  |  |  | 0

## trafo_1
Soupis stavebních prací, dodávek a služeb s výkazem výměr
S: | Přístavba k budově ,,A´´ SŠ Brno, Charbulova, p.o.
O: | trafostanice_ část E.ON
R: | elektroinstalace
p.č. | Název položky | MJ | Množství | Cena / MJ | Celkem | Poznámka
Trafostanice
| Dodávka E.ONdi |  |  |  | 0
| Rozvaděč VN -Ormazabal GA2k2ts | ks | 1 | 0 | 0 | stávající vybaveni
| Kabel VN AXEKVCEY-OT 1x 240 | m | 100 | 0 | 0 | stávající vybaveni
| spojka VN | ks | 2 | 0 | 0 | stávající vybaveni
| kabelové koncovky | ks | 6 | 0 | 0 | stávající vybaveni
| Dodávka |  |  |  | 0
| Transformátor suchý dle spec., 22/0,4 kV, 630 kVA, IP 00 | ks | 2 | 0 | 0 | stávající vybaveni
| pojistky VN - 32 A | ks | 12 | 0 | 0 | stávající vybaveni
| Kompenzační kondenzátor 10,25 kVAr ,440V,50Hz | ks | 0 | 0 | 0
| Rozvaděč VN Schneider Electric | ks | 0 | 0 | 0
| USM SM-1/33 | ks | 0 | 0 | 0
1 | Rozvaděče R1, R2 - dodávka elektro | ks | 0 | 0 | 0 |  | Vysvětlení zadávací dokumentace V a VI
| Montážní materiál |  |  |  | 0
2 | požární ucpávka 0,5 m2 | ks | 4 | 0 | 0
3 | požární ucpávka 0,8 m2 | ks | 5 | 0 | 0
4 | Kabel VN AXEKVCEY 1x 120 | m | 0 | 0 | 0 |  | Vysvětlení zadávací dokumentace – IX a X
5 | kabelové koncovky | ks | 0 | 0 | 0 |  | Vysvětlení zadávací dokumentace – IX a X
6 | kabel CXEKCY 1x35 | m | 0 | 0 | 0 |  | Vysvětlení zadávací dokumentace – IX a X
7 | koncovka staništní 22 kV Pirelli | ks | 12 | 0 | 0
8 | Kabel 1-CHAH-V 1x240 mm2, pevně | m | 0 | 0 | 0 |  | Vysvětlení zadávací dokumentace – IX a X
9 | kabelová rošt R 200 | m | 0 | 0 | 0 |  | Vysvětlení zadávací dokumentace – IX a X
10 | kabelový žlab - R500 včetně víka | m | 80 | 0 | 0
11 | kabelový žlab - R200 včetně víka | m2 | 65 | 0 | 0
12 | zákrytový plech tl. 5 mm | m | 220 | 0 | 0
13 | Kabel CYKY 2Dx4 | m | 45 | 0 | 0
14 | Kabel CYKY 5Cx2,5 | m | 115 | 0 | 0
15 | Kabel CYKY 5Cx6 | m | 0 | 0 | 0 |  | Vysvětlení zadávací dokumentace – IX a X
16 | kabel CYKY 4Bx2,5 | m | 65 | 0 | 0
17 | kabel CYKY 2Ax4 | m | 40 | 0 | 0
18 | vodič CA 1x50 | ks | 165 | 0 | 0
19 | kabelová příchytka dřevěná 3 otvory pro kabel vn 1x120 mm2 | m | 65 | 0 | 0
20 | uzemňovací pásek FeZn 30x4 - včetně uchytů | m | 250 | 0 | 0
21 | uzemňovací pásek FeZn 20x3 - včetně ůchytů | ks | 25 | 0 | 0
22 | pružný člen trafa EK 290 | ks | 8 | 0 | 0
23 | Polička pro náhradní pojistky | ks | 0 | 0 | 0 |  | Vysvětlení zadávací dokumentace – IX a X
24 | příchytka pro kopex PR 29 | m | 60 | 0 | 0
25 | hadice kopex PR 29 | m | 22 | 0 | 0
26 | spojovací materiál - sada | kpl | 1 | 0 | 0
27 | nátěrové hmoty - kompletní | kpl | 1 | 0 | 0
28 | ocelové konstrukce do 50 kg | ks | 5 | 0 | 0
29 | ocelové konstrukce do 150 kg | ks | 10 | 0 | 0
30 | bezpečnostní tabulky smaltované - sada | ks | 0 | 0 | 0 |  | Vysvětlení zadávací dokumentace – IX a X
31 | cejchování měřících traf | ks | 0 | 0 | 0 |  | Vysvětlení zadávací dokumentace – IX a X
32 | měřící trafa 50/5A, 10 VA, 0,5 S | ks | 0 | 0 | 0 |  | Vysvětlení zadávací dokumentace – IX a X
33 | doprava traf | kus | 0 | 0 | 0 |  | Vysvětlení zadávací dokumentace – IX a X
34 | mechanizace - jeřáb,auto prostoje | kpl | 0 | 0 | 0 |  | Vysvětlení zadávací dokumentace – IX a X
| Celkem |  |  |  | 0

## trafo_2
Soupis stavebních prací, dodávek a služeb s výkazem výměr
S: | Přístavba k budově ,,A´´ SŠ Brno, Charbulova, p.o.
O: | trafostanice_ část škola
R: | elektroinstalace
p.č. | Název položky | MJ | Množství | Cena / MJ | Celkem | Poznámka
| Rozvadeč VN |  |  |  | 0
1 | Rozvaděč VN -Ormazabal GA ts | ks | 0 | 0 | 0 |  | Vysvětlení zadávací dokumentace – IX a X
| optický rozvaděč | ks | 0 | 0 | 0
| SG5 | ks | 0 | 0 | 0
| Kabel VN AXEKVCEY-OT 1x 240 | m | 0 | 0 | 0
| spojka VN | ks | 0 | 0 | 0
2 | kabelové koncovky | ks | 0 | 0 | 0 |  | Vysvětlení zadávací dokumentace – IX a X
| Dodávka |  |  |  | 0
3 | Transformátor suchý dle spec., 22/0,4 kV, 630 kVA, IP 00 | ks | 1 | 0 | 0
4 | pojistky VN - 32 A | ks | 0 | 0 | 0 |  | Vysvětlení zadávací dokumentace – IX a X
5 | Kompenzační kondenzátor 6 kVAr ,440V,50Hz | ks | 1 | 0 | 0
6 | Rozvaděč VN Schneider Electric | ks | 0 | 0 | 0
7 | USM SM-1/33 | ks | 1 | 0 | 0
8 | Rozvaděče RH - dodávka elektro | ks | 0 | 0 | 0 |  | Vysvětlení zadávací dokumentace – XIII, XIV, XV, XVI, XVII, XVIII, XIX a XX
| Montážní materiál |  |  |  | 0
9 | požární ucpávka 0,5 m2 | ks | 4 | 0 | 0
10 | požární ucpávka 0,8 m2 | ks | 5 | 0 | 0
11 | Kabel VN AXEKVCEY 1x 120 | m | 0 | 0 | 0 |  | Vysvětlení zadávací dokumentace – IX a X
12 | kabelové koncovky | ks | 6 | 0 | 0
13 | kabel CXEKCY 1x35 | m | 25 | 0 | 0
14 | koncovka staništní 22 kV Pirelli | ks | 3 | 0 | 0
15 | Kabel 1-CHAH-V 1x240 mm2, pevně | m | 360 | 0 | 0
16 | kabelová rošt R 200 | m | 50 | 0 | 0
17 | kabelový žlab - R500 včetně víka | m | 80 | 0 | 0
18 | kabelový žlab - R200 včetně víka | m2 | 65 | 0 | 0
19 | zákrytový plech tl. 5 mm | m | 220 | 0 | 0
20 | Kabel CYKY 2Dx4 | m | 45 | 0 | 0
21 | Kabel CYKY 5Cx2,5 | m | 115 | 0 | 0
22 | Kabel CYKY 5Cx6 | m | 40 | 0 | 0
23 | kabel CYKY 4Bx2,5 | m | 65 | 0 | 0
24 | kabel CYKY 2Ax4 | m | 40 | 0 | 0
25 | vodič CA 1x50 | ks | 85 | 0 | 0
26 | kabelová příchytka dřevěná 3 otvory pro kabel vn 1x120 mm2 | m | 65 | 0 | 0
27 | uzemňovací pásek FeZn 30x4 - včetně uchytů | m | 45 | 0 | 0
28 | uzemňovací pásek FeZn 20x3 - včetně ůchytů | ks | 15 | 0 | 0
29 | pružný člen trafa EK 290 | ks | 4 | 0 | 0
30 | Polička pro náhradní pojistky | ks | 2 | 0 | 0
31 | příchytka pro kopex PR 29 | m | 60 | 0 | 0
32 | světlo 60W | ks | 6 | 0 | 0
33 | hadice kopex PR 29 | m | 22 | 0 | 0
34 | spojovací materiál - sada | kpl | 1 | 0 | 0
35 | nátěrové hmoty - kompletní | kpl | 1 | 0 | 0
36 | ocelové konstrukce do 50 kg | ks | 5 | 0 | 0
37 | ocelové konstrukce do 150 kg | ks | 10 | 0 | 0
38 | bezpečnostní tabulky smaltované - sada | ks | 12 | 0 | 0
39 | cejchování měřících traf | ks | 3 | 0 | 0
40 | měřící trafa 800/5A, 10 VA, 0,5 S | ks | 3 | 0 | 0
41 | doprava trafa | kus | 1 | 0 | 0
42 | mechanizace - jeřáb,auto prostoje | kpl | 1 | 0 | 0
| Celkem |  |  |  | 0

## nn
Soupis stavebních prací, dodávek a služeb s výkazem výměr
S: |  | Přístavba k budově ,,A´´ SŠ Brno, Charbulova, p.o.
O: |  | SO 01 - přístavba
R: |  | Elektroinstalace silnoproud
P.č. | Číslo položky | Název položky | MJ | Množství | Jedn. cena dodávka | Jedn. cena montáž | Cena
| D.1.4.4.1 | Rozvaděče, přípojkové skříně včetně montáže |  |  |  |  | 0
1 | D.1.4.1.01 | Rozvaděč RE - Rozváděč+přístrojové vybavení rozváděče viz. Výkres č. D.1.4.ESI-16 - Schéma rozváděče RE | ks | 1 | 0 |  | 0
2 | D.1.4.1.02 | Rozvaděč HR - Rozváděč+přístrojové vybavení rozváděče viz. Výkres č. D.1.4.ESI-17 - Schéma rozváděče HR | ks | 1 | 0 |  | 0
3 | D.1.4.1.03 | Rozvaděč RH - Rozváděč+přístrojové vybavení rozváděče viz. Výkres č. D.1.4.ESI-18 - Schéma rozváděče RH | ks | 1 | 0 |  | 0
4 | D.1.4.1.04 | Rozvaděč RPO - Rozváděč+přístrojové vybavení rozváděče viz. Výkres č. D.1.4.ESI-19 - Schéma rozváděče RPO | ks | 1 | 0 |  | 0
5 | D.1.4.1.05 | Rozvaděč R1 - Rozváděč+přístrojové vybavení rozváděče viz. Výkres č. D.1.4.ESI-20 - Schéma rozváděče R1 | ks | 1 | 0 |  | 0
6 | D.1.4.1.06 | Rozvaděč R2 - Rozváděč+přístrojové vybavení rozváděče viz. Výkres č. D.1.4.ESI-21 - Schéma rozváděče R2 | ks | 1 | 0 |  | 0
7 | D.1.4.1.07 | Rozvaděč R3 - Rozváděč+přístrojové vybavení rozváděče viz. Výkres č. D.1.4.ESI-22 - Schéma rozváděče R3 | ks | 1 | 0 |  | 0
8 | D.1.4.1.08 | Rozvaděč R3.1 - Rozváděč+přístrojové vybavení rozváděče viz. Výkres č. D.1.4.ESI-23 - Schéma rozváděče R3.1 | ks | 1 | 0 |  | 0
9 | D.1.4.1.09 | Typový kompenzační rozvaděč 80kVAr, IP65, v provedení do venkovního prostoru -25°C až +40°C, ozn. RC | ks | 1 | 0 |  | 0
10 | D.1.4.1.10 | Typový kompenzační rozvaděč 52kVAr, ozn. RC.1 | ks | 1 | 0 |  | 0
11 | D.1.4.1.11 | Zděný pilíř se základem, pro osazení rozvaděčů RE, RH a RC | ks | 1 | 0 |  | 0
| D.1.4.2 | Vodiče |  |  |  |  | 0
1 | D.1.4.2.01 | CXKH-R-O 3x1,5 B2ca s1 d1 | m | 1020 | 0 | 0 | 0
2 | D.1.4.2.02 | CXKH-R-J 3x1,5 B2ca s1 d1 | m | 19158 | 0 | 0 | 0
3 | D.1.4.2.03 | CXKH-R-O 5x1,5 B2ca s1 d1 | m | 232 | 0 | 0 | 0
4 | D.1.4.2.04 | CXKH-R-J 5x1,5 B2ca s1 d1 | m | 4747 | 0 | 0 | 0
5 | D.1.4.2.05 | CXKH-R-J 7x1,5 B2ca s1 d1 | m | 39 | 0 | 0 | 0
6 | D.1.4.2.06 | CXKH-R-J 19x1,5 B2ca s1 d1 | m | 35 | 0 | 0 | 0
7 | D.1.4.2.07 | CXKH-R-J 24x1,5 B2ca s1 d1 | m | 17 | 0 | 0 | 0
8 | D.1.4.2.08 | CXKH-R-J 3x2,5 B2ca s1 d1 | m | 17162 | 0 | 0 | 0
9 | D.1.4.2.09 | CXKH-R-J 5x2,5 B2ca s1 d1 | m | 292 | 0 | 0 | 0
10 | D.1.4.2.10 | CXKH-R-O 3x4 B2ca s1 d1 | m | 17 | 0 | 0 | 0
11 | D.1.4.2.11 | CXKH-R-J 3x4 B2ca s1 d1 | m | 80 | 0 | 0 | 0
12 | D.1.4.2.12 | CXKH-R-J 5x4 B2ca s1 d1 | m | 50 | 0 | 0 | 0
13 | D.1.4.2.13 | CXKH-R-J 5x35 B2ca s1 d1 | m | 63 | 0 | 0 | 0
14 | D.1.4.2.14 | CXKH-R-J 5x50 B2ca s1 d1 | m | 332 | 0 | 0 | 0
15 | D.1.4.2.15 | CYKY-J 3x2,5 | m | 221 | 0 | 0 | 0
16 | D.1.4.2.16 | CYKY-J 3x4 | m | 42 | 0 | 0 | 0
17 | D.1.4.2.17 | CYKY-J 3x6 | m | 42 | 0 | 0 | 0
18 | D.1.4.2.18 | CYKY-J 5x2,5 | m | 42 | 0 | 0 | 0
19 | D.1.4.2.19 | CYKY-J 5x4 | m | 42 | 0 | 0 | 0
20 | D.1.4.2.20 | CYKY-J 5x6 | m | 42 | 0 | 0 | 0
21 | D.1.4.2.21 | CYKY-J 5x10 | m | 168 | 0 | 0 | 0
22 | D.1.4.2.22 | CYKY-J 5x16 | m | 84 | 0 | 0 | 0
23 | D.1.4.2.23 | JYTY 2x1 | m | 92 | 0 | 0 | 0
24 | D.1.4.2.24 | H05VV-F 5Gx0,75 | m | 141 | 0 | 0 | 0
25 | D.1.4.2.25 | SHKFH-R 2x2x0,8 B2ca s1 d1 | m | 1385 | 0 | 0 | 0
26 | D.1.4.2.26 | SHKFH-R 20x2x0,8 B2ca s1 d1 | m | 555 | 0 | 0 | 0
27 | D.1.4.2.27 | LAM DARTAPAR 2x2x0,8 | m | 130 | 0 | 0 | 0
28 | D.1.4.2.28 | CSKH-V180 P15-R 2Ox2,5 B2ca s1 d1 | m | 24 | 0 | 0 | 0
29 | D.1.4.2.29 | CSKH-V180 P15-R 3Ox1,5 B2ca s1 d1 | m | 194 | 0 | 0 | 0
30 | D.1.4.2.30 | CSKH-V180 P15-R 3Jx1,5 B2ca s1 d1 | m | 249 | 0 | 0 | 0
31 | D.1.4.2.31 | CSKH-V180 P15-R 3Jx2,5 B2ca s1 d1 | m | 40 | 0 | 0 | 0
32 | D.1.4.2.32 | CSKH-V180 P15-R 5Jx2,5 B2ca s1 d1 | m | 120 | 0 | 0 | 0
33 | D.1.4.2.33 | CSKH-V180 P60-R 3Ox1,5 B2ca s1 d1 | m | 130 | 0 | 0 | 0
34 | D.1.4.2.34 | CSKH-V180 P60-R 3Jx1,5 B2ca s1 d1 | m | 121 | 0 | 0 | 0
35 | D.1.4.2.35 | CSKH-V180 P60-R 4Jx1,5 B2ca s1 d1 | m | 110 | 0 | 0 | 0
36 | D.1.4.2.36 | CSKH-V180 P60-R 5Jx1,5 B2ca s1 d1 | m | 2105 | 0 | 0 | 0
37 | D.1.4.2.37 | CSKH-V180 P60-R 12Jx1,5 B2ca s1 d1 | m | 12 | 0 | 0 | 0
38 | D.1.4.2.38 | CSKH-V180 P60-R 3Jx2,5 B2ca s1 d1 | m | 31 | 0 | 0 | 0
39 | D.1.4.2.39 | CSKH-V180 P60-R 5Jx6 B2ca s1 d1 | m | 84 | 0 | 0 | 0
40 | D.1.4.2.40 | CSKH-V180 P60-R 5Jx35 B2ca s1 d1 | m | 50 | 0 | 0 | 0
41 | D.1.4.2.41 | CSKH-V180 P60-R 5Jx50 B2ca s1 d1 | m | 17 | 0 | 0 | 0
42 | D.1.4.2.42 | CSKH-V180 P60-R 4Jx240 B2ca s1 d1 | m | 510 | 0 | 0 | 0
43 | D.1.4.2.43 | CYA 50 zžl. | m | 410 | 0 | 0 | 0
44 | D.1.4.2.44 | CYA 35 zžl. | m | 530 | 0 | 0 | 0
45 | D.1.4.2.45 | CYA 25 zžl. | m | 200 | 0 | 0 | 0
46 | D.1.4.2.46 | CYA 16 zžl. | m | 310 | 0 | 0 | 0
47 | D.1.4.2.47 | CYA 10 zžl. | m | 1500 | 0 | 0 | 0
48 | D.1.4.2.48 | CYA 6 zžl. | m | 5900 | 0 | 0 | 0
| D.1.4.3 | Svítidla |  |  |  |  | 0
1 | D.1.4.3.01 | 1 : Vestavné LED svítidlo 22W, s UGR<19, krytí IP20, optická část IP40, tělo ocelový plech, difuzor microprisma PMMA, světelný tok 3100 lm, teplota chromatičnosti 4000 K, distribuce světle přímá, montáž do rastru 600x600mm, s elektronickým předřadníkem, vč. zdroje, vč.recyklačního poplatku | ks | 25 | 0 | 0 | 0
2 | D.1.4.3.02 | 2 : Vestavné LED svítidlo 31W, s UGR<19, krytí IP20, optická část IP40, tělo ocelový plech, difuzor microprisma PMMA, světelný tok 4250 lm, teplota chromatičnosti 4000 K, distribuce světle přímá, montáž do rastru 600x600mm, s elektronickým předřadníkem, vč. zdroje, vč.recyklačního poplatku | ks | 122 | 0 | 0 | 0
3 | D.1.4.3.03 | 3 : Vestavné LED svítidlo downlight 15W, krytí IP20, optická část IP40, tělo ocelový plech, difuzor microprisma PMMA, reflektor leštěný hliník, světelný tok 1600 lm, teplota chromatičnosti 4000 K, distribuce světle přímá, rozměry: d=166mm, v=113mm, s elektronickým předřadníkem, vč. zdroje, vč.recyklačního poplatku | ks | 32 | 0 | 0 | 0
4 | D.1.4.3.04 | 4 : Vestavné LED svítidlo downlight 20W, krytí IP20, optická část IP40, tělo ocelový plech, difuzor microprisma PMMA, reflektor leštěný hliník, světelný tok 2050 lm, teplota chromatičnosti 4000 K, distribuce světle přímá, rozměry: d=166mm, v=113mm, s elektronickým předřadníkem, vč. zdroje, vč.recyklačního poplatku | ks | 25 | 0 | 0 | 0
5 | D.1.4.3.05 | 5 : Vestavné LED svítidlo downlight 15W, krytí IP54, tělo ocelový plech, difuzor microprisma PMMA, reflektor leštěný hliník, světelný tok 1600 lm, teplota chromatičnosti 4000 K, distribuce světle přímá, rozměry: d=166mm, v=113mm, s elektronickým předřadníkem, vč. zdroje, vč.recyklačního poplatku | ks | 7 | 0 | 0 | 0
6 | D.1.4.3.06 | 6 : Přisazené hliníkové LED svítidlo 73W, krytí IP40, tělo hliník, difuzor opálové PMMA, světelný tok 7200 lm, teplota chromatičnosti 4000 K, distribuce světle přímá, rozměry: d=606mm, v=111mm, s elektronickým předřadníkem, vč. zdroje, vč.recyklačního poplatku | ks | 3 | 0 | 0 | 0
7 | D.1.4.3.07 | 7 : Polovestavné hliníkové LED svítidlo 73W, krytí IP40, tělo hliník, difuzor opálové PMMA, světelný tok 7800 lm, teplota chromatičnosti 4000 K, distribuce světle přímá, rozměry: d=616mm, v=111mm, s elektronickým předřadníkem, vč. zdroje, vč.recyklačního poplatku | ks | 59 | 0 | 0 | 0
8 | D.1.4.3.08 | 8 : Polovestavné hliníkové LED svítidlo 110W, krytí IP40, tělo hliník, difuzor opálové PMMA, světelný tok 12000 lm, teplota chromatičnosti 4000 K, distribuce světle přímá, rozměry: d=916mm, v=111mm, s elektronickým předřadníkem, vč. zdroje, vč.recyklačního poplatku | ks | 5 | 0 | 0 | 0
9 | D.1.4.3.09 | 9 : Vestavné LED svítidlo 31W, s UGR<19 s vyšším Ra, krytí IP20, optická část IP40, tělo ocelový plech, difuzor microprisma PMMA, světelný tok 3550 lm, teplota chromatičnosti 4000 K, distribuce světle přímá, montáž do rastru 600x600mm, s elektronickým předřadníkem, vč. zdroje, vč.recyklačního poplatku | ks | 105 | 0 | 0 | 0
10 | D.1.4.3.10 | 10 : Zavěšené LED asymetrické svítidlo 30W, krytí IP40, tělo ocelový plech, difuzor microprisma PMMA, světelný tok 2770 lm, teplota chromatičnosti 4000 K, distribuce světle asymetrická, rozměry 1200x135x55mm, s elektronickým předřadníkem + lankový závěs k asymetrickému svítidlu "Y" + baldachýn hranatý s transp. kabelem 3x0,75, vč. zdroje, vč.recyklačního poplatku | ks | 14 | 0 | 0 | 0
11 | D.1.4.3.11 | 11 : Vestavné LED svítidlo downlight 11W, krytí IP20, optická část IP40, tělo ocelový plech, difuzor microprisma PMMA, reflektor leštěný hliník, světelný tok 1150 lm, teplota chromatičnosti 4000 K, distribuce světle přímá, rozměry: d=116mm, v=76mm, s elektronickým předřadníkem, vč. zdroje, vč.recyklačního poplatku | ks | 27 | 0 | 0 | 0
12 | D.1.4.3.12 | 12 : Přisazené prachotěsné LED svítidlo 33W, krytí IP65, tělo polykarbonát, difuzor polykarbonát, světelný tok 4600 lm, teplota chromatičnosti 4000 K, distribuce světla přímá, rozměry 1277x90x93mm, s elektronickým předřadníkem, vč. závěsné sady, vč. zdroje, vč.recyklačního poplatku | ks | 36 | 0 | 0 | 0
13 | D.1.4.3.13 | 13 : Přisazené prachotěsné LED svítidlo 61W, krytí IP65, tělo polykarbonát, difuzor polykarbonát, světelný tok 9000 lm, teplota chromatičnosti 4000 K, distribuce světla přímá, rozměry 1577x90x93mm, s elektronickým předřadníkem, vč. závěsné sady, vč. zdroje, vč.recyklačního poplatku | ks | 2 | 0 | 0 | 0
14 | D.1.4.3.14 | 14N : Vestavné nouzové LED svítidlo 2W, krytí IP20, tělo polykarbonát, difuzor polykarbovát, optika area, světelný tok 273 lm, s elektronickým předřadníkem, rozměry 156x156x27mm, svítí při výpadku, s nouzovým modulem s dobou autonomie 3hod., vč. montážní sady, vč. zdroje, vč.recyklačního poplatku | ks | 16 | 0 | 0 | 0
15 | D.1.4.3.15 | 15N : Vestavné nouzové LED svítidlo 2W, krytí IP20, tělo polykarbonát, difuzor polykarbovát, optika area, světelný tok 150 lm, s elektronickým předřadníkem, rozměry d=90mm, v=13mm, svítí při výpadku, s nouzovým modulem s dobou autonomie 3hod., vč. zdroje, vč.recyklačního poplatku | ks | 19 | 0 | 0 | 0
16 | D.1.4.3.16 | 16N : Vestavné nouzové LED svítidlo 2W, krytí IP20, tělo polykarbonát, difuzor polykarbovát, optika corridor, světelný tok 134 lm, s elektronickým předřadníkem, rozměry d=90mm, v=13mm, svítí při výpadku, s nouzovým modulem s dobou autonomie 3hod., vč. zdroje, vč.recyklačního poplatku | ks | 19 | 0 | 0 | 0
17 | D.1.4.3.17 | 17N : Přisazené nouzové LED svítidlo 2W, krytí IP65, tělo polykarbonát/ABS, difuzor polykarbovát, optika area, světelný tok 233 lm, s elektronickým předřadníkem, rozměry d=170mm, v=66,5mm, svítí při výpadku, s nouzovým modulem s dobou autonomie 3hod., vč. zdroje, vč.recyklačního poplatku | ks | 7 | 0 | 0 | 0
18 | D.1.4.3.18 | 18N :Přisazené nouzové LED svítidlo 1W, krytí IP20, tělo polykarbonát/ABS, difuzor polykarbovát, optika corridor, světelný tok 135 lm, s elektronickým předřadníkem, rozměry 130x130x275mm, svítí při výpadku, s nouzovým modulem s dobou autonomie 3hod., vč. zdrojee, vč.recyklačního poplatku | ks | 3 | 0 | 0 | 0
19 | D.1.4.3.19 | 19N : Přisazené nouzové LED svítidlo 2W, krytí IP20, tělo polykarbonát, difuzor polykarbovát, optika area, světelný tok 273 lm, s elektronickým předřadníkem, rozměry 130x130x275mm, svítí při výpadku, s nouzovým modulem s dobou autonomie 3hod., vč. zdroje, vč.recyklačního poplatku | ks | 10 | 0 | 0 | 0
20 | D.1.4.3.20 | 20 : Reflektorové LED svítidlo 12W, IP20, tělo hliník+ocelový plech, světelný tok 1600lm, teplota chromatičnosti 4000K, s elektronickým předřadníkem, vč zdroje, vč. Recyklačního polatku - svítidla do lištového systému | ks | 16 | 0 | 0 | 0
21 | D.1.4.3.21 | 20 : Lištový systém - příslušenství k reflektorům - lišty, spojky, napájení | ks | 1 | 0 | 0 | 0
22 | D.1.4.3.22 | 21 :Zavěšené kruhové LED hliníkové svítidlo 140W, prstencového tvaru, krytí IP40, tělo hliník, difuzor opálové PMMA, světelný tok 10400 lm, teplota chromatičnosti 4000 K, vnější průměr 2000mm, šířka prstence 70mm, výška 80mm, distribuce světla přímá, s elektronickým předřadníkem, vč. závěsné sady, vč. zdroje, vč.recyklačního poplatku, vč.recyklačního poplatku | ks | 1 | 0 | 0 | 0
23 | D.1.4.3.23 | 23 : Obdélníkový LED obrazec s opálovým difuzorem -centrální schodiště, vč. zdrojů, vč.recyklačního poplatku | ks | 2 | 0 | 0 | 0
24 | D.1.4.3.24 | 24N :Prisazene hlinikove LED svitidlo 80W, IP40, tělo hliník, difuzor opalový, světelný tok 8000lm, teplota chromatičnosti 4000K, délka 2852mm, a nouzovým modulem s dobou autonomie 1hod, s elektronickým předřadníkem, vč. zdroje, vč.recyklačního poplatku | ks | 5 | 0 | 0 | 0
25 | D.1.4.3.25 | 25N : Přisazené/ vestavné nouzové LED svítidlo 2W, krytí IP65, tělo polykarbonát/ABS, difuzor polykarbovát, optika asymetrická, světelný tok 230 lm, s elektronickým předřadníkem, rozměry d=170mm, v=66,5mm, svítí při výpadku, s nouzovým modulem s dobou autonomie 3hod., vč. montážní sady, vč. zdroje, vč.recyklačního poplatku | ks | 3 | 0 | 0 | 0
26 | D.1.4.3.26 | 26 : Venkovní sloupkové LED svítidlo 26W, IP65, tělo hliník, difuzor polykarbonát, světelný to 1100lm, teplota chromatičnosti 3000K, výška 1000mm, d=168mm, vč. zdroje, vč.recyklačního poplatku | ks | 8 | 0 | 0 | 0
27 | D.1.4.3.27 | 27 : Nástěnné venkovní LED svítidlo 6W, s integrovaným čidlem, krytí IP44, světelný tok 600lm, tělo hliník, difuzor opálový, teplota chromatičnosti 2700 K, distribuce světla přímá, vč. Zdroje, vč.recyklačního poplatku | ks | 2 | 0 | 0 | 0
28 | D.1.4.3.28 | 29 : Vestavné LED svitidlo 33W pro adjustaci, IP20, tělo ocelový plech, difuzor microprizma PMMA, světelný tok 4100lm, teplota chromatičnosti 5300K, rozměry 596x596x64mm, s elektronickým předřadníkem, vč. zdroje, vč.recyklačního poplatku | ks | 3 | 0 | 0 | 0
29 | D.1.4.3.29 | 30 : LED svitidlo 54W s denním i červeným světlem pro temné komory, IP66, tělo polykarbonát, difuzor polykarbonát, světelný tok 7000lm + 530lm, teplota chromatičnosti 4000K + červené světlo, rozměry 1572 x95x111mm, s elektronickým předřadníkem, vč. zdroje, vč.recyklačního poplatku | ks | 2 | 0 | 0 | 0
30 | D.1.4.3.30 | NO: Přisazené LED nouzové svítidlo 1W s jednostranným piktogramem, IP65, tělo polykarbonát, difuzor polykarbonát, světelný tok 110 lm, režim svítí trvale, rozměry 350x120x75mm, s elektronickým předřadníkem, s nouzovým modulem s dobou autonomie 3hod., vč. zdroje | ks | 69 | 0 | 0 | 0
31 | D.1.4.3.31 | NO1: Přisazené/vestavné stropní LED nouzové svítidlo 2W s oboustranným piktogramem, IP20, tělo polykarbonát, difuzor polykarbonát, světelný tok 30 lm, režim svítí trvale, rozměry 265x200x29mm, s elektronickým předřadníkem, s nouzovým modulem s dobou autonomie 3hod., vč. zdroje | ks | 15 | 0 | 0 | 0
32 | D.1.4.3.32 | NO2: Přisazené/vestavné stropní LED nouzové svítidlo 2W s jednostranným piktogramem, IP20, tělo polykarbonát, difuzor polykarbonát, světelný tok 30 lm, režim svítí trvale, rozměry 265x200x29mm, s elektronickým předřadníkem, s nouzovým modulem s dobou autonomie 3hod., vč. zdroje | ks | 9 | 0 | 0 | 0
33 | D.1.4.3.33 | NO3 : Přisazené LED nouzové svítidlo 1W s jednostranným piktogramem, IP65, tělo polykarbonát, difuzor polykarbonát, světelný tok 110 lm, režim svítí trvale, rozměry 350x120x75mm, s elektronickým předřadníkem, s nouzovým modulem s dobou autonomie 3hod., vč. zdroje | ks | 9 | 0 | 0 | 0
34 | D.1.4.3.34 | Lanka pro zavěšená svítidla | m | 29 | 0 | 0 | 0
35 | D.1.4.3.35 | Úchyty do stropu pro zavěšená svítidla | ks | 29 | 0 | 0 | 0
| D.1.4.4 | Spínače,ovladače,termostaty |  |  |  |  | 0
1 | D.1.4.4.01 | Spínač jednopólový 230V/10A - řazení 1 - pod omítku, IP20, barva bílá | ks | 33 | 0 | 0 | 0
2. | D.1.4.4.02 | Spínač jednopólový 230V/10A - řazení 1 - pod omítku, IP44, barva bílá | ks | 4 | 0 | 0 | 0
2 | D.1.4.4.03 | Spínač jednopólový 230V/10A - řazení 1 -na povrch, IP44 | ks | 10 | 0 | 0 | 0
3. | D.1.4.4.04 | Přepínač sériový 230V/10A - řazení 5 - pod omítku, IP20, barva bílá | ks | 29 | 0 | 0 | 0
3 | D.1.4.4.05 | Přepínač střídavý 230V/10A - řazení 6 - pod omítku, IP20, barva bílá | ks | 14 | 0 | 0 | 0
4. | D.1.4.4.06 | Přepínač střídavý 230V/10A - řazení 6 - na povrch, IP44, barva bílá | ks | 6 | 0 | 0 | 0
4 | D.1.4.4.07 | Přepínač dvojitý střídavý 230V/10A - řazení 6+6 - pod omítku, IP20, barva bílá | ks | 14 | 0 | 0 | 0
5. | D.1.4.4.08 | Přepínač křížový 230V/10A - řazení 7 - pod omítku, IP20, barva bílá | ks | 8 | 0 | 0 | 0
5 | D.1.4.4.09 | Přepínač křížový 230V/10A - řazení 7 - na povrch, IP44, barva bílá | ks | 4 | 0 | 0 | 0
6. | D.1.4.4.10 | Ovladač tlačítkový 230V/10A - s orientační doutnavkou - pod omítku, IP20,barva bílá, komplet | ks | 65 | 0 | 0 | 0
6 | D.1.4.4.11 | Žaluziový spínač 230V/10A, s blokací současného chodu, pro rolety - řazení 1+1 , pod omítku, IP20, komplet,barva bílá | ks | 47 | 0 | 0 | 0
7. | D.1.4.4.12 | PČ1 : Pohybové čidlo pro spínání LED svítidel s elektronickými předřadníky.Montáž na strop prahové osvětlení (10-2000lx), zpoždění vypnutí (5s-30min), IP20, třívodičové připojení, 360° | ks | 44 | 0 | 0 | 0
7 | D.1.4.4.13 | Stop tlačítko s aretací, za sklem, TOTAL STOP, 1x spínací kontakt | ks | 1 | 0 | 0 | 0
8. | D.1.4.4.14 | Stop tlačítko s aretací, za sklem, CENTRAL STOP, 1x spínací kontakt | ks | 1 | 0 | 0 | 0
8 | D.1.4.4.15 | Tlačítkový ovladač za sklem, pro odvětrání CHÚC | ks | 6 | 0 | 0 | 0
9. | D.1.4.4.16 | Tlačítko signální tahové se šňůrou - signalizace WC invalidé | ks | 3 | 0 | 0 | 0
9 | D.1.4.4.17 | Transformátor - signalizace WC invalidé | ks | 3 | 0 | 0 | 0
10. | D.1.4.4.18 | Kontrolní modul s alarmem - signalizace WC invalidé | ks | 3 | 0 | 0 | 0
10 | D.1.4.4.19 | Dvojnásobný rámeček - signalizace WC invalidé | ks | 3 | 0 |  | 0
11. | D.1.4.4.20 | Prosvětlené tlačítko - signalizace WC invalidé | ks | 3 | 0 | 0 | 0
11 | D.1.4.4.21 | Rámeček dvojnásobný vodorovný | ks | 4 | 0 |  | 0
12. | D.1.4.4.22 | Rámeček dvojnásobný svislý | ks | 3 | 0 |  | 0
12 | D.1.4.4.23 | Rámeček trojnásobný vodorovný | ks | 3 | 0 |  | 0
13. | D.1.4.4.24 | Rámeček trojnásobný svislý | ks | 2 | 0 |  | 0
13 | D.1.4.4.25 | Čidlo soumrakového spínače | ks | 1 | 0 | 0 | 0
Pozn. Pohony rolet jsou součástí dodávky rolet - stavba
Pozn. ovladače VZT jednotek, ovladače dveřních clon - dodávka VZT
| D.1.4.5 | Zásuvky |  |  |  |  | 0
1 | D.1.4.5.01 | Zásuvka jednonásobná 16A/230V, IP20, s clonkami, zapuštěná, bílá | ks | 316 | 0 | 0 | 0
2 | D.1.4.5.02 | Zásuvka jednonásobná 16A/230V, IP44, na povrch | ks | 33 | 0 | 0 | 0
3 | D.1.4.5.03 | Zásuvka jednonásobná 16A/230V, IP44, s clonkami, zapuštěná, bílá | ks | 13 | 0 | 0 | 0
4 | D.1.4.5.04 | Zásuvka jednonásobná 16A/230V,s přepěťovou ochranou III.stupně, IP20, zapuštěná, s optickou signalizací, barva bílá | ks | 101 | 0 | 0 | 0
5 | D.1.4.5.05 | Zásuvka průmyslová 16A/400V,IP44, na povrch | ks | 10 | 0 | 0 | 0
7 | D.1.4.5.07 | Rámeček dvojnásobný vodorovný | ks | 26 | 0 |  | 0
8 | D.1.4.5.08 | Rámeček trojnásobný vodorovný | ks | 7 | 0 |  | 0
9 | D.1.4.5.09 | Rámeček čtyřnásobný vodorovný | ks | 41 | 0 |  | 0
| D.1.4.6 | Podlahové krabice, pro přístroje 45x45mm |  |  |  |  | 0
1 | D.1.4.6.01 | Krabice do podlahy univerzální podlahová pro 12 přístrojů 45x45mm, pro povlakovou krytinu | ks | 23 | 0 | 0 | 0
2 | D.1.4.6.02 | Rám podlahové krabice pro 12 přístrojů 45x45mm, pro povlakovou krytinu | ks | 23 | 0 | 0 | 0
3 | D.1.4.6.03 | Krabice do podlahy univerzální podlahová pro 8 přístrojů 45x45mm, pro povlakovou krytinu | ks | 63 | 0 | 0 | 0
4 | D.1.4.6.04 | Rám podlahové krabice pro 8 přístrojů 45x45mm, pro povlakovou krytinu | ks | 63 | 0 | 0 | 0
5 | D.1.4.6.05 | Přístrojová podložka pro 6 přístrojů 45x45mm (pro podlahovou krabici pro 12 přístrojů 45x45mm) | ks | 46 | 0 | 0 | 0
6 | D.1.4.6.06 | Přístrojová krabice pro 4 přístroje 45x45mm (pro podlahovou krabici pro 8 přístrojů 45x45mm) | ks | 84 | 0 | 0 | 0
7 | D.1.4.6.07 | Přístrojová podložka pro 3 přístroje (pro podlahovou krabici pro 8 přístrojů 45x45mm) | ks | 42 | 0 | 0 | 0
8 | D.1.4.6.08 | Přepážka | ks | 86 | 0 | 0 | 0
9 | D.1.4.6.09 | Nivelační sada | ks | 86 | 0 | 0 | 0
10 | D.1.4.6.10 | Záslepka | ks | 141 | 0 | 0 | 0
11 | D.1.4.6.11 | Zásuvka K45 český standart, bezšroubová z dětskou pojistkou, bílá,45x45mm | ks | 256 | 0 | 0 | 0
12 | D.1.4.6.12 | Zásuvka K45 český standart, s přepěťovou ochranou III.stupně, s optickou signalizací, bezšroubová z dětskou pojistkou, bílá,45x45mm | ks | 64 | 0 | 0 | 0
13 | D.1.4.6.13 | Zásuvka 230V/16A, s USB nabíjením, vstupní napětí 230V/16A, IP20. Bílá barva. | ks | 21 | 0 | 0 | 0
14 | D.1.4.6.14 | Zásuvka jednonásobná 16A/230V, IP20, s clonkami, zapuštěná, bílá | ks | 42 | 0 | 0 | 0
15 | D.1.4.6.15 | Zásuvka jednonásobná 16A/230V,s přepěťovou ochranou III.stupně, IP20, zapuštěná, s optickou signalizací, barva bílá | ks | 21 | 0 | 0 | 0
16 | D.1.4.6.16 | Ocelový podlahový kanál 38x150mm do podlahy, s přepážkou | m | 138 | 0 | 0 | 0
17 | D.1.4.6.17 | Spojka podlahového kanálu 38x150mm do podlahy | ks | 69 | 0 | 0 | 0
18 | D.1.4.6.18 | Propojovací lanko pro podlahový kanál 550mm, pro propojení podlahových kanálů | ks | 69 | 0 | 0 | 0
| D.1.4.7 | Venkovní žaluzie |  |  |  |  | 0
1 | D.1.4.7.01 | Ovladač žaluzie, s blokací současného chodu, IP20, pod omítku | ks | 70 | 0 | 0 | 0
2 | D.1.4.7.02 | Centrální řídící jednotka pro řízení 8mi zón žaluzií | ks | 1 | 0 | 0 | 0
3 | D.1.4.7.03 | Operační software + USB konektor pro připojení obslužnému počítači | ks | 1 | 0 |  | 0
4 | D.1.4.7.04 | Motor controler, řídící jednotka pro 4 pohony 230V/50Hz | ks | 21 | 0 | 0 | 0
5 | D.1.4.7.05 | Patrová rozbočovací krabice | ks | 3 | 0 | 0 | 0
6 | D.1.4.7.06 | Skříň vnějších čidel, pro připojení vnějších čidel snímající povětrnostbní podmínky | ks | 1 | 0 | 0 | 0
7 | D.1.4.7.07 | Patrová rozbočovací krabice | ks | 3 | 0 | 0 | 0
8 | D.1.4.7.08 | Zdroj 24V pro napájení skříně vnějších čidel | ks | 1 | 0 | 0 | 0
9 | D.1.4.7.09 | Elektronická ochrana proti blesku pro zdroj | ks | 1 | 0 | 0 | 0
10 | D.1.4.7.10 | Elektronická ochrana proti blesku pro RS485 | ks | 1 | 0 | 0 | 0
11 | D.1.4.7.11 | Svodič bleskových proudů I+II.stupeň, s dálkovou signalizací 1P+N | ks | 1 | 0 | 0 | 0
12 | D.1.4.7.12 | Proudový chránič 2P/25A/30mA, s dálkovou signalizací | ks | 1 | 0 | 0 | 0
13 | D.1.4.7.13 | Krabice na povrch 210x310mm,IP65 | ks | 3 | 0 | 0 | 0
14 | D.1.4.7.14 | Sluneční čidlo | ks | 1 | 0 | 0 | 0
15 | D.1.4.7.15 | Větrné čidlo vyhřívané | ks | 1 | 0 | 0 | 0
16 | D.1.4.7.16 | Čidlo vnější teploty | ks | 1 | 0 | 0 | 0
17 | D.1.4.7.17 | Směrovka větru | ks | 1 | 0 | 0 | 0
18 | D.1.4.7.18 | Dešťové čidlo 24V | ks | 1 | 0 | 0 | 0
19 | D.1.4.7.19 | Stožár pro čidla | ks | 1 | 0 |  | 0
20 | D.1.4.7.20 | Oživení systému | ks | 1 |  | 0 | 0
Pozn. Pohony žaluzií jsou součástí dodávky žaluzií - stavba
| D.1.4.8 | Samoregulační topné kabely - vyhřívání potrubí |  |  |  |  | 0
1 | D.1.4.8.01 | Samoregulační topný kabel - udržuje teplotu horké vody od 37 do 70°C, (standart produktu např. HWAT-R) | m | 91 | 0 | 0 | 0
2 | D.1.4.8.02 | Řídící jednotka pro HWAT systém pro topné kabely HWAT-R, s integr. časovačem, vč.teplotního čidla, (standart produktu např. HWAT-R) | ks | 1 | 0 | 0 | 0
3 | D.1.4.8.03 | Konektor pro 1ks topného kabelu, se studeným koncem 1,5 m - 3x2,5 mm2, (standart produktu např. RayClic-CE-02) | ks | 1 | 0 | 0 | 0
4 | D.1.4.8.04 | Konektor pro napojení 2 topných kabelů, se studeným koncem 1,5 m - 3x2,5 mm2, (standart produktu např. RayClic-PS-02) | ks | 8 | 0 | 0 | 0
5 | D.1.4.8.05 | Ukončovací konektor, (standart produktu např. RayClic-E-02) | ks | 17 | 0 | 0 | 0
6 | D.1.4.8.06 | T - konektor pro 3 ks topných kabelů, (standart produktu např. RayClic-T-02) | ks | 1 | 0 | 0 | 0
7 | D.1.4.8.07 | Tepelně odolná páska ze skelné tkaniny, 20 m, max. 130°C, (standart produktu např. GT-66) | ks | 7 | 0 | 0 | 0
8 | D.1.4.8.08 | Hliníková samolepící páska, 55 m, (standart produktu např.ATE-180) | ks | 2 | 0 | 0 | 0
9 | D.1.4.8.09 | Souprava pro vstup do tepelné izolace, (standart produktu např. IEK-20-M) | ks | 17 | 0 | 0 | 0
10 | D.1.4.8.10 | Tepelně odolná připojovací krabice se svorkovnicí | ks | 8 | 0 | 0 | 0
11 | D.1.4.8.11 | Štítek, "Pozor el.vyhříváno" | ks | 17 | 0 | 0 | 0
| D.1.4.9 | Samoregulační topné kabely - vyhřívání potrubí |  |  |  |  | 0
1 | D.1.4.9.01 | Samoregulační topné kabely pro potrubí 18W/m při 5°C | m | 18 | 0 | 0 | 0
2 | D.1.4.9.02 | Elektronický termostat, vč.teplotního čidla (osazen v rozvaděči R3.1) | ks | 1 | 0 | 0 | 0
3 | D.1.4.9.03 | Připojovací a ukončovací sada pro samoregulační topné kabely | ks | 6 | 0 | 0 | 0
4 | D.1.4.9.04 | Fixační páska,20m | ks | 1 | 0 | 0 | 0
5 | D.1.4.9.05 | Tepelně odolná připojovací krabice se svorkovnicí | ks | 6 | 0 | 0 | 0
6 | D.1.4.9.06 | Štítek, "Pozor el.vyhříváno" | ks | 6 | 0 | 0 | 0
| D.1.4.10 | Kabelové žlaby, trubky, lišty, nosné systémy,pomocné konstrukce |  |  |  |  | 0
1 | D.1.4.10.01 | Kabelový žlab 500/100, kovový, perforovaný, vč.víka, spojovacího materiálu a příslušenství | m | 300 | 0 | 0 | 0
2 | D.1.4.10.02 | Kabelový žlab 250/100, kovový, perforovaný, vč.víka, spojovacího materiálu a příslušenství | m | 160 | 0 | 0 | 0
3 | D.1.4.10.03 | Kabelový žlab 125/100, kovový, perforovaný, vč.víka, spojovacího materiálu a příslušenství | m | 37 | 0 | 0 | 0
4 | D.1.4.10.04 | Koleno pravolevé 90° pro kab.žlab 500/100, vč.víka, spojovacího materiálu a příslušenství | ks | 11 | 0 | 0 | 0
5 | D.1.4.10.05 | Koleno pravolevé 90° pro kab.žlab 250/100, vč.víka, spojovacího materiálu a příslušenství | ks | 13 | 0 | 0 | 0
6 | D.1.4.10.06 | Koleno 90° pro kab.žlab 125/100, vč.víka, spojovacího materiálu a příslušenství | ks | 1 | 0 | 0 | 0
7 | D.1.4.10.07 | T kus 3x500/100, vč. víka, spojovacího materiálu a příslušenství | ks | 17 | 0 | 0 | 0
8 | D.1.4.10.08 | T kus 3x250/100, vč. víka, spojovacího materiálu a příslušenství | ks | 7 | 0 | 0 | 0
9 | D.1.4.10.09 | Přepážka 100, vč.spojovacího materiálu a příslušenství | m | 497 | 0 | 0 | 0
10 | D.1.4.10.10 | Úhelník Fe 25/25/540,vč. příslušenství | ks | 252 | 0 | 0 | 0
11 | D.1.4.10.11 | Úhelník Fe 25/25/290,vč. příslušenství | ks | 135 | 0 | 0 | 0
12 | D.1.4.10.12 | Úhelník Fe 25/25/165,vč. příslušenství | ks | 33 | 0 | 0 | 0
13 | D.1.4.10.13 | Závitová tyč pro kab.žlaby l=0,5m, vč. příslušenství - | ks | 840 | 0 | 0 | 0
14 | D.1.4.10.14 | Úchyty do betonu pro kabelové žlaby,vč. příslušenství | ks | 840 | 0 | 0 | 0
15 | D.1.4.10.15 | Atypická ocelová nosná konstrukce (podpěra), výška max 300mm, pro kabelový žlab 250/100 na střechu | ks | 26 | 0 | 0 | 0
16 | D.1.4.10.16 | Atypická ocelová nosná konstrukce (podpěra), výška max 300mm, pro kabelový žlab 125/100 na střechu | ks | 16 | 0 | 0 | 0
17 | D.1.4.10.17 | Opláštění kabelového žlabu 250/100 z kouřotěsného materiálu s funkční schopností při požáru P30-R | m | 6 | 0 | 0 | 0
18 | D.1.4.10.18 | Stoupací kabelový rošt 500/85, kovový, vč.spojovacího materiálu, nosného materiálu a příslušenství | m | 13 | 0 | 0 | 0
19 | D.1.4.10.19 | Úchytný materiál pro kabelový rošt 300/85 | ks | 260 | 0 | 0 | 0
20 | D.1.4.10.20 | Stoupací kabelový normovaný žebřík 200/60, P60-R, vč.spojovacího materiálu, nosného materiálu a příslušenství | m | 13 | 0 | 0 | 0
21 | D.1.4.10.21 | Úchytný materiál P60-R pro kabely v kabelovém žebříku 200/60 | ks | 200 | 0 | 0 | 0
22 | D.1.4.10.22 | Normovaný kabelový žlab s požární odolností P60-R, 300/60, vč. víka, spojovacího materiálu a ostatního příslušenství | m | 230 | 0 | 0 | 0
23 | D.1.4.10.23 | Normovaný kabelový žlab s požární odolností P60-R, 100/60, vč. víka, spojovacího materiálu a ostatního příslušenství | m | 48 | 0 | 0 | 0
24 | D.1.4.10.24 | Koleno 90°pro normovaný kabelový žlab 300/60, P60-R, vč. spojovacího materiálu a příslušenství | ks | 15 | 0 | 0 | 0
25 | D.1.4.10.25 | Koleno 90°pro normovaný kabelový žlab 100/60, P60-R, vč. spojovacího materiálu a příslušenství | ks | 1 | 0 | 0 | 0
26 | D.1.4.10.26 | T kus pro normovaný kabelový žlab 300/60, P60-R, vč. spojovacího materiálu a příslušenství | ks | 4 | 0 | 0 | 0
27 | D.1.4.10.27 | Normovaná nosná konstrukce (montážní profil) P60-R, pro normovaný kabelový žlab 300/60 | ks | 48 | 0 | 0 | 0
28 | D.1.4.10.28 | Normovaná nosná konstrukce (montážní profil) P60-R, pro normovaný kabelový žlab 100/60 | ks | 15 | 0 | 0 | 0
29 | D.1.4.10.29 | Závitová tyč (l=0,5m) pro kab.žlaby, s požární odolností P60-R | ks | 126 | 0 | 0 | 0
30 | D.1.4.10.30 | Úchyty do betonu pro kab.žlaby s požární odolností P60-R | ks | 126 | 0 | 0 | 0
31 | D.1.4.10.31 | Příchytky s požární odolností P60-R, vč.upevňovacího materiálu s požární odolností P60-R | ks | 6030 | 0 | 0 | 0
32 | D.1.4.10.32 | Odlehčení tahu stoupacích žebříků 200/60,s požární odolností P60-R | ks | 4 | 0 | 0 | 0
33 | D.1.4.10.33 | Příchytky Grip 15 | ks | 970 | 0 | 0 | 0
34 | D.1.4.10.34 | Příchytky Grip 8 | ks | 3500 | 0 | 0 | 0
35 | D.1.4.10.35 | Trubka PVC pevná prům. 25 mm (320N), vč.spojovacího a úchytného materiálu | m | 280 | 0 | 0 | 0
36 | D.1.4.10.36 | Trubka PVC pevná prům. 32 mm (320N), vč.spojovacího a úchytného materiálu | m | 300 | 0 | 0 | 0
37 | D.1.4.10.37 | Trubka PVC pevná prům. 40 mm (320N), vč.spojovacího a úchytného materiálu | m | 50 | 0 | 0 | 0
38 | D.1.4.10.38 | Trubka PVC pevná prům. 50 mm (320N), vč.spojovacího a úchytného materiálu | m | 10 | 0 | 0 | 0
39 | D.1.4.10.39 | Trubka PVC ohebná (320N), d=25mm, do hořlavého materiálu, vč.spojovacího a úchytného materiálu | m | 200 | 0 | 0 | 0
40 | D.1.4.10.40 | Trubka PVC ohebná (320N), d=32mm, do hořlavého materiálu, vč.spojovacího a úchytného materiálu | m | 400 | 0 | 0 | 0
41 | D.1.4.10.41 | Trubka PVC ohebná (320N), d=40mm, do hořlavého materiálu, vč.spojovacího a úchytného materiálu | m | 20 | 0 | 0 | 0
42 | D.1.4.10.42 | Trubka PVC ohebná do betonu (750N), d=32mm, vč.spojovacího a úchytného materiálu | m | 140 | 0 | 0 | 0
43 | D.1.4.10.43 | Trubka ocelová pevná pancéřová prům. 32 mm, vč.spojovacího a úchytného materiálu | m | 50 | 0 | 0 | 0
44 | D.1.4.10.44 | PVC chránička 40/32 mm | m | 91 | 0 | 0 | 0
45 | D.1.4.10.45 | Prostupy z kabel. žlabů – vývodky | ks | 800 | 0 | 0 | 0
| D.1.4.11 | Krabice |  |  |  |  | 0
1 | D.1.4.11.01 | Krabice na povrch, vč.svorkovnice a upevňovacího materiálu | ks | 250 | 0 | 0 | 0
2. | D.1.4.11.02 | Krabice přístrojová , zapuštěná, vč. upevňovacího materiálu | ks | 744 | 0 | 0 | 0
2 | D.1.4.11.03 | Krabice odbočná, vč.svorkovnice a upevňovacího materiálu | ks | 450 | 0 | 0 | 0
3. | D.1.4.11.04 | Krabice elektroinstalační do zateplení, komplet, vč. upevňovacího materiálu | ks | 2 | 0 | 0 | 0
3 | D.1.4.11.05 | Krabice elektroinstalační do zateplení s montážní deskou, komplet, vč. upevňovacího materiálu | ks | 2 | 0 | 0 | 0
4. | D.1.4.11.06 | Krabice na povrch 450x300mm,IP65 | ks | 2 | 0 | 0 | 0
4 | D.1.4.11.07 | Krabice na povrch 210x310mm,IP65 | ks | 7 | 0 | 0 | 0
5. | D.1.4.11.08 | Krabice s funkční schopností P60-R | ks | 6 | 0 | 0 | 0
| D.1.4.12 | Ostatní materiál |  |  |  |  | 0
1 | D.1.4.12.01 | Svorka na potrubí | ks | 65 | 0 | 0 | 0
2 | D.1.4.12.02 | Protipožární ucpávky – nehořlavé utěsnění kabelových tras v místech přechodu do jiného požárního úseku | ks | 108 | 0 | 0 | 0
3 | D.1.4.12.03 | Ekvipotenciální přípojnice, vč.krytu | ks | 9 | 0 | 0 | 0
4 | D.1.4.12.04 | Ekvipotenciální přípojnice+krabice na povrch 150x150mm | ks | 1 | 0 | 0 | 0
5 | D.1.4.12.05 | Ekvipotenciální přípojnice+krabice pod omítku 150x150mm | ks | 13 | 0 | 0 | 0
6 | D.1.4.12.06 | Ekvipotenciální přípojnice+krabice IP55 | ks | 1 | 0 | 0 | 0
7 | D.1.4.12.07 | Utěsnění prostupu proti vniknutí vody | ks | 3 | 0 | 0 | 0
8 | D.1.4.12.08 | Náhradní bateriový zdroj UPS 40kVA/36kW, s vstupem i výstupem 400V, s odpínáním od tlačítka Total Stop. S integrovanými baterií v počtu 44x9Ah v UPS. Tato kapacita bude schopná definovanou zátěž zálohovat po dobu 60 minut při plně nabitých bateriích. Navržený zdroj UPS on-line UPS s dvojitou konverzí. UPS má třífázový vstup a výstup. UPS se vyznačuje velmi vysokou účinností přes 95% a velmi nízkým THD na vstupu <1%. UPS má mimořádně nízké vstupní THD <1% vhodné pro spolupráci i s jen mírně předimenzovaným DA. Baterie jsou bezúdržbové, hermetické, ventilem řízené. Součástí dodávky je i spínač externího bypassu. | ks | 1 | 0 | 0 | 0
9 | D.1.4.12.09 | Proudový chránič 2P/25A/30mA, s dálkovou signalizací | ks | 4 | 0 | 0 | 0
10 | D.1.4.12.10 | Proudový chránič 4P/25A/30mA, s dálkovou signalizací | ks | 2 | 0 | 0 | 0
11 | D.1.4.12.11 | Svodič bleskových proudů I+II.stupeň, s dálkovou signalizací, 3P+N | ks | 2 | 0 | 0 | 0
12 | D.1.4.12.12 | Svodič bleskových proudů I+II.stupeň, s dálkovou signalizací 1P+N | ks | 5 | 0 | 0 | 0
13 | D.1.4.12.13 | Přepěťová ochrana I.+II.stupeň, datová přepěťová ochrana 2/24 | ks | 1 | 0 | 0 | 0
14 | D.1.4.12.14 | Hloubení rýhy zemina tř 3 - š. 80cm, hl. 80 cm | m | 17 |  | 0 | 0
15 | D.1.4.12.15 | Zához rýhy zeminou š. 80 cm hl 80cm, vč.hutnění a uložení výkopu do vrstev a urovnání povrchu | m | 17 |  | 0 | 0
16 | D.1.4.12.16 | Řezání spár v betonu | m | 34 |  | 0 | 0
17 | D.1.4.12.17 | Odstranění betonu | m2 | 9 |  | 0 | 0
| D.1.4.13 | Ukončení kabelů |  |  |  |  | 0 | oprava vzorce H297=SUBTOTAL(9;H298:H306)
1 | D.1.4.13.01 | Ukončení vodičů v rozvaděči - do 4x6 | ks | 640 |  | 0 | 0 | původní chybný H297=SUBTOTAL(9;H298:H320)
2 | D.1.4.13.02 | Ukončení vodičů v rozvaděči - do 5x4 | ks | 60 |  | 0 | 0
3 | D.1.4.13.03 | Ukončení vodičů v rozvaděči - do 7x4 | ks | 30 |  | 0 | 0
4 | D.1.4.13.04 | Ukončení vodičů v rozvaděči - do 19x4 | ks | 10 |  | 0 | 0
5 | D.1.4.13.05 | Ukončení vodičů v rozvaděči - do 24x4 | ks | 2 |  | 0 | 0
6 | D.1.4.13.06 | Ukončení vodičů v rozvaděči - do 5x10 | ks | 30 |  | 0 | 0
7 | D.1.4.13.07 | Ukončení vodičů v rozvaděči - do 5x35 | ks | 10 |  | 0 | 0
8 | D.1.4.13.08 | Ukončení vodičů v rozvaděči - do 5x50 | ks | 8 |  | 0 | 0
9 | D.1.4.13.09 | Ukončení vodičů v rozvaděči - do 4x240 | ks | 12 |  | 0 | 0
| D.1.4.14 | Montáž rozvaděčů |  |  |  |  | 0
1. | D.1.4.14.01 | Montáž rozvaděče RE, váha do 100kg | ks | 1 |  | 0 | 0
2. | D.1.4.14.02 | Montáž rozvaděče HR, váha do 100kg | ks | 1 |  | 0 | 0
3. | D.1.4.14.03 | Montáž rozvaděče RH, 3 pole - váha pole do 500kg | ks | 1 |  | 0 | 0
4. | D.1.4.14.04 | Montáž rozvaděče RPO, 2 pole - váha pole do 500kg | ks | 1 |  | 0 | 0
5. | D.1.4.14.05 | Montáž rozvaděče R1, 1 pole - váha pole do 500kg | ks | 1 |  | 0 | 0
6. | D.1.4.14.06 | Montáž rozvaděče R2, 1 pole - váha pole do 500kg | ks | 1 |  | 0 | 0
7. | D.1.4.14.07 | Montáž rozvaděče R3, 1 pole - váha pole do 500kg | ks | 1 |  | 0 | 0
8. | D.1.4.14.08 | Montáž rozvaděče R3.1, 1 pole - váha pole do 500kg | ks | 1 |  | 0 | 0
9. | D.1.4.14.09 | Montáž rozvaděče RC váha do 100kg | ks | 1 |  | 0 | 0
10. | D.1.4.14.10 | Montáž rozvaděče RC.1, 1 pole - váha pole do 500kg | ks | 1 |  | 0 | 0
| D.1.4.15 | HZS |  |  |  |  | 0
1 | D.1.4.11.04 | Stavební přípomoce (frézování drážek,vrtání, sekání, apod…) | hod | 20 | 0 |  | 0
2 | D.1.4.11.05 | Zajištění bezproudí | hod | 10 | 0 |  | 0
3 | D.1.4.11.06 | Provozní zkoušky | hod | 8 | 0 |  | 0
4 | D.1.4.11.07 | Termovize rozvaděčů | hod | 30 | 0 |  | 0
5 | D.1.4.11.08 | Měření intenzity osvětlení | hod | 30 | 0 |  | 0
6 | D.1.4.11.10 | TIČR - posouzení elektroinstalace | hod | 70 | 0 |  | 0
| D.1.4.16 | Uzemnění, bleskosvod |  |  |  |  | 0
1 | D.1.4.16.01 | Set jímacího stožáru - izolovaný jímací stožár, celková délka 4,2m. Složený z jímacího hrotu l=1,0m, podpůrné trubky GFK/nerez l=3,2m, s připojovací destičkou pro 4 vodiče HVI long vně podpůrné trubky, s izolační páskou, se svorkou pro vyrovnání potenciálů (2ks). | ks | 4 | 0 | 0 | 0
2 | D.1.4.16.02 | Vodič HVI long, šedý, d=23mm, 100kA - Na stavbě nutno upřesnit přesnou délku vodiče HVI long, dle skutečnosti. | m | 182 | 0 | 0 | 0
3 | D.1.4.16.03 | Sada připojovacích prvků pro vodič HVI long d=23mm pro uložení vně podpůrné trubky (připojovací prvek pro připojení vodiče na destičku + připojovací prvek pro připojení vodiče do zkušební svorky) | ks | 4 | 0 | 0 | 0
4 | D.1.4.16.04 | Sada pro upevnění vodičů HVI long d=23mm k podpůrné trubce - Připojovací destička pro 4 vodiče HVI long s dvojicí pojistných matic, upevňovací kroužek. Pro připevnění vodičů k podpůrné trubce jímacího stožáru | ks | 4 | 0 | 0 | 0
5 | D.1.4.16.05 | Svorka PA na vodič HVI v oblasti koncovky | ks | 8 | 0 | 0 | 0
6 | D.1.4.16.06 | Podpěra vedení pro montáž vodiče HVI na stěnu | ks | 228 | 0 | 0 | 0
7 | D.1.4.16.07 | Podpěra vedení pro montáž vodiče FeZn d=10mm s izolací pro skryté svody do stěny | ks | 115 | 0 | 0 | 0
8 | D.1.4.16.08 | Držák na stěnu pro podpůrnou trubku d=40-50mm, s nastavitelnou délkou 250-350mm, materiál FeZn/nerez | ks | 8 | 0 | 0 | 0
9 | D.1.4.16.09 | Čísla pro hromosvodové svody | ks | 8 | 0 | 0 | 0
10 | D.1.4.16.10 | Zkušební svorka - Litinová krabice do chodníku se zkušební svorkou | ks | 8 | 0 | 0 | 0
11 | D.1.4.16.11 | Uzemňovací pásek FeZn 30x4mm | m | 615 | 0 | 0 | 0
12 | D.1.4.16.12 | Uzemňovací drát FeZn d=10 mm | m | 40 | 0 | 0 | 0
13 | D.1.4.16.13 | Vodič FeZn d=10mm, s izolací pro skryté svody | m | 145 | 0 | 0 | 0
14 | D.1.4.16.14 | Smršťovací bužírka zelenožlutá | m | 35 | 0 | 0 | 0
15 | D.1.4.16.15 | Svorka pásek/pásek FeZn | ks | 316 | 0 | 0 | 0
16 | D.1.4.16.16 | Svorka pásek/drát FeZn | ks | 60 | 0 | 0 | 0
17 | D.1.4.16.17 | Svorka křížová FeZn | ks | 9 | 0 | 0 | 0
18 | D.1.4.16.18 | Svary | ks | 114 |  | 0 | 0
19 | D.1.4.16.19 | Antikorozní nátěr svarů | ks | 114 | 0 | 0 | 0
20 | D.1.4.16.20 | Antikorozní nátěr svorek | ks | 385 | 0 | 0 | 0
21 | D.1.4.16.21 | Antikorozní nátěr pásku FeZn 30x4 mm na přechodu ze země | ks | 117 | 0 | 0 | 0
22 | D.1.4.16.22 | Antikorozní nátěr vodiče FeZn d=10mm na přechodu ze země | ks | 20 | 0 | 0 | 0
| D.1.4.17 | Venkovní areálové rozvody |  |  |  |  | 0
1 | D.1.4.17.01 | Sadový bezpaticový žárově zinkovaný třístupňový stožár, výška stožáru 6m nad terénem, s průměrem D3=60mm (standart produktu např. Amako, typ K6). Průměr stožáru D1=133mm, D2=89mm, D360mm. Svítidlo osazeno přímo na stožáru | ks | 8 | 0 | 0 | 0
2 | D.1.4.17.02 | Stožárové LED svítidlo 15W, tělo hliník, rám ocelový plech, difuzor tvrzené sklo, 2200lm, 3000K, IK08, IP66, vč. zdroje, vč. recyklačního poplatku. Svítidla osazena přímo na stožárech. | ks | 8 | 0 | 0 | 0
3 | D.1.4.17.03 | Stožárová svorkovnice RS 35 - 2xE27, vč. pojistkových patron, pro 2ks kabelu | ks | 6 | 0 | 0 | 0
4 | D.1.4.17.04 | Stožárová svorkovnice RS 35 - 3xE27, vč. pojistkových patron, pro 3ks kabelu | ks | 2 | 0 | 0 | 0
5 | D.1.4.17.05 | PVC chránička 63/53 mm | m | 241 | 0 | 0 | 0
6 | D.1.4.17.06 | PVC chránička 75/61 mm | m | 365 | 0 | 0 | 0
7 | D.1.4.17.07 | PVC chránička 110/95 mm | m | 190 | 0 | 0 | 0
8 | D.1.4.17.08 | CYKY-J 3x1,5 | m | 58 | 0 | 0 | 0
9 | D.1.4.17.09 | CYKY-J 3x2,5 | m | 110 | 0 | 0 | 0
10 | D.1.4.17.10 | CYKY-J 3x4 | m | 200 | 0 | 0 | 0
11 | D.1.4.17.11 | CYKY-J 5x4 | m | 135 | 0 | 0 | 0
12 | D.1.4.17.12 | CYKY-J 5x6 | m | 360 | 0 | 0 | 0
13 | D.1.4.17.13 | CYKY-J 4x10 | m | 73 | 0 | 0 | 0
14 | D.1.4.17.14 | CYKY-J 4x95 | m | 11 | 0 | 0 | 0
15 | D.1.4.17.15 | CYKY-J 4x240 | m | 293 | 0 | 0 | 0
16 | D.1.4.17.16 | Ukončení kabelu CYKY-J 3x1,5 mm2 na svorkovnici stožáru | ks | 8 |  | 0 | 0
17 | D.1.4.17.17 | Ukončení kabelu CYKY-J 3x2,5 mm2 na svorkovnici rozvaděče vodárny | ks | 1 |  | 0 | 0
18 | D.1.4.17.18 | Ukončení kabelu CYKY-J 3x4 mm2 na svorkovnici brány | ks | 2 |  | 0 | 0
19 | D.1.4.17.19 | Ukončení kabelu CYKY-J 5x4 mm2 na svorkovnici rozvaděče vodárny | ks | 1 |  | 0 | 0
20 | D.1.4.17.20 | Ukončení kabelu 5x6 mm2 na svorkovnici stožáru | ks | 15 |  | 0 | 0
21 | D.1.4.17.21 | Ukončení kabelu 4x10 mm2 na svorkovnici rozbvaděče | ks | 2 |  | 0 | 0
22 | D.1.4.17.22 | Ukončení kabelu 4x95 mm2 na svorkovnici rozvaděče RC | ks | 1 |  | 0 | 0
23 | D.1.4.17.23 | Ukončení kabelu 4x240 mm2 na svorkovnici rozvaděče | ks | 4 |  | 0 | 0
24 | D.1.4.17.24 | Ukončení zemn. drátu FeZn d=10mm na stožáru | ks | 8 |  | 0 | 0
25 | D.1.4.17.25 | Ukončení zemn. drátu FeZn d=10mm na bráně | ks | 2 |  | 0 | 0
26 | D.1.4.17.26 | Ukončení zemn. drátu FeZn d=10mm na vodárně | ks | 2 |  | 0 | 0
27 | D.1.4.17.27 | Ukončení zemn. pásku FeZn 30x4 v rozvaděči HR a RC | ks | 2 |  | 0 | 0
28 | D.1.4.17.28 | Uzemňovací pásek FeZn 30x4mm | m | 53 | 0 | 0 | 0
29 | D.1.4.17.29 | Uzemňovací drát FeZn d=10 mm | m | 271 | 0 | 0 | 0
30 | D.1.4.17.30 | Svorka SP | ks | 8 | 0 | 0 | 0
31 | D.1.4.17.31 | Svorka drát/drát | ks | 40 | 0 | 0 | 0
32 | D.1.4.17.32 | Svorka pásek/pásek FeZn | ks | 8 | 0 | 0 | 0
33 | D.1.4.17.33 | Antikorozní nátěr svorek | ks | 56 | 0 | 0 | 0
34 | D.1.4.17.34 | Antikorozní nátěr zemn. drátu na přechodu do země | m | 12 | 0 | 0 | 0
35 | D.1.4.17.35 | Antikorozní nátěr zemn. pásku na přechodu do země | m | 3 | 0 | 0 | 0
36 | D.1.4.17.36 | Antikorozní nátěr stožáru na přechodu do země, betonu | ks | 8 | 0 | 0 | 0
37 | D.1.4.17.37 | Autojeřáb pro postavení stožárů | hod | 16 |  | 0 | 0
38 | D.1.4.17.38 | Zaklínování a vyrovnání stožárů | ks | 8 |  | 0 | 0
39 | D.1.4.17.39 | Bednění základu pro stožár hl=1,8m | ks | 8 |  | 0 | 0
40 | D.1.4.17.40 | Betonový základ pro stožár | ks | 8 | 0 |  | 0
41 | D.1.4.17.41 | Hloubení základu pro stožár hl=1,8m | ks | 8 | 0 |  | 0
42 | D.1.4.17.42 | Protažení kabelu do váhy 0,9 kg/m - chráničkou | m | 606 |  | 0 | 0
43 | D.1.4.17.43 | Protažení kabelu do váhy 0,9 kg/m - stožárem a výložníkem | m | 48 |  | 0 | 0
44 | D.1.4.17.44 | Protažení kabelu do váhy 7 kg/m - chráničkou | m | 190 |  | 0 | 0
45 | D.1.4.17.45 | Výstražná folie š=33mm | m | 306 | 0 | 0 | 0
46 | D.1.4.17.46 | Beton.trubky 300mm délka 1 m | ks | 8 | 0 | 0 | 0
47 | D.1.4.17.47 | Měření intenzity osvětlení | hod | 6 |  | 0 | 0
49 | D.1.4.17.49 | Zaměření stávajících inženýrských sítí před zahájením zem.prací | hod | 10 |  | 0 | 0
50 | D.1.4.17.50 | Vytyčení trasy vedení | km | 0.361 |  | 0 | 0
51 | D.1.4.17.51 | Hloubení rýhy zemina tř 3 - š. 35cm, hl. 90 cm | m | 172 |  | 0 | 0
52 | D.1.4.17.52 | Zához rýhy zeminou š. 35 cm hl 90cm, vč.hutnění a uložení výkopu do vrstev a urovnání povrchu | m | 172 |  | 0 | 0
53 | D.1.4.17.53 | Hloubení rýhy zemina tř 3 - š. 50cm, hl. 90 cm | m | 110 |  | 0 | 0
54 | D.1.4.17.54 | Zához rýhy zeminou š. 50 cm hl 90cm, vč.hutnění a uložení výkopu do vrstev a urovnání povrchu | m | 110 |  | 0 | 0
55 | D.1.4.17.55 | Hloubení rýhy zemina tř 3 - š. 50cm, hl. 130 cm | m | 32 |  | 0 | 0
56 | D.1.4.17.56 | Zához rýhy zeminou š. 50 cm hl 130cm, vč.hutnění a uložení výkopu do vrstev a urovnání povrchu | m | 32 |  | 0 | 0
57 | D.1.4.17.57 | Hloubení rýhy zemina tř 3 - š. 80cm, hl. 90 cm | m | 19 |  | 0 | 0
58 | D.1.4.17.58 | Zához rýhy zeminou š. 80 cm hl 90cm, vč.hutnění a uložení výkopu do vrstev a urovnání povrchu | m | 19 |  | 0 | 0
59 | D.1.4.17.59 | Hloubení rýhy zemina tř 3 - š. 80cm, hl. 130 cm | m | 28 |  | 0 | 0
60 | D.1.4.17.60 | Zához rýhy zeminou š. 80 cm hl 130cm, vč.hutnění a uložení výkopu do vrstev a urovnání povrchu | m | 28 |  | 0 | 0
61 | D.1.4.17.61 | Zřízení kabelové lože z kopaného písku a prosáté zeminy | m | 301 | 0 | 0 | 0
62 | D.1.4.17.62 | Zřízení kabelové lože z písku s přísadou cementu v kabelové rýze | m | 60 | 0 | 0 | 0
63 | D.1.4.17.63 | Obetonování chráničky | m3 | 1.96 | 0 |  | 0
64 | D.1.4.17.64 | Odvoz zeminy do vzdálenosti 1 km | m3 | 68 |  | 0 | 0
65 | D.1.4.17.65 | Odvoz zeminy do vzdálenosti za další 1 km | m3 | 1020 |  | 0 | 0
66 | D.1.4.17.66 | Provizorní úprava kabelové rýhy prosátou zeminou | m2 | 168.8 |  | 0 | 0
67 | D.1.4.17.67 | Provizorní úprava terénu | m2 | 268.5 |  | 0 | 0
|  | Elektroinstalace silnoproud Celkem |  |  |  |  | 0

## slp
Soupis stavebních prací, dodávek a služeb s výkazem výměr
S: | Přístavba k budově ,,A´´ SŠ Brno, Charbulova, p.o.
O: | SO 01 - přístavba
R: | Elektroinstalace slaboproud
pol. č. | Název a popis | počet | jedn. | jednotková cena materiálu | materiál celkem | cena montáže | montáž celkem | cena celkem bez DPH
| Lokální detekce požáru | [6 empty] | 0
1 | Ústředna lokální detekce požáru s diplejem, min. 3 kruhové linky | 1 | ks | 0 | 0 | 0 | 0 | 0
2 | Baterie 12V/17Ah | 2 | ks | 0 | 0 | 0 | 0 | 0
3 | Pomocný zdroj 12V 5Ah včetně AKU | 2 | ks | 0 | 0 | 0 | 0 | 0
4 | Vstupně výstupní prvek 4G2R | 2 | ks | 0 | 0 | 0 | 0 | 0
5 | Výstupní prvek 12R | 2 | ks | 0 | 0 | 0 | 0 | 0
6 | Skříň pro vstupně, výstupní prvek | 4 | ks | 0 | 0 | 0 | 0 | 0
7 | Opticko-kouřový hlásič | 103 | ks | 0 | 0 | 0 | 0 | 0
8 | Sokl pro hlásiče | 103 | ks | 0 | 0 | 0 | 0 | 0
9 | Modul elektroniky tlačítkového hlásiče | 14 | ks | 0 | 0 | 0 | 0 | 0
10 | Skříň tlačítkového hlásiče | 14 | ks | 0 | 0 | 0 | 0 | 0
11 | Poplašná siréna s majákem | 8 | ks | 0 | 0 | 0 | 0 | 0
12 | Praflacom 1x2x0,8 | 1500 | m | 0 | 0 | 0 | 0 | 0
13 | Prafladur 2x2x0,8 | 1400 | m | 0 | 0 | 0 | 0 | 0
14 | Požární příchytky | 4000 | ks | 0 | 0 | 0 | 0 | 0
15 | Stropní kabelové příchytky | 2000 | ks | 0 | 0 | 0 | 0 | 0
16 | Přídržný magnet 40kg pro jednokřídlé dveře včetně proti kusu a odblok tlačítka | 1 | ks | 0 | 0 | 0 | 0 | 0
17 | Napojení přídržných magnetů dvojkřídle dveře (magnet dodávka dveří) | 4 | ks | 0 | 0 | 0 | 0 | 0
18 | Kabelový požární žlab 100x50 včetně kotvení | 30 | m | 0 | 0 | 0 | 0 | 0
19 | Trubka pevná hrdlovaná HF včetně příchytek 25mm | 200 | m, | 0 | 0 | 0 | 0 | 0
20 | Provozní kniha | 1 | ks | 0 | 0 | 0 | 0 | 0
21 | Popisné štítky pro hlásiče | 117 | ks | 0 | 0 | 0 | 0 | 0
22 | Podružný materiál | 0.04 | % |  | 0 |  |  | 0
| Nouzový zvukový systém | [6 empty] | 0
1 | Digitální vystupni modul 4-8, EN 54-16 | 1 | ks | 0 | 0 | 0 | 0 | 0
2 | Výkonový zesilovač 2x400W | 2 | ks | 0 | 0 | 0 | 0 | 0
3 | Digitální stanice hlasatele min 6 tlačítek | 1 | ks | 0 | 0 | 0 | 0 | 0
4 | Univerzální modul rozhraní | 1 | ks | 0 | 0 | 0 | 0 | 0
5 | Nástěný reproduktor 6W EN54-24 | 79 | ks | 0 | 0 | 0 | 0 | 0
6 | 5" repro stropni EN54-24, 6W RMS | 17 | ks | 0 | 0 | 0 | 0 | 0
7 | Tlakový reproduktor EN54-24 venkovní | 2 | ks | 0 | 0 | 0 | 0 | 0
8 | Záložní kabel | 1 | ks | 0 | 0 | 0 | 0 | 0
9 | Vstupní kabel | 2 | ks | 0 | 0 | 0 | 0 | 0
10 | Patchkabel cat.5 2m | 4 | ks | 0 | 0 | 0 | 0 | 0
11 | Kabel Prafladur 2x1,5 | 1100 | m | 0 | 0 | 0 | 0 | 0
12 | Požární příchytky | 3700 | ks | 0 | 0 | 0 | 0 | 0
13 | Kabel pro stanici hlasatele 3x2x0,5 | 70 | m | 0 | 0 | 0 | 0 | 0
14 | Trubka ohebná 20mm HF | 50 | m | 0 | 0 | 0 | 0 | 0
15 | Drážkování 32mm | 500 | m | 0 | 0 | 0 | 0 | 0
16 | Transformaátor 100V/1V | 1 | ks | 0 | 0 | 0 | 0 | 0
17 | Měření srozumitelnosti dle ČSN | 1 | ks |  | 0 | 0 | 0 | 0
18 | Přepěťová ochrana 100V pro venkovní reproduktory včetně skříně | 1 | ks | 0 | 0 | 0 | 0 | 0
19 | Datový rozvaděč 36U 800x800 | 1 | ks | 0 | 0 | 0 | 0 | 0
20 | Koncový člen reproduktorové linky | 7 | ks | 0 | 0 | 0 | 0 | 0
21 | Zalozni sit. zdroj PSU EN54-4, | 1 | ks | 0 | 0 | 0 | 0 | 0
22 | Akumulator 12V / 105 Ah pro PSU | 2 | ks | 0 | 0 | 0 | 0 | 0
23 | Podružný materiál | 0.04 | % |  | 0 |  |  | 0
| Strukturovaná kabeláž | [6 empty] | 0
1 | Datový rozvaděč 800x800 42U, prosklené uzamykatelné dveře | 3 | ks | 0 | 0 | 0 | 0 | 0
2 | Rozvodný panel 8x 230V 19"/1U s přepěťovou ochranou 3.stupně | 3 | ks | 0 | 0 | 0 | 0 | 0
3 | Ventilační jednotka se čtyřmi ventilátory včetně termostatu | 3 | ks | 0 | 0 | 0 | 0 | 0
4 | Patchpanel 24portů cat.6 | 17 | ks | 0 | 0 | 0 | 0 | 0
5 | Vyvazovací panel s oky 1U | 20 | ks | 0 | 0 | 0 | 0 | 0
6 | Ukládací police do RACK | 3 | ks | 0 | 0 | 0 | 0 | 0
7 | Datová zásuvka 2xRJ45 cat.6 včetně keystone a příslušenství | 174 | ks | 0 | 0 | 0 | 0 | 0
8 | Instalační krabice do podlahové krabice | 88 | ks | 0 | 0 | 0 | 0 | 0
9 | Instalační krabice | 89 | ks | 0 | 0 | 0 | 0 | 0
10 | Rozšiřující karty do stávající telefonní ústředny SIEMENS, Nutná koordinace se servisní firmou | 0 | ks | 0 | 0 | 0 | 0 | 0 | Vysvětlení zadávací dokumentace – XIII, XIV, XV, XVI, XVII, XVIII, XIX a XX
11 | Telefonní patch panel 50 portů | 1 | ks | 0 | 0 | 0 | 0 | 0
12 | Telefonní patch panel 25 portů | 2 | ks | 0 | 0 | 0 | 0 | 0
13 | Optická vana pro 48 vláken včetně kazety, pigtrailu, ochrany sváru, záslepek apod. | 1 | ks | 0 | 0 | 0 | 0 | 0
14 | Optická vana pro 12 vláken včetně kazety, pigtrailu, ochrany sváru apod. do stávajícího RACK v sousedním objektu | 1 | ks | 0 | 0 | 0 | 0 | 0
15 | Optická vana pro 12 vláken včetně kazety, pigtrailu, ochrany sváru apod. | 2 | ks | 0 | 0 | 0 | 0 | 0
16 | UTP cat.6 B2CaS1D0 | 25000 | m | 0 | 0 | 0 | 0 | 0
17 | SYKFY 50x2x0,5 | 150 | m | 0 | 0 | 0 | 0 | 0
18 | SYKFY 25x2x0,5 | 150 | m | 0 | 0 | 0 | 0 | 0
19 | Optický kabel 12VL SM | 300 | m | 0 | 0 | 0 | 0 | 0
20 | Drátěný žlab 200x100 včetně kotvení | 50 | m | 0 | 0 | 0 | 0 | 0
21 | Trubka ohebná 32mm 750N do betonu | 1000 | m | 0 | 0 | 0 | 0 | 0
22 | trubka ohebná 40mm HF | 1500 | m | 0 | 0 | 0 | 0 | 0
23 | trubka ohebná 32mm HF | 3500 | m | 0 | 0 | 0 | 0 | 0
24 | HDMI zásuvka | 36 | ks | 0 | 0 | 0 | 0 | 0
25 | HDMI kabel profi 15m | 18 | ks | 0 | 0 | 0 | 0 | 0
26 | Vaření optických vláken | 72 | ks |  | 0 | 0 | 0 | 0
27 | Měření optický vláken včetně protokolu | 36 | ks |  | 0 | 0 | 0 | 0
28 | Měření metalickcýh portů včetně protokolu | 349 | ks |  | 0 | 0 | 0 | 0
29 | Popis datových zásuvek, patchpanelu | 8 | hod |  | 0 | 0 | 0 | 0
30 | Prostup stropem více jak 100mm | 8 | ks | 0 | 0 | 0 | 0 | 0
31 | Podružný materiál | 0.04 | % |  | 0 |  |  | 0
| Jednotný čas | [6 empty] | 0
1 | Hodiny jednotný čas analogové 28cm | 8 | ks | 0 | 0 | 0 | 0 | 0
2 | Školní zvonek | 9 | ks | 0 | 0 | 0 | 0 | 0
3 | CXKR-R 2x1,5 | 450 | m | 0 | 0 | 0 | 0 | 0
4 | trubka ohebná 25mm HF | 150 | m | 0 | 0 | 0 | 0 | 0
5 | Stropní kabelové příchytky | 100 | ks | 0 | 0 | 0 | 0 | 0
6 | Podružný materiál | 0.04 | % |  | 0 |  |  | 0
| kamerový systém | [6 empty] | 0
1 | Dome ball kamery; Počet megapixelů: 4 megapixely; Venkovní provedení; Délka přísvitu max.: 30 metrů; Typ objektivu: motorický 2,8-12mm; WDR: 120dB | 11 | ks | 0 | 0 | 0 | 0 | 0
2 | Montážní patice pro kameru | 11 | ks | 0 | 0 | 0 | 0 | 0
3 | Switch 16x POE ¦ 16x 1 Gb/s ¦ 2x 1 Gb Combo port ¦ výkon 225 W ¦ Smart-management ¦ dosah až 250 m / 10 Mb Včetně modulů | 1 | ks | 0 | 0 | 0 | 0 | 0
4 | UTP cat.6 B2CaS1D0 | 1300 | m | 0 | 0 | 0 | 0 | 0
5 | Konektory RJ45 na kabel | 22 | m | 0 | 0 | 0 | 0 | 0
6 | trubka ohebná 25mm HF | 500 | m | 0 | 0 | 0 | 0 | 0
7 | Stropní kabelové příchytky | 200 | ks | 0 | 0 | 0 | 0 | 0
8 | Připojení do stávajícího kamerového systému | 1 | ks |  | 0 | 0 | 0 | 0
9 | Podružný materiál | 0.04 | % |  | 0 |  |  | 0
| Přístupový systém Z-WARE - doplnění stávajícího systému školy | [6 empty] | 0
1 | Řídící jednotka VOS - control | 1 | ks | 0 | 0 | 0 | 0 | 0
2 | Komunikační prvek VOS | 10 | ks | 0 | 0 | 0 | 0 | 0
3 | Externí čtečka | 9 | ks | 0 | 0 | 0 | 0 | 0
4 | Externí čtečka venkovní | 3 | ks | 0 | 0 | 0 | 0 | 0
5 | Dotykový docházkový terminál iTouch - se čtečkou | 1 | ks | 0 | 0 | 0 | 0 | 0
6 | Záložní zdroj 12V/10A | 1 | ks | 0 | 0 | 0 | 0 | 0
7 | Komunikační skript k docházkovému terminálu | 1 | ks | 0 | 0 | 0 | 0 | 0
8 | Komunikační skript pro ovládání řídící jednotky VOS-control | 1 | ks | 0 | 0 | 0 | 0 | 0
9 | Upgrade SW Přístup, Docházka | 1 | ks | 0 | 0 | 0 | 0 | 0
10 | Celková integrace systému | 1 | ks |  | 0 | 0 | 0 | 0
11 | Napojení na stávající systém školy | 1 | ks |  | 0 | 0 | 0 | 0
12 | Odchodové tlačítko pod sklem | 4 | ks | 0 | 0 | 0 | 0 | 0
13 | UTP cat.6 B2CaS1D0 | 300 | m | 0 | 0 | 0 | 0 | 0
14 | CXKR-R 2x1,5 | 500 | m | 0 | 0 | 0 | 0 | 0
15 | trubka ohebná 25mm HF | 150 | m | 0 | 0 | 0 | 0 | 0
16 | Stropní kabelové příchytky | 100 | ks | 0 | 0 | 0 | 0 | 0
17 | elektro-mechanický zámek | 2 | ks | 0 | 0 | 0 | 0 | 0
18 | požární Elektrický otvírač | 3 | ks | 0 | 0 | 0 | 0 | 0
19 | Podružný materiál | 0.04 | % |  | 0 |  |  | 0
| Poplachový zabezpečovací systém | [6 empty] | 0
1 | Zabezpečovací ústředna, Základní počet zón ústředny 16, Maximální celkový počet zón 520,Max. počet podsystémů 32, Počet sběrnic 4 | 1 | ks | 0 | 0 | 0 | 0 | 0
2 | Akumulátor 12V/17Ah | 3 | ks | 0 | 0 | 0 | 0 | 0
3 | Posilovací zdroj 12V/5Ah | 1 | ks | 0 | 0 | 0 | 0 | 0
4 | Ovládací klávesnice s displejem | 4 | ks | 0 | 0 | 0 | 0 | 0
5 | Koncetrátor 8 zón včetně krytu | 5 | ks | 0 | 0 | 0 | 0 | 0
6 | Pohybový duální PIR detektor dosahem 15m | 21 | ks | 0 | 0 | 0 | 0 | 0
7 | Kloubový držák PIR detektoru | 21 | ks | 0 | 0 | 0 | 0 | 0
8 | MG kontakt čtyřdrátový s pracovní mezerou 25mm | 7 | ks | 0 | 0 | 0 | 0 | 0
9 | Propojovací krabice s kontaktem pro zápustnou montáž pro připojení MG | 7 | ks | 0 | 0 | 0 | 0 | 0
10 | Kabel 1–CXKH–R 2x1,5 | 900 | m | 0 | 0 | 0 | 0 | 0
11 | Kabel SSKFH-R 3x2x0,8 | 500 | m | 0 | 0 | 0 | 0 | 0
12 | trubka ohebná 25mm HF | 500 | m | 0 | 0 | 0 | 0 | 0
13 | Stropní kabelové příchytky | 250 | ks | 0 | 0 | 0 | 0 | 0
14 | Programové nastaveni systému PZS | 1 | ks |  |  | 0 |  | 0
15 | Podružný materiál | 0.04 | % |  | 0 |  |  | 0
| Ostatní | [6 empty] | 0
| Stavební přípomoce (vrtání, průrazy, sekání, …) | 600 | hod |  | 0 | 0 | 0 | 0
| Koordinace s ostatními profesemi | 30 | hod |  | 0 | 0 | 0 | 0
| Uvedení do provozu | 24 | hod |  | 0 | 0 | 0 | 0
| Požární utěsnění tuba včetně štítků | 30 | ks | 0 | 0 | 0 | 0 | 0
| Elektroinstalace slaboproud Celkem | [6 empty] | 0

## vzt
Položkový soupis prací a dodávek
S: | Přístavba k budově ,,A´´ SŠ Brno, Charbulova, p.o.
O: | Přístavba
R: | Vzduchotechnika
| Zařízení číslo: | 01 - Větrání prostor 1. pp a 1.np
poznámka | pozice | popis | počet | mj | cena dodávka |  | cena práce |  | cena celkem
[5 empty] | jednotková | celkem | jednotková | celkem
| 1.1.1 | větrací jednotka, 7000m3/h, venkovní provedení, vodní ohřívač, chladič přímý výpar, filtrace vzduchu, rotační rekuperátor, podrobná specifikace viz dokumentace VZT | 1 | ks | 0 | 0 | 0 | 0 | 0
| 1.1.2 | regulace pro větrací jednotku (viz popis v technické zprávě), rozhraní ModBus | 1 | kpl | 0 | 0 | 0 | 0 | 0
| 1.1.3 | venkovní kompresorová jednotka VRV/VRF, chladicí výkon 40kW (-5°C až 46°C), topný výkon 45kW (chod zařízení při -20°C až 15°C), hladina akustického tlaku v 1m 61dBA, napájení 3x400V, příkon 11kW, provozní proud 15,4A, chladivo R410A, ŠxHxV 1240x765x1680mm, hmotnost: 305kg | 1 | ks | 0 | 0 | 0 | 0 | 0
| 1.1.4 | sada s expanzním ventilem, kabelový ovladač pro servis, příslušenství (ve větrací jednotce dodán výměník bez jak příslušenství, tj. jeho dodávka končí na hrdle vlastního výměníku) | 1 | kpl | 0 | 0 | 0 | 0 | 0
| 1.3.1 | ruční regulační klapka, 80x80mm (1.pp) | 1 | ks | 0 | 0 | 0 | 0 | 0
| 1.3.2 | ruční regulační klapka, 160x160mm (1.pp) | 1 | ks | 0 | 0 | 0 | 0 | 0
| 1.3.3 | 90m3/h, mechanický regulátor konstantního průtoku vzduchu, grafické znázornění nastavitelných průtoků vzduchu na regulátoru, ak. tlak do prostoru v 1m a do místnosti (na koncovém elementu) pod 35dBA | 2 | ks | 0 | 0 | 0 | 0 | 0
| 1.3.4 | 285m3/h, mechanický regulátor konstantního průtoku vzduchu, grafické znázornění nastavitelných průtoků vzduchu na regulátoru, ak. tlak do prostoru v 1m a do místnosti (na koncovém elementu) pod 35dBA | 2 | ks | 0 | 0 | 0 | 0 | 0
| 1.3.5 | 300m3/h, mechanický regulátor konstantního průtoku vzduchu, grafické znázornění nastavitelných průtoků vzduchu na regulátoru, ak. tlak do prostoru v 1m a do místnosti (na koncovém elementu) pod 35dBA | 2 | ks | 0 | 0 | 0 | 0 | 0
| 1.3.6 | 420m3/h, mechanický regulátor konstantního průtoku vzduchu, grafické znázornění nastavitelných průtoků vzduchu na regulátoru, ak. tlak do prostoru v 1m a do místnosti (na koncovém elementu) pod 35dBA | 2 | ks | 0 | 0 | 0 | 0 | 0
| 1.3.7 | 450m3/h, mechanický regulátor konstantního průtoku vzduchu, grafické znázornění nastavitelných průtoků vzduchu na regulátoru, ak. tlak do prostoru v 1m a do místnosti (na koncovém elementu) pod 35dBA | 2 | ks | 0 | 0 | 0 | 0 | 0
| 1.3.8 | 500m3/h, mechanický regulátor konstantního průtoku vzduchu, grafické znázornění nastavitelných průtoků vzduchu na regulátoru, ak. tlak do prostoru v 1m a do místnosti (na koncovém elementu) pod 35dBA | 2 | ks | 0 | 0 | 0 | 0 | 0
| 1.3.9 | 720m3/h, mechanický regulátor konstantního průtoku vzduchu, grafické znázornění nastavitelných průtoků vzduchu na regulátoru, ak. tlak do prostoru v 1m a do místnosti (na koncovém elementu) pod 35dBA | 2 | ks | 0 | 0 | 0 | 0 | 0
| 1.3.10 | 810m3/h, mechanický regulátor konstantního průtoku vzduchu, grafické znázornění nastavitelných průtoků vzduchu na regulátoru, ak. tlak do prostoru v 1m a do místnosti (na koncovém elementu) pod 35dBA | 2 | ks | 0 | 0 | 0 | 0 | 0
| 1.3.11 | 830m3/h, mechanický regulátor konstantního průtoku vzduchu, grafické znázornění nastavitelných průtoků vzduchu na regulátoru, ak. tlak do prostoru v 1m a do místnosti (na koncovém elementu) pod 35dBA | 2 | ks | 0 | 0 | 0 | 0 | 0
| 1.3.12 | 900m3/h, mechanický regulátor konstantního průtoku vzduchu, grafické znázornění nastavitelných průtoků vzduchu na regulátoru, ak. tlak do prostoru v 1m a do místnosti (na koncovém elementu) pod 35dBA | 2 | ks | 0 | 0 | 0 | 0 | 0
| 1.3.13 | 1650m3/h, mechanický regulátor konstantního průtoku vzduchu, grafické znázornění nastavitelných průtoků vzduchu na regulátoru, ak. tlak do prostoru v 1m a do místnosti (na koncovém elementu) pod 35dBA | 2 | ks | 0 | 0 | 0 | 0 | 0
| 1.4.1 | buňkový tlumič hluku, ŠxVxD=500x1000x1000mm, 4ks buněk 250x500x1000mm | 4 | ks | 0 | 0 | 0 | 0 | 0
| 1.6.1 | dvouřadá vyústka, hliníkový rámeček a naváděcí listy, 200x50, regulace průtoku vzduchu | 12 | ks | 0 | 0 | 0 | 0 | 0
| 1.6.2 | dvouřadá vyústka, hliníkový rámeček a naváděcí listy, 200x100, regulace průtoku vzduchu | 3 | ks | 0 | 0 | 0 | 0 | 0
| 1.6.3 | síto 160x160, oka cca 10mm | 2 | ks | 0 | 0 | 0 | 0 | 0
| 1.6.4 | přívodní anemostat, kruhová spodní deska průměr 200mm, napojení z boku, regulace průtoku vzduchu, vzhled předložit k odsouhlasení architektovi | 4 | ks | 0 | 0 | 0 | 0 | 0
| 1.6.5 | odvodní anemostat, kruhová spodní deska průměr 200mm, napojení z boku, regulace průtoku vzduchu, vzhled předložit k odsouhlasení architektovi | 5 | ks | 0 | 0 | 0 | 0 | 0
| 1.6.6 | přívodní anemostat, kruhová spodní deska průměr 400mm, napojení z boku, regulace průtoku vzduchu, vzhled předložit k odsouhlasení architektovi | 2 | ks | 0 | 0 | 0 | 0 | 0
| 1.6.7 | odvodní anemostat, kruhová spodní deska průměr 400mm, napojení z boku, regulace průtoku vzduchu, vzhled předložit k odsouhlasení architektovi | 1 | ks | 0 | 0 | 0 | 0 | 0
| 1.6.8 | přívodní anemostat, kruhová spodní deska průměr 500mm, napojení z boku, regulace průtoku vzduchu, vzhled předložit k odsouhlasení architektovi | 9 | ks | 0 | 0 | 0 | 0 | 0
| 1.6.9 | odvodní anemostat, kruhová spodní deska průměr 500mm, napojení z boku, regulace průtoku vzduchu, vzhled předložit k odsouhlasení architektovi | 9 | ks | 0 | 0 | 0 | 0 | 0
| 1.6.10 | přívodní anemostat, kruhová spodní deska průměr 600mm, napojení z boku, regulace průtoku vzduchu, vzhled předložit k odsouhlasení architektovi | 3 | ks | 0 | 0 | 0 | 0 | 0
| 1.6.11 | odvodní anemostat, kruhová spodní deska průměr 600mm, napojení z boku, regulace průtoku vzduchu, vzhled předložit k odsouhlasení architektovi | 3 | ks | 0 | 0 | 0 | 0 | 0
| 1.6.12 | odvodní ventil, kovový, DN200 | 3 | ks | 0 | 0 | 0 | 0 | 0
| 1.8.1 | 1000x315, protipožární klapka, odolnost minimálně 60 minut, snímač koncové polohy listu klapky, otevírání a uzavření pomocí servopohonu 230V/cca 10W, revizní přístup pro vizuální kontrolu listu klapky | 1 | ks | 0 | 0 | 0 | 0 | 0
| 1.8.2 | 1000x315, protipožární klapka, odolnost minimálně 60 minut, snímač koncové polohy listu klapky, otevírání a uzavření pomocí servopohonu 230V/cca 10W, revizní přístup pro vizuální kontrolu listu klapky | 1 | ks | 0 | 0 | 0 | 0 | 0
| 1.8.3 | 910x200, protipožární klapka, odolnost minimálně 60 minut, snímač koncové polohy listu klapky, otevírání a uzavření pomocí servopohonu 230V/cca 10W, revizní přístup pro vizuální kontrolu listu klapky | 1 | ks | 0 | 0 | 0 | 0 | 0
| 1.8.4 | 910x200, protipožární klapka, odolnost minimálně 60 minut, snímač koncové polohy listu klapky, otevírání a uzavření pomocí servopohonu 230V/cca 10W, revizní přístup pro vizuální kontrolu listu klapky | 1 | ks | 0 | 0 | 0 | 0 | 0
| 1.8.5 | 500x200, protipožární klapka, odolnost minimálně 60 minut, snímač koncové polohy listu klapky, otevírání a uzavření pomocí servopohonu 230V/cca 10W, revizní přístup pro vizuální kontrolu listu klapky | 1 | ks | 0 | 0 | 0 | 0 | 0
| 1.8.6 | 910x200, protipožární klapka, odolnost minimálně 60 minut, snímač koncové polohy listu klapky, otevírání a uzavření pomocí servopohonu 230V/cca 10W, revizní přístup pro vizuální kontrolu listu klapky | 1 | ks | 0 | 0 | 0 | 0 | 0
| 1.8.7 | 500x200, protipožární klapka, odolnost minimálně 60 minut, snímač koncové polohy listu klapky, otevírání a uzavření pomocí servopohonu 230V/cca 10W, revizní přístup pro vizuální kontrolu listu klapky | 1 | ks | 0 | 0 | 0 | 0 | 0
| 1.8.8 | 910x200, protipožární klapka, odolnost minimálně 60 minut, snímač koncové polohy listu klapky, otevírání a uzavření pomocí servopohonu 230V/cca 10W, revizní přístup pro vizuální kontrolu listu klapky | 1 | ks | 0 | 0 | 0 | 0 | 0
| 1.8.9 | 910x200, protipožární klapka, odolnost minimálně 60 minut, snímač koncové polohy listu klapky, otevírání a uzavření pomocí servopohonu 230V/cca 10W, revizní přístup pro vizuální kontrolu listu klapky | 1 | ks | 0 | 0 | 0 | 0 | 0
| 1.8.10 | 910x200, protipožární klapka, odolnost minimálně 60 minut, snímač koncové polohy listu klapky, otevírání a uzavření pomocí servopohonu 230V/cca 10W, revizní přístup pro vizuální kontrolu listu klapky | 1 | ks | 0 | 0 | 0 | 0 | 0
| 1.8.11 | 160x160, protipožární klapka, odolnost minimálně 60 minut, snímač koncové polohy listu klapky, otevírání a uzavření pomocí servopohonu 230V/cca 10W, revizní přístup pro vizuální kontrolu listu klapky | 1 | ks | 0 | 0 | 0 | 0 | 0
| 1.8.12 | 160x160, protipožární klapka, odolnost minimálně 60 minut, snímač koncové polohy listu klapky, otevírání a uzavření pomocí servopohonu 230V/cca 10W, revizní přístup pro vizuální kontrolu listu klapky | 1 | ks | 0 | 0 | 0 | 0 | 0
| 1.8.13 | 160x160, protipožární klapka, odolnost minimálně 60 minut, snímač koncové polohy listu klapky, otevírání a uzavření pomocí servopohonu 230V/cca 10W, revizní přístup pro vizuální kontrolu listu klapky | 1 | ks | 0 | 0 | 0 | 0 | 0
| 1.8.14 | 160x160, protipožární klapka, odolnost minimálně 60 minut, snímač koncové polohy listu klapky, otevírání a uzavření pomocí servopohonu 230V/cca 10W, revizní přístup pro vizuální kontrolu listu klapky | 1 | ks | 0 | 0 | 0 | 0 | 0
| 1.8.15 | 160x160, protipožární klapka, odolnost minimálně 60 minut, snímač koncové polohy listu klapky, otevírání a uzavření pomocí servopohonu 230V/cca 10W, revizní přístup pro vizuální kontrolu listu klapky | 1 | ks | 0 | 0 | 0 | 0 | 0
| 1.8.16 | 160x160, protipožární klapka, odolnost minimálně 60 minut, snímač koncové polohy listu klapky, otevírání a uzavření pomocí servopohonu 230V/cca 10W, revizní přístup pro vizuální kontrolu listu klapky | 1 | ks | 0 | 0 | 0 | 0 | 0
| 1.8.17 | 160x160, protipožární klapka, odolnost minimálně 60 minut, snímač koncové polohy listu klapky, otevírání a uzavření pomocí servopohonu 230V/cca 10W, revizní přístup pro vizuální kontrolu listu klapky | 1 | ks | 0 | 0 | 0 | 0 | 0
| 1.8.18 | 160x160, protipožární klapka, odolnost minimálně 60 minut, snímač koncové polohy listu klapky, otevírání a uzavření pomocí servopohonu 230V/cca 10W, revizní přístup pro vizuální kontrolu listu klapky | 1 | ks | 0 | 0 | 0 | 0 | 0
| 1.8.19 | 160x160, protipožární klapka, odolnost minimálně 60 minut, snímač koncové polohy listu klapky, otevírání a uzavření pomocí servopohonu 230V/cca 10W, revizní přístup pro vizuální kontrolu listu klapky | 1 | ks | 0 | 0 | 0 | 0 | 0
| 1.8.20 | 160x160, protipožární klapka, odolnost minimálně 60 minut, snímač koncové polohy listu klapky, otevírání a uzavření pomocí servopohonu 230V/cca 10W, revizní přístup pro vizuální kontrolu listu klapky | 1 | ks | 0 | 0 | 0 | 0 | 0
| 1.10.1 | čtyřhranné potrubí pozinkovaný plech, 40% tvarovek | 1475 | m2 | 0 | 0 | 0 | 0 | 0
| 1.10.2 | kruhové ohebné tlumič hluku (napojení koncových elementů), DN125 až DN200 | 95 | bm | 0 | 0 | 0 | 0 | 0
| 1.10.3 | kruhové ohebné porubí (napojení koncových elementů), DN250 | 15 | bm | 0 | 0 | 0 | 0 | 0
| 1.10.4 | oplechování rozvodů upraveného vzduchu na střeše (mezi větrací jednotkou a vstupem do budovy), tepelná izolace s parozábranou, 3 vrstvy minerální vata tl. 40mm | 122 | m2 | 0 | 0 | 0 | 0 | 0
| 1.10.5 | rozvod chladu, měděné potrubí vyrobené v EU, rozměry podle požadavku výrobce vnitřních a venkovních jednotek, včetně tepelné izolace, ve venkovním prostoru v instalační liště (ochrana tepelné izolace proti UV záření) | 10 | bm | 0 | 0 | 0 | 0 | 0
| Rekapitulace zařízení: |  |  |  | materiál: |  | montáž: |  | 0
| Zařízení číslo: | 02 - Větrání prostor 2.np a 3.np
poznámka | pozice | popis | počet mj |  | cena dodávka |  | cena práce |  | cena celkem
[5 empty] | jednotková | celkem | jednotková | celkem
| 2.1.1 | větrací jednotka, 11000m3/h, venkovní provedení, vodní ohřívač, chladič přímý výpar, filtrace vzduchu, deskový rekuperátor s obtokem, podrobná specifikace viz dokumentace vzt | 1 | ks | 0 | 0 | 0 | 0 | 0
| 2.1.2 | regulace pro větrací jednotku (viz popis v technické zprávě), rozhraní ModBus | 1 | kpl | 0 | 0 | 0 | 0 | 0
| 2.1.3 | venkovní kompresorová jednotka VRV/VRF (proměnná výstupní teplota vzduchu), chladicí výkon 56kW (-5°C až 46°C), topný výkon 56kW (chod zařízení při -20°C až 15°C), maximální počet vnitřních jednotek: 64, Minimum capacity index 250, Maximum capacity index 650, capacity index (120%), hladina akustického tlaku v 1m 66dBA, napájení 3x400V, příkon 18,5kW, jištění 50A, chladivo R410A, ŠxHxV 1240x765x1680mm, hmotnost: 400kg
|  |  | 1 | ks | 0 | 0 | 0 | 0 | 0
| 2.1.4 | sada s expanzním ventilem, kabelový ovladač pro servis, příslušenství (ve větrací jednotce dodán výměník bez jak příslušenství, tj. jeho dodávka končí na hrdle vlastního výměníku) | 1 | kpl | 0 | 0 | 0 | 0 | 0
| 2.3.1 | 50m3/h, mechanický regulátor konstantního průtoku vzduchu, grafické znázornění nastavitelných průtoků vzduchu na regulátoru, ak. tlak do prostoru v 1m a do místnosti (na koncovém elementu) pod 35dBA | 2 | ks | 0 | 0 | 0 | 0 | 0
| 2.3.2 | 90m3/h, mechanický regulátor konstantního průtoku vzduchu, grafické znázornění nastavitelných průtoků vzduchu na regulátoru, ak. tlak do prostoru v 1m a do místnosti (na koncovém elementu) pod 35dBA | 10 | ks | 0 | 0 | 0 | 0 | 0
| 2.3.3 | 120m3/h, mechanický regulátor konstantního průtoku vzduchu, grafické znázornění nastavitelných průtoků vzduchu na regulátoru, ak. tlak do prostoru v 1m a do místnosti (na koncovém elementu) pod 35dBA | 2 | ks | 0 | 0 | 0 | 0 | 0
| 2.3.4 | 240m3/h, mechanický regulátor konstantního průtoku vzduchu, grafické znázornění nastavitelných průtoků vzduchu na regulátoru, ak. tlak do prostoru v 1m a do místnosti (na koncovém elementu) pod 35dBA | 2 | ks | 0 | 0 | 0 | 0 | 0
| 2.3.5 | 300m3/h, mechanický regulátor konstantního průtoku vzduchu, grafické znázornění nastavitelných průtoků vzduchu na regulátoru, ak. tlak do prostoru v 1m a do místnosti (na koncovém elementu) pod 35dBA | 4 | ks | 0 | 0 | 0 | 0 | 0
| 2.3.6 | 360m3/h, mechanický regulátor konstantního průtoku vzduchu, grafické znázornění nastavitelných průtoků vzduchu na regulátoru, ak. tlak do prostoru v 1m a do místnosti (na koncovém elementu) pod 35dBA | 1 | ks | 0 | 0 | 0 | 0 | 0
| 2.3.7 | 390m3/h, mechanický regulátor konstantního průtoku vzduchu, grafické znázornění nastavitelných průtoků vzduchu na regulátoru, ak. tlak do prostoru v 1m a do místnosti (na koncovém elementu) pod 35dBA | 7 | ks | 0 | 0 | 0 | 0 | 0
| 2.3.8 | 540m3/h, mechanický regulátor konstantního průtoku vzduchu, grafické znázornění nastavitelných průtoků vzduchu na regulátoru, ak. tlak do prostoru v 1m a do místnosti (na koncovém elementu) pod 35dBA | 2 | ks | 0 | 0 | 0 | 0 | 0
| 2.3.9 | 570m3/h, mechanický regulátor konstantního průtoku vzduchu, grafické znázornění nastavitelných průtoků vzduchu na regulátoru, ak. tlak do prostoru v 1m a do místnosti (na koncovém elementu) pod 35dBA | 6 | ks | 0 | 0 | 0 | 0 | 0
| 2.3.10 | 990m3/h, mechanický regulátor konstantního průtoku vzduchu, grafické znázornění nastavitelných průtoků vzduchu na regulátoru, ak. tlak do prostoru v 1m a do místnosti (na koncovém elementu) pod 35dBA | 12 | ks | 0 | 0 | 0 | 0 | 0
| 2.4.1 | buňkový tlumič hluku, ŠxVxD=750x1000x1000mm, 6ks buněk 250x500x1000mm | 2 | ks | 0 | 0 | 0 | 0 | 0
| 2.4.2 | buňkový tlumič hluku, ŠxVxD=750x1000x2000mm, 6ks buněk 250x500x2000mm | 2 | ks | 0 | 0 | 0 | 0 | 0
| 2.6.1 | přívodní anemostat, kruhová spodní deska průměr 200mm, napojení z boku, regulace průtoku vzduchu, vzhled předložit k odsouhlasení architektovi | 6 | ks | 0 | 0 | 0 | 0 | 0
| 2.6.2 | odvodní anemostat, kruhová spodní deska průměr 200mm, napojení z boku, regulace průtoku vzduchu, vzhled předložit k odsouhlasení architektovi | 6 | ks | 0 | 0 | 0 | 0 | 0
| 2.6.3 | přívodní anemostat, kruhová spodní deska průměr 400mm, napojení z boku, regulace průtoku vzduchu, vzhled předložit k odsouhlasení architektovi | 5 | ks | 0 | 0 | 0 | 0 | 0
| 2.6.4 | odvodní anemostat, kruhová spodní deska průměr 400mm, napojení z boku, regulace průtoku vzduchu, vzhled předložit k odsouhlasení architektovi | 5 | ks | 0 | 0 | 0 | 0 | 0
| 2.6.5 | přívodní anemostat, kruhová spodní deska průměr 500mm, napojení z boku, regulace průtoku vzduchu, vzhled předložit k odsouhlasení architektovi | 2 | ks | 0 | 0 | 0 | 0 | 0
| 2.6.6 | odvodní anemostat, kruhová spodní deska průměr 500mm, napojení z boku, regulace průtoku vzduchu, vzhled předložit k odsouhlasení architektovi | 2 | ks | 0 | 0 | 0 | 0 | 0
| 2.6.7 | přívodní anemostat, kruhová spodní deska průměr 600mm, napojení z boku, regulace průtoku vzduchu, vzhled předložit k odsouhlasení architektovi | 16 | ks | 0 | 0 | 0 | 0 | 0
| 2.6.8 | odvodní anemostat, kruhová spodní deska průměr 600mm, napojení z boku, regulace průtoku vzduchu, vzhled předložit k odsouhlasení architektovi | 16 | ks | 0 | 0 | 0 | 0 | 0
| 2.6.9 | odvodní ventil, kovový, DN125 | 6 | ks | 0 | 0 | 0 | 0 | 0
| 2.8.1 | 630x200,protipožární klapka, odolnost minimálně 60 minut, snímač koncové polohy listu klapky, otevírání a uzavření pomocí servopohonu 230V/cca 10W, revizní přístup pro vizuální kontrolu listu klapky | 1 | ks | 0 | 0 | 0 | 0 | 0
| 2.8.2 | 630x200, protipožární klapka, odolnost minimálně 60 minut, snímač koncové polohy listu klapky, otevírání a uzavření pomocí servopohonu 230V/cca 10W, revizní přístup pro vizuální kontrolu listu klapky | 1 | ks | 0 | 0 | 0 | 0 | 0
| 2.8.3 | 400x200, protipožární klapka, odolnost minimálně 60 minut, snímač koncové polohy listu klapky, otevírání a uzavření pomocí servopohonu 230V/cca 10W, revizní přístup pro vizuální kontrolu listu klapky | 1 | ks | 0 | 0 | 0 | 0 | 0
| 2.8.4 | 630x200, protipožární klapka, odolnost minimálně 60 minut, snímač koncové polohy listu klapky, otevírání a uzavření pomocí servopohonu 230V/cca 10W, revizní přístup pro vizuální kontrolu listu klapky | 1 | ks | 0 | 0 | 0 | 0 | 0
| 2.8.5 | 630x200, protipožární klapka, odolnost minimálně 60 minut, snímač koncové polohy listu klapky, otevírání a uzavření pomocí servopohonu 230V/cca 10W, revizní přístup pro vizuální kontrolu listu klapky | 1 | ks | 0 | 0 | 0 | 0 | 0
| 2.8.6 | 630x200, protipožární klapka, odolnost minimálně 60 minut, snímač koncové polohy listu klapky, otevírání a uzavření pomocí servopohonu 230V/cca 10W, revizní přístup pro vizuální kontrolu listu klapky | 1 | ks | 0 | 0 | 0 | 0 | 0
| 2.8.7 | 1250x315, protipožární klapka, odolnost minimálně 60 minut, snímač koncové polohy listu klapky, otevírání a uzavření pomocí servopohonu 230V/cca 10W, revizní přístup pro vizuální kontrolu listu klapky | 1 | ks | 0 | 0 | 0 | 0 | 0
| 2.8.8 | 1250x315, protipožární klapka, odolnost minimálně 60 minut, snímač koncové polohy listu klapky, otevírání a uzavření pomocí servopohonu 230V/cca 10W, revizní přístup pro vizuální kontrolu listu klapky | 1 | ks | 0 | 0 | 0 | 0 | 0
| 2.8.9 | 910x200, protipožární klapka, odolnost minimálně 60 minut, snímač koncové polohy listu klapky, otevírání a uzavření pomocí servopohonu 230V/cca 10W, revizní přístup pro vizuální kontrolu listu klapky | 1 | ks | 0 | 0 | 0 | 0 | 0
| 2.8.10 | 910x200, protipožární klapka, odolnost minimálně 60 minut, snímač koncové polohy listu klapky, otevírání a uzavření pomocí servopohonu 230V/cca 10W, revizní přístup pro vizuální kontrolu listu klapky | 1 | ks | 0 | 0 | 0 | 0 | 0
| 2.8.11 | 630x200, protipožární klapka, odolnost minimálně 60 minut, snímač koncové polohy listu klapky, otevírání a uzavření pomocí servopohonu 230V/cca 10W, revizní přístup pro vizuální kontrolu listu klapky | 1 | ks | 0 | 0 | 0 | 0 | 0
| 2.8.12 | 800x200, protipožární klapka, odolnost minimálně 60 minut, snímač koncové polohy listu klapky, otevírání a uzavření pomocí servopohonu 230V/cca 10W, revizní přístup pro vizuální kontrolu listu klapky | 1 | ks | 0 | 0 | 0 | 0 | 0
| 2.8.13 | 910x200, protipožární klapka, odolnost minimálně 60 minut, snímač koncové polohy listu klapky, otevírání a uzavření pomocí servopohonu 230V/cca 10W, revizní přístup pro vizuální kontrolu listu klapky | 1 | ks | 0 | 0 | 0 | 0 | 0
| 2.8.14 | 910x200, protipožární klapka, odolnost minimálně 60 minut, snímač koncové polohy listu klapky, otevírání a uzavření pomocí servopohonu 230V/cca 10W, revizní přístup pro vizuální kontrolu listu klapky | 1 | ks | 0 | 0 | 0 | 0 | 0
| 2.10.1 | čtyřhranné potrubí pozinkovaný plech, 40% tvarovek | 1190 | m2 | 0 | 0 | 0 | 0 | 0
| 2.10.2 | kruhové ohebné tlumič hluku (napojení koncových elementů), DN125 až DN200 | 105 | bm | 0 | 0 | 0 | 0 | 0
| 2.10.3 | kruhové ohebné porubí (napojení koncových elementů), DN250 | 94 | bm | 0 | 0 | 0 | 0 | 0
| 2.10.4 | oplechování rozvodů upraveného vzduchu na střeše (mezi větrací jednotkou a vstupem do budovy), tepelná izolace s parozábranou, 3 vrstvy minerální vata tl. 40mm | 148 | m2 | 0 | 0 | 0 | 0 | 0
| 2.10.5 | rozvod chladu, měděné potrubí vyrobené v EU, rozměry podle požadavku výrobce vnitřních a venkovních jednotek, včetně tepelné izolace, ve venkovním prostoru v instalační liště (ochrana tepelné izolace proti UV záření) | 25 | bm | 0 | 0 | 0 | 0 | 0
| Rekapitulace zařízení: |  |  |  | materiál: |  | montáž: |  | 0
| Zařízení číslo: | 03 - Chlazení pobytových místností 1.np, 2.np a 3.np
poznámka | pozice | popis | počet mj |  | cena dodávka |  | cena práce |  | cena celkem
[5 empty] | jednotková | celkem | jednotková | celkem
| 3.1.1 | venkovní kompresorová jednotka VRV/VRF (proměnná výstupní teplota vzduchu), chladicí výkon 33,5kW (-5°C až 46°C),maximální počet vnitřních jednotek: 64, Minimum capacity index 150, Maximum capacity index 390, capacity index (129%), hladina akustického tlaku v 1m 61dBA, napájení 3x400V, příkon 8,9kW, provozní proud 12,7A, chladivo R410A, ŠxHxV 930x765x1680mm, hmotnost: 195kg
|  |  | 1 | ks | 0 | 0 | 0 | 0 | 0
| 3.1.2 | venkovní kompresorová jednotka VRV/VRF (proměnná výstupní teplota vzduchu), chladicí výkon 49kW (-5°C až 46°C), topný výkon 50kW (chod zařízení při -20°C až 15°C), maximální počet vnitřních jednotek: 64, Minimum capacity index 225, Maximum capacity index 585, capacity index (109%), hladina akustického tlaku v 1m 65dBA, napájení 3x400V, příkon 15kW, jištění 40A, chladivo R410A, ŠxHxV 1240x765x1680mm, hmotnost: 400kg
|  |  | 1 | ks | 0 | 0 | 0 | 0 | 0
| 3.1.3 | venkovní kompresorová jednotka VRV/VRF (proměnná výstupní teplota vzduchu), chladicí výkon 56kW (-5°C až 46°C), topný výkon 56kW (chod zařízení při -20°C až 15°C), maximální počet vnitřních jednotek: 64, Minimum capacity index 250, Maximum capacity index 650, capacity index (120%), hladina akustického tlaku v 1m 66dBA, napájení 3x400V, příkon 18,5kW, jištění 50A, chladivo R410A, ŠxHxV 1240x765x1680mm, hmotnost: 400kg
|  |  | 1 | ks | 0 | 0 | 0 | 0 | 0
| 3.1.4 | rozhraní ModBus přes venkovní kompresorovou jednotku, do rozvaděče Mar ve 3.np, včetně kabelu mezi venkovní jednotkou a modulem ModBus | 3 | kpl | 0 | 0 | 0 | 0 | 0
| 3.1.5 | vnitřní kazetová chladicí jednotka, chladicí výkon 1.7kW, topný výkon 1.9kW, elektro 230V/45W, hladina akustického tlaku 26-32dBA, ŠxHxV=620x620x260mm, hmotnost 16kg, dekorační panel 620x620mm
|  | infra ovladač | 12 | kpl | 0 | 0 | 0 | 0 | 0
| 3.1.6 | vnitřní kazetová chladicí jednotka, chladicí výkon 3,6kW, topný výkon 4,0kW, elektro 230V/45W, hladina akustického tlaku 26-34dBA, ŠxHxV=620x620x260mm, hmotnost 16kg, dekorační panel 620x620mm
|  | infra ovladač | 4 | kpl | 0 | 0 | 0 | 0 | 0
| 3.1.7 | vnitřní kazetová chladicí jednotka, chladicí výkon 3,6kW, topný výkon 4kW, elektro 230V/55W, hladina akustického tlaku 28-31dBA, ŠxHxV=950x950x204mm, hmotnost 20kg, individuální možnost uzavření klapek, dekorační panel
|  | infra ovladač | 2 | kpl | 0 | 0 | 0 | 0 | 0
| 3.1.8 | vnitřní kazetová chladicí jednotka, chladicí výkon 4,5kW, topný výkon 5kW, elektro 230V/65W, hladina akustického tlaku 28-32dBA, ŠxHxV=950x950x204mm, hmotnost 20kg, individuální možnost uzavření klapek, dekorační panel
|  | infra ovladač | 5 | kpl | 0 | 0 | 0 | 0 | 0
| 3.1.9 | vnitřní kazetová chladicí jednotka, chladicí výkon 5,6kW, topný výkon 6,3kW, elektro 230V/90W, hladina akustického tlaku 28-33dBA, ŠxHxV=950x950x204mm, hmotnost 21kg, individuální možnost uzavření klapek, dekorační panel
|  | infra ovladač | 5 | kpl | 0 | 0 | 0 | 0 | 0
| 3.1.10 | vnitřní kazetová chladicí jednotka, chladicí výkon 7,1kW, topný výkon 8kW, elektro 230V/115W, hladina akustického tlaku 30-36dBA, ŠxHxV=950x950x204mm, hmotnost 21kg, individuální možnost uzavření klapek, dekorační panel
|  | infra ovladač | 10 | kpl | 0 | 0 | 0 | 0 | 0
| 3.10.1 | rozvod chladu, měděné potrubí vyrobené v EU, rozměry podle požadavku výrobce vnitřních a venkovních jednotek, včetně tepelné izolace, ve venkovním prostoru v instalační liště (ochrana tepelné izolace proti UV záření) | 668 | bm | 0 | 0 | 0 | 0 | 0
| 3.10.2 | rozbočovač chladu (refnet) | 35 | ks | 0 | 0 | 0 | 0 | 0
| Rekapitulace zařízení: |  |  |  | materiál: |  | montáž: |  | 0
| Zařízení číslo: | 04 - Větrání sociálního zázemí
poznámka | pozice | popis | počet mj |  | cena dodávka |  | cena práce |  | cena celkem
[5 empty] | jednotková | celkem | jednotková | celkem
| 4.1.1 | větrací jednotka, 3500m3/h, venkovní provedení, vodní ohřívač, chladič přímý výpar, filtrace vzduchu, rotační rekuperátor, podrobná specifikace viz příloha | 1 | ks | 0 | 0 | 0 | 0 | 0
| 4.1.2 | regulace pro větrací jednotku (viz popis v technické zprávě), rozhraní ModBus | 1 | kpl | 0 | 0 | 0 | 0 | 0
| 4.1.3 | venkovní kompresorová jednotka VRV/VRF, chladicí výkon 18kW (-5°C až 46°C), topný výkon 22,4kW (chod zařízení při -20°C až 15°C),, hladina akustického tlaku v 1m 58dBA, napájení 3x400V, příkon 5,21kW, jištění 20A, chladivo R410A, ŠxHxV 930x765x1680mm (platí pro stojaté provedení, možno dodat i provedení na fasádu s výtlakem 2x do čelní boční strany), hmotnost: 187kg
|  |  | 1 | ks | 0 | 0 | 0 | 0 | 0
| 4.1.4 | sada s expanzním ventilem, kabelový ovladač pro servis, příslušenství (ve větrací jednotce dodán výměník bez jak příslušenství, tj. jeho dodávka končí na hrdle vlastního výměníku) | 1 | kpl | 0 | 0 | 0 | 0 | 0
| 4.3.1 | ruční regulační klapka, 315x200mm | 1 | ks | 0 | 0 | 0 | 0 | 0
| 4.3.2 | ruční regulační klapka, 400x200mm | 2 | ks | 0 | 0 | 0 | 0 | 0
| 4.4.1 | buňkový tlumič hluku, ŠxVxD=500x500x1000mm, 2ks buněk 250x500x1000mm | 4 | ks | 0 | 0 | 0 | 0 | 0
| 4.6.1 | spodní kryt anemostat m.č.1.24, DN600, vzhled předložit k odsouhlasení architektovi | 2 | ks | 0 | 0 | 0 | 0 | 0
| 4.6.1 | přívodní anemostat, kruhová spodní deska DN400, napojení z boku, regulace průtoku vzduchu, vzhled předložit k odsouhlasení architektovi | 12 | ks | 0 | 0 | 0 | 0 | 0
| 4.6.2 | odvodní ventil, kovový, DN125 | 37 | ks | 0 | 0 | 0 | 0 | 0
| 4.6.3 | odvodní ventil, kovový, DN160 | 14 | ks | 0 | 0 | 0 | 0 | 0
| 4.6.4 | odvodní ventil, kovový, DN200 | 6 | ks | 0 | 0 | 0 | 0 | 0
| 4.8.1 | 710x250, protipožární klapka, odolnost minimálně 60 minut, snímač koncové polohy listu klapky, otevírání a uzavření pomocí servopohonu 230V/cca 10W, revizní přístup pro vizuální kontrolu listu klapky | 1 | ks | 0 | 0 | 0 | 0 | 0
| 4.8.2 | 400x200, protipožární klapka, odolnost minimálně 60 minut, snímač koncové polohy listu klapky, otevírání a uzavření pomocí servopohonu 230V/cca 10W, revizní přístup pro vizuální kontrolu listu klapky | 1 | ks | 0 | 0 | 0 | 0 | 0
| 4.8.3 | 400x200, protipožární klapka, odolnost minimálně 60 minut, snímač koncové polohy listu klapky, otevírání a uzavření pomocí servopohonu 230V/cca 10W, revizní přístup pro vizuální kontrolu listu klapky | 1 | ks | 0 | 0 | 0 | 0 | 0
| 4.8.4 | 315x200, protipožární klapka, odolnost minimálně 60 minut, snímač koncové polohy listu klapky, otevírání a uzavření pomocí servopohonu 230V/cca 10W, revizní přístup pro vizuální kontrolu listu klapky | 1 | ks | 0 | 0 | 0 | 0 | 0
| 4.10.1 | čtyřhranné potrubí pozinkovaný plech, 40% tvarovek | 135 | m2 | 0 | 0 | 0 | 0 | 0
| 4.10.2 | kruhové potrubí pozinkovaný plech, DN125 až DN250 | 86 | bm | 0 | 0 | 0 | 0 | 0
| 4.10.3 | kruhové ohebné porubí (napojení koncových elementů), DN125 až DN200 | 123 | bm | 0 | 0 | 0 | 0 | 0
| 4.10.4 | oplechování rozvodů upraveného vzduchu na střeše (mezi větrací jednotkou a vstupem do budovy), tepelná izolace s parozábranou, 3 vrstvy minerální vata tl. 40mm | 71 | m2 | 0 | 0 | 0 | 0 | 0
| 4.10.5 | rozvod chladu, měděné potrubí vyrobené v EU, rozměry podle požadavku výrobce vnitřních a venkovních jednotek, včetně tepelné izolace, ve venkovním prostoru v instalační liště (ochrana tepelné izolace proti UV záření) | 20 | bm | 0 | 0 | 0 | 0 | 0
| Rekapitulace zařízení: |  |  |  | materiál: |  | montáž: |  | 0
| Zařízení číslo: | 05 - Chlazení server
poznámka | pozice | popis | počet mj |  | cena dodávka |  | cena práce |  | cena celkem
[5 empty] | jednotková | celkem | jednotková | celkem
| 5.1.1 | chlazení typu split pro server, venkovní kompresorová jednotka, chladicí výkon 8kW, ŠxHxV 900x320x770mm, hladina akustického tlaku 47dBA, elektro 230V/2,2kW/jištění 20A, chladivo R32, hmotnost: 60kg, chod do venkovní teploty -15°C
|  | vnitřní nástěnná jednotka, ŠxHxV= 1050x240x290mm, standartní kabelový/infra ovladač, hladina akustického tlaku 40-45dBA, hmotnost 13kg, chod do venkovní teploty -15°C | 1 | kpl | 0 | 0 |  | 0 | 0
| 5.1.2 | ModBus rozhraní | 1 | kpl | 0 | 0 |  | 0 | 0
| 5.10.1 | rozvod chladu, měděné potrubí vyrobené v EU, rozměry podle požadavku výrobce vnitřních a venkovních jednotek, včetně tepelné izolace, ve venkovním prostoru v instalační liště (ochrana tepelné izolace proti UV záření) | 50 | bm | 0 | 0 |  | 0 | 0
| Rekapitulace zařízení: |  |  |  | materiál: |  | montáž: |  | 0
| Zařízení číslo: | 06 - Větrání CHÚC
poznámka | pozice | popis | počet mj |  | cena dodávka |  | cena práce |  | cena celkem
[5 empty] | jednotková | celkem | jednotková | celkem
| 6.2.1 | přívodní axiální ventilátor, 11000m3/h, 200Pa, 230V/1,7kW, průměr 600mm, délka cca 250mm, akustický tlak ve 2m do 75dBA, montážní sada na podlahu | 1 | ks | 0 | 0 | 0 | 0 | 0
| 6.3.1 | uzavírací klapka na servopohon, 630x630mm, servopohon s havarijní funkcí 230V/10W (bez napětí uzavření pružinou) | 1 | ks | 0 | 0 | 0 | 0 | 0
| 6.3.2 | uzavírací klapka na servopohon, 1000x500mm, servopohon s havarijní funkcí 230V/10W (bez napětí uzavření pružinou) | 1 | ks | 0 | 0 | 0 | 0 | 0
| 6.3.3 | ruční regulační klapka,250x315mm (odbočka do 1.np) | 1 | ks | 0 | 0 | 0 | 0 | 0
| 6.3.4 | ruční regulační klapka, 630x630mm | 1 | ks | 0 | 0 | 0 | 0 | 0
| 6.3.5 | samotížná klapka (princip závaží, kladívek), udržování stálého tlaku v prostoru, průtok 1500m3/h, nastavitelný přetlak 30-100Pa, rozměr cca 500x200mm | 1 | ks | 0 | 0 | 0 | 0 | 0
| 6.3.6 | samotížná klapka (princip závaží, kladívek), udržování stálého tlaku v prostoru, průtok 9500m3/h, nastavitelný přetlak 30-100Pa, rozměr cca 1000x500mm | 1 | ks | 0 | 0 | 0 | 0 | 0
| 6.5.1 | protidešťová žaluzie, eloxovaný hliník v RAL, ŠxV=cca 1100x650mm (způsob uchycení vyřešit a přesný rozměr odměřit podle dodané fasády), hloubka podle profilu fasády (58mm), vzhled nechat odsouhlasit architektem | 1 | ks | 0 | 0 | 0 | 0 | 0
| 6.5.2 | protidešťová žaluzie, eloxovaný hliník v RAL, ŠxV=cca 2800x1210mm (dělená na 2ks svislým sloupkem uprostřed, způsob uchycení vyřešit a přesný rozměr odměřit podle dodané fasády), hloubka podle profilu fasády (58mm), vzhled nechat odsouhlasit architektem | 1 | ks | 0 | 0 | 0 | 0 | 0
| 6.5.3 | protidešťová žaluzie, eloxovaný hliník v RAL, ŠxV=cca 2800x850mm (dělená na 2ks svislým sloupkem uprostřed, způsob uchycení vyřešit a přesný rozměr odměřit podle dodané fasády), hloubka podle profilu fasády (58mm), vzhled nechat odsouhlasit architektem | 1 | ks | 0 | 0 | 0 | 0 | 0
| 6.6.1 | síto výtlak 1.pp, 630x630mm, oka cca 10-20mm, výztuhy na pletivu pro zajištění pevnosti síta | 1 | ks | 0 | 0 | 0 | 0 | 0
| 6.6.2 | stěnová hliníková mřížka, průvzdušnost 60%, 600x200mm, bez regulace průtoku vzduchu, RAL elox | 2 | ks | 0 | 0 | 0 | 0 | 0
| 6.6.3 | stěnová hliníková mřížka, průvzdušnost 60%, 600x200mm, bez regulace průtoku vzduchu, RAL elox | 1 | ks | 0 | 0 | 0 | 0 | 0
| 6.6.4 | síto výtlak 1.np, 500x200mm, oka cca 10-20mm, výztuhy na pletivu pro zajištění pevnosti síta | 1 | ks | 0 | 0 | 0 | 0 | 0
| 6.6.5 | síto výtlak 4.np, 1000x500mm, oka cca 10-20mm, výztuhy na pletivu pro zajištění pevnosti síta | 1 | ks | 0 | 0 | 0 | 0 | 0
| 6.10.1 | čtyřhranné potrubí pozinkovaný plech, 100% tvarovek | 26 | m2 | 0 | 0 | 0 | 0 | 0
| 6.10.2 | tepelná izolace s parozábranou, minerální vata tl. 40mm s hliníkovou fólií (potrubí mezi fasádou a uzavírací klapkou na servopohon včetně (sání i výtlaky vzduchu) | 32 | m2 | 0 | 0 | 0 | 0 | 0
| 6.10.3 | závěsná tyč, zavěšení zařízení ve 4.np, délka cca 3500mm, únosnost cca 200kg, vzhled nechat odsouhlasit architektem | 2 | kpl | 0 | 0 | 0 | 0 | 0
| Rekapitulace zařízení: |  |  |  | materiál: |  | montáž: |  | 0
| Zařízení číslo: | 07 - Dveřní clona
poznámka | pozice | popis | počet mj |  | cena dodávka |  | cena práce |  | cena celkem
[5 empty] | jednotková | celkem | jednotková | celkem
| 7.1.1 | dveřní clona zapuštěná do podhledu, výkon 20kW (, druhé otáčky, voda 70/50°C), rozměr ŠxHxV=1500x600x350mm (výška spodní hrany podhledu od betonového stropu je 400mm - zohlednit při napojení shora), akustický tlak v 1m do 50dBA (na druhé otáčky), včetně MaR (napojení na ModBus, dveřní spínač, čidlo teploty v prostoru, možnost ručního ovládání z prostoru, regulační ventily na vodě), včetně závěsného materiálu. Vzhled nechat odsouhlasit architektem. | 1 | ks | 0 | 0 | 0 | 0 | 0
| Rekapitulace zařízení: |  |  |  | materiál: |  | montáž: |  | 0
| Zařízení číslo: | 08 - Dveřní clona
poznámka | pozice | popis | počet mj |  | cena dodávka |  | cena práce |  | cena celkem
[5 empty] | jednotková | celkem | jednotková | celkem
| 8.1.1 | dveřní clona zapuštěná do podhledu, výkon 20kW (, druhé otáčky, voda 70/50°C), rozměr ŠxHxV=1500x600x350mm (výška spodní hrany podhledu od betonového stropu je 400mm - zohlednit při napojení shora), akustický tlak v 1m do 50dBA (na druhé otáčky), včetně MaR (napojení na ModBus, dveřní spínač, čidlo teploty v prostoru, možnost ručního ovládání z prostoru, regulační ventily na vodě), včetně závěsného materiálu. Vzhled nechat odsouhlasit architektem. | 1 | ks | 0 | 0 | 0 | 0 | 0
| Rekapitulace zařízení: |  |  |  | materiál: |  | montáž: |  | 0
| Zařízení číslo: | 09 - Dveřní clona
poznámka | pozice | popis |  |  | cena dodávka |  | cena práce |  | cena celkem
[5 empty] | jednotková | celkem | jednotková | celkem
| 9.1.1 | dveřní clona zapuštěná do podhledu, výkon 25kW (, druhé otáčky, voda 70/50°C), rozměr ŠxHxV=1500x600x350mm (výška spodní hrany podhledu od betonového stropu je 400mm - zohlednit při napojení shora), akustický tlak v 1m do 50dBA (na druhé otáčky), včetně MaR (napojení na ModBus, dveřní spínač, čidlo teploty v prostoru, možnost ručního ovládání z prostoru, regulační ventily na vodě), včetně závěsného materiálu. Vzhled nechat odsouhlasit architektem. | 1 | ks | 0 | 0 | 0 | 0 | 0
| Rekapitulace zařízení: |  |  |  | materiál: |  | montáž: |  | 0
| Zařízení číslo: | 10 - Chlazení rozvodny PBZ
poznámka | pozice | popis |  |  | cena dodávka |  | cena práce |  | cena celkem
[5 empty] | jednotková | celkem | jednotková | celkem
| 10.1.1 | chlazení typu split pro server, venkovní kompresorová jednotka, chladicí výkon 8kW, ŠxHxV 900x320x770mm, hladina akustického tlaku 47dBA, elektro 230V/2,2kW/jištění 20A, chladivo R32, hmotnost: 60kg, chod do venkovní teploty -15°C
|  | vnitřní nástěnná jednotka, ŠxHxV= 1050x240x290mm, standartní kabelový/infra ovladač, hladina akustického tlaku 40-45dBA, hmotnost 13kg, chod do venkovní teploty -15°C | 1 | kpl | 0 | 0 | 0 | 0 | 0
| 10.1.2 | ModBus rozhraní | 1 | kpl | 0 | 0 | 0 | 0 | 0
| 10.10.1 | rozvod chladu, měděné potrubí vyrobené v EU, rozměry podle požadavku výrobce vnitřních a venkovních jednotek, včetně tepelné izolace, ve venkovním prostoru v instalační liště (ochrana tepelné izolace proti UV záření) | 53 | bm | 0 | 0 | 0 | 0 | 0
| Rekapitulace zařízení: |  |  |  | materiál: |  | montáž: |  | 0
| Zařízení číslo: | 11 - Chlazení rozvodny EL
poznámka | pozice | popis |  |  | cena dodávka |  | cena práce |  | cena celkem
[5 empty] | jednotková | celkem | jednotková | celkem
| 11.1.1 | chlazení typu split pro server, venkovní kompresorová jednotka, chladicí výkon 6kW (při 18°C minimálně 4kW), ŠxHxV 900x320x770mm, hladina akustického tlaku 47dBA, elektro 230V/2,2kW/jištění 20A, chladivo R32, hmotnost: 60kg, chod do venkovní teploty -15°C
|  | vnitřní nástěnná jednotka, ŠxHxV= 1050x240x290mm, standartní kabelový/infra ovladač, hladina akustického tlaku 40-45dBA, hmotnost 13kg, chod do venkovní teploty -15°C | 1 | kpl | 0 | 0 | 0 | 0 | 0
| 11.1.2 | ModBus rozhraní | 1 | kpl | 0 | 0 | 0 | 0 | 0
| 11.10.1 | rozvod chladu, měděné potrubí vyrobené v EU, rozměry podle požadavku výrobce vnitřních a venkovních jednotek, včetně tepelné izolace, ve venkovním prostoru v instalační liště (ochrana tepelné izolace proti UV záření) | 52 | bm | 0 | 0 | 0 | 0 | 0
| Rekapitulace zařízení: |  |  |  | materiál: |  | montáž: |  | 0
| Zařízení číslo: | 12 - Odvětrání výtahové šachty
poznámka | pozice | popis |  |  | cena dodávka |  | cena práce |  | cena celkem
[5 empty] | jednotková | celkem | jednotková | celkem
| 12.5.1 | stříška DN225 (případně hlavice typu CAGI), pozinkované provedení, z boku síto proti ptákům | 1 | ks | 0 | 0 | 0 | 0 | 0
| 12.10.1 | čtyřhranné potrubí pozinkovaný plech, 40% tvarovek | 2 | m2 | 0 | 0 | 0 | 0 | 0
| Rekapitulace zařízení: |  |  |  | materiál: |  | montáž: |  | 0
| Zařízení číslo: | 13 - Ostatní
poznámka | pozice | popis |  |  | cena dodávka |  | cena práce |  | cena celkem
[5 empty] | jednotková | celkem | jednotková | celkem
| 13.10.1 | protipožární ucpávky, otvor obvodu do 0,7m | 21 | kpl | 0 | 0 | 0 | 0 | 0
| 13.10.2 | protipožární ucpávky, otvor obvodu do 1m | 12 | kpl | 0 | 0 | 0 | 0 | 0
| 13.10.3 | protipožární ucpávky, otvor obvodu do 1,5m | 35 | kpl | 0 | 0 | 0 | 0 | 0
| 13.10.4 | prostupy střechou | 8 | kpl | 0 | 0 | 0 | 0 | 0
| 13.10.6 | autorizované měření hluku od větracího a chladicího zařízení, vystavení protokolu pro kolaudaci | 1 | kpl |  |  | 0 | 0 | 0
| Rekapitulace zařízení: |  |  |  | materiál: |  | montáž: |  | 0
Vzduchotechnika celkem | [8 empty] | 0

## mar
SPECIFIKACE ZAŘÍZENÍ M+R - ROZPOČET
ozn. | č.okruhu | název okruhu
pol. | typ | název položky | popis | způsob dodávky | počet mj | mj | jednotkova cena | cena celkem
M+R PRO VYTÁPĚNÍ
SA | 1 | Ovládání oběhového čerpadla - přívod z výměníkové stanice
.01 |  | čidlo teploty s jímkou, Ni1000, délka 100 mm, vč.jímky G1/2" | teplota topné vody | DM | 1 | ks | 0 | 0
.02 |  | čidlo teploty s jímkou, Ni1000, délka 100 mm, vč.jímky G1/2" | teplota vratné vody | DM | 1 | ks | 0 | 0
.03 |  | oběhové čerpadlo 230 V 50 Hz-el.připojení | M1 | P | 1 | ks | 0 | 0
TC | 2 | Ekvitermní regulace teploty topné vody - ÚT2 - severní fasáda
.01 |  | čidlo teploty s jímkou, Ni1000, délka 100 mm, vč.jímky G1/2" | teplota topné vody | DM | 1 | ks | 0 | 0
.02 |  | elektrický servopohon 24 V 50 Hz ovl.0-10V |  | DM | 1 | ks | 0 | 0
.03 |  | trojcestný směšovací ventil Dn 25 Pn 16 kv 10, vč.sady šroubení ALG |  | DM | 1 | ks | 0 | 0
.04 |  | oběhové čerpadlo 230 V 50 Hz-el.připojení | M2 | P | 1 | ks | 0 | 0
.05 |  | čidlo teploty venkovní, Ni1000 | teplota venkovní | DM | 1 | ks | 0 | 0
SA | 3 | Ovládání oběhového čerpadla - přívod pro VZT
.01 |  | čidlo teploty s jímkou, Ni1000, délka 100 mm, vč.jímky G1/2" | teplota topné vody | DM | 1 | ks | 0 | 0
.02 |  | čidlo teploty s jímkou, Ni1000, délka 100 mm, vč.jímky G1/2" | teplota glykolu | DM | 1 | ks | 0 | 0
.03 |  | oběhové čerpadlo 230 V 50 Hz-el.připojení | M3 | P | 1 | ks | 0 | 0
.04 |  | oběhové čerpadlo 230 V 50 Hz-el.připojení | M8 | P | 1 | ks | 0 | 0
SA | 4 | Ovládání oběhového čerpadla - přívod pro dveřní clony
.01 |  | oběhové čerpadlo 230 V 50 Hz-el.připojení | M4 | P | 1 | ks | 0 | 0
TC | 5 | Ekvitermní regulace teploty topné vody - ÚT5 - východní fasáda
.01 |  | čidlo teploty s jímkou, Ni1000, délka 100 mm, vč.jímky G1/2" | teplota topné vody | DM | 1 | ks | 0 | 0
.02 |  | elektrický servopohon 24 V 50 Hz ovl.0-10V |  | DM | 1 | ks | 0 | 0
.03 |  | trojcestný směšovací ventil Dn 25 Pn 16 kv 10, vč.sady šroubení ALG |  | DM | 1 | ks | 0 | 0
.04 |  | oběhové čerpadlo 230 V 50 Hz-el.připojení | M5 | P | 1 | ks | 0 | 0
TC | 6 | Ekvitermní regulace teploty topné vody - ÚT6 - západní fasáda
.01 |  | čidlo teploty s jímkou, Ni1000, délka 100 mm, vč.jímky G1/2" | teplota topné vody | DM | 1 | ks | 0 | 0
.02 |  | elektrický servopohon 24 V 50 Hz ovl.0-10V |  | DM | 1 | ks | 0 | 0
.03 |  | trojcestný směšovací ventil Dn 25 Pn 16 kv 10, vč.sady šroubení ALG |  | DM | 1 | ks | 0 | 0
.04 |  | oběhové čerpadlo 230 V 50 Hz-el.připojení | M6 | P | 1 | ks | 0 | 0
TC | 7 | Ekvitermní regulace teploty topné vody - ÚT7 - jižní fasáda
.01 |  | čidlo teploty s jímkou, Ni1000, délka 100 mm, vč.jímky G1/2" | teplota topné vody | DM | 1 | ks | 0 | 0
.02 |  | elektrický servopohon 24 V 50 Hz ovl.0-10V |  | DM | 1 | ks | 0 | 0
.03 |  | trojcestný směšovací ventil Dn 25 Pn 16 kv 10, vč.sady šroubení ALG |  | DM | 1 | ks | 0 | 0
.04 |  | oběhové čerpadlo 230 V 50 Hz-el.připojení | M7 | P | 1 | ks | 0 | 0
A | 8 | Poruchová a havarijní signalizace
.01 |  | čidlo teploty prostorové, Ni1000 | teplota v prostoru | DM | 1 | ks | 0 | 0
.02 |  | regulátor hladiny vody vč.elektrod | zaplavení | DM | 1 | ks | 0 | 0
.03 |  | tlačítko havarijní | STOP tlačítko | DM | 1 | ks | 0 | 0
M+R PRO VZDUCHOTECHNIKU A CHLAZENÍ
TC | 21 | Regulace teploty vzduchu a ovládání ventilace - VZT 01 - prostory 1.PP, 1.NP
.01 |  | VZT jednotka s teplovod.ohřívačem, chladičem, rekuper., s vlastní regulací, ModBus |  | P | 1 | ks | 0 | 0
.02 |  | venkovní kondenzační jednotka vč.regulace | CH01 | P | 1 | ks | 0 | 0
TC | 22 | Regulace teploty vzduchu a ovládání ventilace - VZT 02 - prostory 2.-3.NP
.01 |  | VZT jednotka s teplovod.ohřívačem, chladičem, rekuper., s vlastní regulací, ModBus |  | P | 1 | ks | 0 | 0
.02 |  | venkovní kondenzační jednotka vč.regulace | CH02 | P | 1 | ks | 0 | 0
SA | 23 | Regulace teploty v prostoru a ovládání a monitoring klim. jednotek - VZT 03 - systém VRV 1.NP - 3.NP
.01 |  | venkovní klimatizační jednotka vč.regulace, systém VRV | CH03.1 | Z | 3
.02 |  | vnitřní nástěnná klimajednotka vč.regulace, systém VRV | CH03.2 | Z | x
.03 |  | ModBus Interface pro klimatizační jednotky (převod ze sběr.VZT na ModBus) |  | P | 1 | ks | 0 | 0
TC | 24 | Regulace teploty vzduchu a ovládání ventilace - VZT 04 - chodby, sociálky
.01 |  | VZT jednotka s teplovod.ohřívačem, chladičem, rekuper., s vlastní regulací, ModBus |  | P | 1 | ks | 0 | 0
.02 |  | venkovní kondenzační jednotka vč.regulace | CH04 | P | 1 | ks | 0 | 0
SA | 25 | Monitoring klim.jednotky - VZT 05 - server
.01 |  | čidlo teploty prostorové, Ni1000 | teplota v prostoru | DM | 1 | ks | 0 | 0
.02 |  | venkovní klimatizační jednotka vč.regulace | CH05.1 | Z | 1 | ks
.03 |  | vnitřní nástěnná klimajednotka vč.regulace | CH05.2 | P | 1 | ks | 0 | 0
SA | 27 | Monitoring a ovládání dveřních clon - VZT 07 až VZT 09
.01 |  | dveřní clona s 3-ot.ventilátorem, teplovodním ohřívačem, regulace | DC07-09 | P | 3 | ks | 0 | 0
.02 |  | ovládací skříňka dveřní clony, ovl.ruční/aut., kontakty pro BMS |  | P | 3 | ks | 0 | 0
SA | 30 | Monitoring klim.jednotky - VZT 10 - rozvodna PBZ
.01 |  | čidlo teploty prostorové, Ni1000 | teplota v prostoru | DM | 1 | ks | 0 | 0
.02 |  | venkovní klimatizační jednotka vč.regulace | CH10.1 | Z | 1 | ks
.03 |  | vnitřní nástěnná klimajednotka vč.regulace | CH10.2 | P | 1 | ks | 0 | 0
SA | 31 | Monitoring klim.jednotky - VZT 11 - rozvodna Elektro
.01 |  | čidlo teploty prostorové, Ni1000 | teplota v prostoru | DM | 1 | ks | 0 | 0
.02 |  | venkovní klimatizační jednotka vč.regulace | CH11.1 | Z | 1 | ks
.03 |  | vnitřní nástěnná klimajednotka vč.regulace | CH11.2 | P | 1 | ks | 0 | 0
SA | 39 | Monitoring požárních klapek - VZT
.01 |  | požární klapka s tepelnou spouští, konc.spínačem | PKx.y | P | 36 | ks | 0 | 0
VYTÁPĚNÍ - REGULACE TEPLOTY V MÍSTNOSTECH
TIC | 50 | Regulace teploty vzduchu v prostoru - 1.PP
.01 |  | čidlo teploty prostorové, Ni1000 | Ti-teplota v prostoru | DM | 3 | ks | 0 | 0
.02 |  | termoelektrický pohon ventilu radiátoru, 230 V 50 Hz, řízení on/off | PR | DM | 3 | ks | 0 | 0
TIC | 51 | Regulace teploty vzduchu v prostoru - 1.NP
.01 |  | čidlo teploty prostorové, Ni1000 | Ti-teplota v prostoru | DM | 14 | ks | 0 | 0
.02 |  | termoelektrický pohon ventilu radiátoru, 230 V 50 Hz, řízení on/off | PR | DM | 22 | ks | 0 | 0
.03 |  | digitální prostorový regulátor IRC, komunikace BACnet, 24V stř. | R-teplota v prostoru | DM | 6 | ks | 0 | 0
.04 |  | releový modul pro regulátor IRC, 230 V 50 Hz, 4x vstup | RM | DM | 6 | ks | 0 | 0
.05 |  | termoelektrický pohon ventilu radiátoru, 230 V 50 Hz, řízení on/off | PR | DM | 11 | ks | 0 | 0
TIC | 52 | Regulace teploty vzduchu v prostoru - 2.NP
.01 |  | čidlo teploty prostorové, Ni1000 | Ti-teplota v prostoru | DM | 11 | ks | 0 | 0
.02 |  | termoelektrický pohon ventilu radiátoru, 230 V 50 Hz, řízení on/off | PR | DM | 30 | ks | 0 | 0
.03 |  | digitální prostorový regulátor IRC, komunikace BACnet, 24V stř. | R-teplota v prostoru | DM | 3 | ks | 0 | 0
.04 |  | releový modul pro regulátor IRC, 230 V 50 Hz, 4x vstup | RM | DM | 3 | ks | 0 | 0
.05 |  | termoelektrický pohon ventilu radiátoru, 230 V 50 Hz, řízení on/off | PR | DM | 3 | ks | 0 | 0
TIC | 53 | Regulace teploty vzduchu v prostoru - 3.NP
.01 |  | čidlo teploty prostorové, Ni1000 | Ti-teplota v prostoru | DM | 17 | ks | 0 | 0
.02 |  | termoelektrický pohon ventilu radiátoru, 230 V 50 Hz, řízení on/off | PR | DM | 34 | ks | 0 | 0
.03 |  | digitální prostorový regulátor IRC, komunikace BACnet, 24V stř. | R-teplota v prostoru | DM | 4 | ks | 0 | 0
.04 |  | releový modul pro regulátor IRC, 230 V 50 Hz, 4x vstup | RM | DM | 4 | ks | 0 | 0
.05 |  | termoelektrický pohon ventilu radiátoru, 230 V 50 Hz, řízení on/off | PR | DM | 4 | ks | 0 | 0
MĚŘENÍ SPOTŘEB
QQ | 61 | Měření spotřeby tepla
.01 |  | kompaktní ultrazvuk.měřič Pn 16 Qp 12m3/h, nap.bateriové, M-Bus | přívod z VS | DM | 1 | ks | 0 | 0
QQ | 62 | Měření spotřeby studené a teplé vody
.01 |  | vodoměr pro studenou/teplou vodu, Qp xx, M-Bus-el.připojení |  | P | 3 | ks | 0 | 0
QQ | 63 | Měření spotřeb - dálkový odečet
.01 |  | převodník komunikace M-Bus/Modbus TCP, pro 20 zařízení, vč.přísluš. |  | DM | 1 | ks | 0 | 0
.02 |  | centrála komunikace M-Bus, s displejem, pro 20 zařízení, vč.přísluš. |  | DM | 1 | ks | 0 | 0
.03 |  | software pro centrální sběr dat z měřičů |  | DM | 1 | ks | 0 | 0
.04 |  | oživení systému sběru dat z měřičů |  | DM | 1 | ks | 0 | 0
ŘÍDÍCÍ SYSTÉM, ROZVADĚČE
| 81 | Řídící systém - DDC01.1
.01 |  | podstanice DDC volně programovatelná, Desigo 4, modulární, Ethernet |  | DM | 1 | ks | 0 | 0
.02 |  | ovládací panel podstanice Desigo PX vč.příslušenství, Ethernet |  | DM | 1 | ks | 0 | 0
.03 |  | napájecí modul, 24 V ss/stř. |  | DM | 1 | ks | 0 | 0
.04 |  | sběrnicový modul, 24 V ss/stř. |  | DM | 1 | ks | 0 | 0
.05 |  | univerzální modul 8x AI, DI nebo AO |  | DM | 5 | ks | 0 | 0
.06 |  | modul digitálních vstupů, 8x DI |  | DM | 1 | ks | 0 | 0
.07 |  | modul digitálních vstupů, 16x DI |  | DM | 4 | ks | 0 | 0
.08 |  | modul digitálních výstupů, 6x DO |  | DM | 6 | ks | 0 | 0
.09 |  | adresovací kolíčky |  | DM | 1 | ks | 0 | 0
.10 |  | systémový regulátor BACnet, Ethernet, vč.příslušenství, pro ModBus |  | DM | 1 | ks | 0 | 0
.11 |  | napájecí transformátor 24 V, 200 VA |  | DM | 1 | ks | 0 | 0
.12 |  | switch Ethernet, 8x port Ethernet |  | DM | 1 | ks | 0 | 0
.13 |  | signálka na panelu - barva rudá | souhr.porucha | DM | 1 | ks | 0 | 0
.14 |  | houkačka plastová 230 V 50 Hz |  | SRO | 1 | ks | 0 | 0
.15 |  | uživatelský software, oživení a provedení zkoušek - podstanice DDC |  | DM | 1 | ks | 0 | 0
.16 |  | webový server BACnet/IP |  | DM | 1 | ks | 0 | 0
| 82 | Řídící systém - DDC3.1
.01 |  | podstanice DDC volně programovatelná, Desigo 4, modulární, Ethernet |  | DM | 1 | ks | 0 | 0
.02 |  | ovládací panel podstanice Desigo PX vč.příslušenství, Ethernet |  | DM | 1 | ks | 0 | 0
.03 |  | napájecí modul, 24 V ss/stř. |  | DM | 1 | ks | 0 | 0
.04 |  | sběrnicový modul, 24 V ss/stř. |  | DM | 1 | ks | 0 | 0
.05 |  | univerzální modul 8x AI, DI nebo AO |  | DM | 4 | ks | 0 | 0
.06 |  | modul digitálních vstupů, 8x DI |  | DM | 1 | ks | 0 | 0
.08 |  | modul digitálních výstupů, 6x DO |  | DM | 6 | ks | 0 | 0
.09 |  | adresovací kolíčky |  | DM | 1 | ks | 0 | 0
.10 |  | systémový regulátor BACnet, Ethernet, vč.příslušenství, pro ModBus |  | DM | 1 | ks | 0 | 0
.11 |  | napájecí transformátor 24 V, 100 VA |  | DM | 1 | ks | 0 | 0
.12 |  | switch Ethernet, 8x port Ethernet |  | DM | 1 | ks | 0 | 0
.13 |  | signálka na panelu - barva rudá | souhr.porucha | DM | 1 | ks | 0 | 0
.14 |  | houkačka plastová 230 V 50 Hz |  | SRO | 1 | ks | 0 | 0
.15 |  | uživatelský software, oživení a provedení zkoušek - podstanice DDC |  | DM | 1 | ks | 0 | 0
.16 |  | webový server BACnet/IP |  | DM | 1 | ks | 0 | 0
| 91 | Rozvaděč RA01.1
.01 |  | skříňový rozvaděč, rozměry 800x1800x300 (šxvxh), vč.soklu |  | DM | 1 | ks | 0 | 0
v.100mm a mont.panelu, svorkovnice nahoře, přívod a vývody shora
DIN lišty, kompletní provedení s vybavením
(svorkovnice, jištění, přepěť.ochrana, trafo, relé atp.)
| 92 | Rozvaděč RA3.1
.01 |  | skříňový rozvaděč, rozměry 800x1800x300 (šxvxh), vč.soklu |  | DM | 1 | ks | 0 | 0
v.100mm a mont.panelu, svorkovnice nahoře, přívod a vývody shora
DIN lišty, kompletní provedení s vybavením
(svorkovnice, jištění, přepěť.ochrana, trafo, relé atp.)
CENTRÁLA ŘÍDÍCÍHO SYSTÉMU - BMS
| 95 | Centrála řídícího systému - BMS (vizualizace pomocí Webserveru)
.01 |  | uživatelský software centrály (Webserver) - tvorba aplikace a zobrazení - M+R |  | DM | 1 | ks | 0 | 0
Montážní práce a materiál
|  | kabel stíněný JYTY 2Dx1 |  |  | 200 | m | 0 | 0
|  | kabel stíněný JYTY 4Dx1 |  |  | 200 | m | 0 | 0
|  | kabel stíněný JYTY 14Dx1 |  |  | 60 | m | 0 | 0
|  | kabel silový CYKY 2Ox1,5 |  |  | 200 | m | 0 | 0
|  | kabel silový CYKY 3Jx1,5 |  |  | 200 | m | 0 | 0
|  | kabel silový CYKY 3Jx2,5 |  |  | 200 | m | 0 | 0
|  | kabel sdělovací stíněný J-Y(ST)Y 2x2x0,8 |  |  | 300 | m | 0 | 0
|  | kabel sdělovací stíněný J-H(ST)H 2x2x0,8 |  |  | 600 | m | 0 | 0
|  | kabel stíněný bezhalogenový (PraFlaCom) SHKFH-R B2cas1d0 2x2x0,8 |  |  | 2400 | m | 0 | 0
|  | kabel stíněný bezhalogenový (PraFlaCom) SHKFH-R B2cas1d0 4x2x0,8 |  |  | 300 | m | 0 | 0
|  | kabel silový bezhalogenový (PraFlaSafe) 1-CXKH-R B2cas1d0 3Jx1,5 |  |  | 3200 | m | 0 | 0
|  | vodič ZŽ CY 6 mm2 pro ochr.pospojování, vč.příslušenství |  |  | 50 | m | 0 | 0
|  | kabelový žlab Mars 62/50 vč.kompletního příslušenství |  |  | 600 | m | 0 | 0
|  | kabelový žlab Mars 125/100 vč.odděl.přepážky a kompl.příslušenství |  |  | 300 | m | 0 | 0
|  | instalační PH trubka pevná D 25 mm, vč.příslušenství pro upevnění |  |  | 200 | m | 0 | 0
|  | instalační ohebná trubka s protahovacím drátem Kopoflex |  |  | 800 | m | 0 | 0
|  | plastová instalační krabice (na omítku, pod omítku, do SDK) |  |  | 200 | ks | 0 | 0
|  | protipožární ucpávky |  |  | 40 | ks | 0 | 0
|  | stavební přípomoce (drážky, prostupy apod.) |  |  | 50 | hod | 0 | 0
|  |  | Celkem |  |  |  |  | 0
Znaky pro určení způsobu dodávky přístrojů a jejich montáže
DM |  | Normální dodávka a montáž do okruhu M+R.
DP |  | Přístroj je součástí dodávky M+R, dodavatel M+R neprovádí montáž, jen připojení na obvod.
P |  | Přístroj není součástí dodávky M+R, dodavatel M+R provádí jen připojení a ovládání.
Z |  | Přístroj není dodavatelem M+R dodáván, montován ani připojován. Uvádí se pro informaci.
RDM |  | Normální dodávka a montáž do okruhu M+R, dodavatel rozvaděče provede přípravnou montáž.
SRO |  | Přístroj je součástí dodávky rozvaděče.

## so_02
SOUPIS PRACÍ
Stavba: |  |  |  | 20016-PŘÍSTAVBA K BUDOVĚ "A" SŠ BRNO, CHARBULOVA, p.o.
Rozpočet: |  |  |  | SO 02 - Dopravní řešení
| PČ | Značka | Název |  | MJ | Množství | jednotková cena | Celkem
Celkem
D.2 |  |  | Dopravní řešení |  |  |  | 0
| 0 |  | Všeobecné konstrukce a práce |  |  |  | 0
| 1 | 015112 | POPLATKY ZA LIKVIDACŮ ODPADŮ NEKONTAMINOVANÝCH - 17 05 04 VYTĚŽENÉ ZEMINY A HORNINY - II. TŘÍDA TĚŽITELNOSTI |  | T | 2280 | 0 | 0
|  | Specifikace | 1. Položka obsahuje: – veškeré poplatky provozovateli skládky, recyklační linky nebo jiného zařízení na zpracování nebo likvidaci odpadů související s převzetím, uložením, zpracováním nebo likvidací odpadu 2. Položka neobsahuje: – náklady spojené s dopravou odpadu z místa stavby na místo převzetí provozovatelem skládky, recyklační linky nebo jiného zařízení na zpracování nebo likvidaci odpadů 3. Způsob měření: Tunou se rozumí hmotnost odpadu vytříděného v souladu se zákonem č. 185/2001 Sb., o nakládání s odpady, v platném znění.
| 2 | 015130 | POPLATKY ZA LIKVIDACŮ ODPADŮ NEKONTAMINOVANÝCH - 17 03 02 VYBOURANÝ ASFALTOVÝ BETON BEZ DEHTU |  | T | 14.08 | 0 | 0
|  | Specifikace | 1. Položka obsahuje: – veškeré poplatky provozovateli skládky, recyklační linky nebo jiného zařízení na zpracování nebo likvidaci odpadů související s převzetím, uložením, zpracováním nebo likvidací odpadu 2. Položka neobsahuje: – náklady spojené s dopravou odpadu z místa stavby na místo převzetí provozovatelem skládky, recyklační linky nebo jiného zařízení na zpracování nebo likvidaci odpadů 3. Způsob měření: Tunou se rozumí hmotnost odpadu vytříděného v souladu se zákonem č. 185/2001 Sb., o nakládání s odpady, v platném znění.
| 3 | 015140 | POPLATKY ZA LIKVIDACŮ ODPADŮ NEKONTAMINOVANÝCH - 17 01 01 BETON Z DEMOLIC OBJEKTŮ, ZÁKLADŮ TV |  | T | 19.247 | 0 | 0
|  | Specifikace | 1. Položka obsahuje: – veškeré poplatky provozovateli skládky, recyklační linky nebo jiného zařízení na zpracování nebo likvidaci odpadů související s převzetím, uložením, zpracováním nebo likvidací odpadu 2. Položka neobsahuje: – náklady spojené s dopravou odpadu z místa stavby na místo převzetí provozovatelem skládky, recyklační linky nebo jiného zařízení na zpracování nebo likvidaci odpadů 3. Způsob měření: Tunou se rozumí hmotnost odpadu vytříděného v souladu se zákonem č. 185/2001 Sb., o nakládání s odpady, v platném znění.
| 10 | 18230.R | ORNICE - Dovoz a nákup |  | M3 | 220.35 | 0 | 0
|  | Specifikace | položka zahrnuje: nutné přemístění ornice z dočasných skládek vzdálených do 50m rozprostření ornice v předepsané tloušťce v rovině a ve svahu do 1:5
| 1 |  | Zemní práce |  |  |  | 0
| 38 | 112201102R00 | ODSTRANĚNÍ PAŘEZŮ POD ÚROVNÍ O PRŮMĚRU 30-50 CM |  | KUS | 13 | 0 | 0
| 39 | 112201104R00 | ODSTRANĚNÍ PAŘEZŮ POD ÚROVNÍ O PRŮMĚRU 70-90 CM |  | KUS | 2 | 0 | 0
| 40 | 162301422R00 | VODOROVNÉ PŘEMÍSTĚNÍ PAŘEZŮ D 50 DO 5000 M |  | KUS | 13 | 0 | 0
| 41 | 162301424R00 | VODOROVNÉ PŘEMÍSTĚNÍ PAŘEZŮ D 90 DO 5000 M |  | KUS | 2 | 0 | 0
| 4 | 113137 | ODSTRANĚNÍ KRYTU ZPEVNĚNÝCH PLOCH S ASFALT POJIVEM, ODVOZ DO 16KM |  | M3 | 6.4 | 0 | 0
|  | Specifikace | Položka zahrnuje veškerou manipulaci s vybouranou sutí a s vybouranými hmotami vč. uložení na skládku. Nezahrnuje poplatek za skládku, který se vykazuje v položce 0141** (s výjimkou malého množství bouraného materiálu, kde je možné poplatek zahrnout do jednotkové ceny bourání – tento fakt musí být uveden v doplňujícím textu k položce).
| 5 | 113187 | ODSTRANĚNÍ KRYTU ZPEVNĚNÝCH PLOCH Z DLAŽDIC, ODVOZ DO 16KM |  | M3 | 10.13 | 0 | 0
|  | Specifikace | Položka zahrnuje veškerou manipulaci s vybouranou sutí a s vybouranými hmotami vč. uložení na skládku. Nezahrnuje poplatek za skládku, který se vykazuje v položce 0141** (s výjimkou malého množství bouraného materiálu, kde je možné poplatek zahrnout do jednotkové ceny bourání – tento fakt musí být uveden v doplňujícím textu k položce).
| 6 | 113327 | ODSTRAN PODKL ZPEVNĚNÝCH PLOCH Z KAMENIVA NESTMEL, ODVOZ DO 16KM |  | M3 | 66.8 | 0 | 0
|  | Specifikace | Položka zahrnuje veškerou manipulaci s vybouranou sutí a s vybouranými hmotami vč. uložení na skládku. Nezahrnuje poplatek za skládku, který se vykazuje v položce 0141** (s výjimkou malého množství bouraného materiálu, kde je možné poplatek zahrnout do jednotkové ceny bourání – tento fakt musí být uveden v doplňujícím textu k položce).
| 37 | 113534 | ODSTRANĚNÍ CHODNÍKOVÝCH KAMENNÝCH OBRUBNÍKŮ, ODVOZ DO 5KM |  | M | 256 | 0 | 0
|  | Specifikace | Položka zahrnuje veškerou manipulaci s vybouranou sutí a s vybouranými hmotami vč. uložení na skládku. Nezahrnuje poplatek za skládku, který se vykazuje v položce 0141** (s výjimkou malého množství bouraného materiálu, kde je možné poplatek zahrnout do jednotkové ceny bourání – tento fakt musí být uveden v doplňujícím textu k položce).
| 7 | 123837 | ODKOP PRO SPOD STAVBU SILNIC A ŽELEZNIC TŘ. II, ODVOZ DO 16KM |  | M3 | 1250 | 0 | 0
|  | Specifikace | položka zahrnuje: - vodorovná a svislá doprava, přemístění, přeložení, manipulace s výkopkem - kompletní provedení vykopávky nezapažené i zapažené - ošetření výkopiště po celou dobu práce v něm vč. klimatických opatření - ztížení vykopávek v blízkosti podzemního vedení, konstrukcí a objektů vč. jejich dočasného zajištění - ztížení pod vodou, v okolí výbušnin, ve stísněných prostorech a pod. - těžení po vrstvách, pásech a po jiných nutných částech (figurách) - čerpání vody vč. čerpacích jímek, potrubí a pohotovostní čerpací soupravy (viz ustanovení k pol. 1151,2) - potřebné snížení hladiny podzemní vody - těžení a rozpojování jednotlivých balvanů - vytahování a nošení výkopku - svahování a přesvah. svahů do konečného tvaru, výměna hornin v podloží a v pláni znehodnocené klimatickými vlivy - eventuelně nutné druhotné rozpojení odstřelené horniny - ruční vykopávky, odstranění kořenů a napadávek - pažení, vzepření a rozepření vč. přepažování (vyjma štětových stěn) - úpravu, ochranu a očištění dna, základové spáry, stěn a svahů - zhutnění podloží, případně i svahů vč. svahování - zřízení stupňů v podloží a lavic na svazích, není-li pro tyto práce zřízena samostatná položka - udržování výkopiště a jeho ochrana proti vodě - odvedení nebo obvedení vody v okolí výkopiště a ve výkopišti - třídění výkopku - veškeré pomocné konstrukce umožňující provedení vykopávky (příjezdy, sjezdy, nájezdy, lešení, podpěr. konstr., přemostění, zpevněné plochy, zakrytí a pod.) - nezahrnuje uložení zeminy (na skládku, do násypu) ani poplatky za skládku, vykazují se v položce č.0141**
| 8 | 171104 | ULOŽENÍ SYPANINY DO NÁSYPŮ SE ZHUTNĚNÍM NA 101% PS |  | M3 | 110 | 0 | 0
|  | Specifikace | položka zahrnuje: - kompletní provedení zemní konstrukce vč. výběru vhodného materiálu - úprava ukládaného materiálu vlhčením, tříděním, promícháním nebo vysoušením, příp. jiné úpravy za účelem zlepšení jeho mech. vlastností - hutnění i různé míry hutnění - ošetření úložiště po celou dobu práce v něm vč. klimatických opatření - ztížení v okolí vedení, konstrukcí a objektů a jejich dočasné zajištění - ztížení provádění vč. hutnění ve ztížených podmínkách a stísněných prostorech - ztížené ukládání sypaniny pod vodu - ukládání po vrstvách a po jiných nutných částech (figurách) vč. dosypávek - spouštění a nošení materiálu - výměna částí zemní konstrukce znehodnocené klimatickými vlivy - ruční hutnění a výplň jam a prohlubní v podloží - úprava, očištění, ochrana a zhutnění podloží - svahování, hutnění a uzavírání povrchů svahů - zřízení lavic na svazích - udržování úložiště a jeho ochrana proti vodě - odvedení nebo obvedení vody v okolí úložiště a v úložišti - veškeré pomocné konstrukce umožňující provedení zemní konstrukce (příjezdy, sjezdy, nájezdy, lešení, podpěrné konstrukce, přemostění, zpevněné plochy, zakrytí a pod.)
| 9 | 18120 | ÚPRAVA PLÁNĚ SE ZHUTNĚNÍM V HORNINĚ TŘ. II |  | M2 | 2625 | 0 | 0
|  | Specifikace | položka zahrnuje úpravu pláně včetně vyrovnání výškových rozdílů. Míru zhutnění určuje projekt.
| 11 | 18232 | ROZPROSTŘENÍ ORNICE V ROVINĚ V TL DO 0,15M |  | M2 | 1469 | 0 | 0
|  | Specifikace | položka zahrnuje: nutné přemístění ornice z dočasných skládek vzdálených do 50m rozprostření ornice v předepsané tloušťce v rovině a ve svahu do 1:5
| 12 | 18241 | ZALOŽENÍ TRÁVNÍKU RUČNÍM VÝSEVEM |  | M2 | 1469 | 0 | 0
|  | Specifikace | Zahrnuje dodání předepsané travní směsi, její výsev na ornici, zalévání, první pokosení, to vše bez ohledu na sklon terénu
| 2 |  | Základy |  |  |  | 0
| 13 | 21262 | TRATIVODY KOMPLET Z TRUB Z PLAST HMOT DN DO 100MM |  | M | 212 | 0 | 0
|  | Specifikace | Položka platí pro kompletní konstrukce trativodů a zahrnuje zejména: - výkop rýhy předepsaného tvaru v dané třídě těžitelnosti, výplň, zásyp trativodu včetně dopravy, uložení přebytečného materiálu, dodávky předepsaného materiálu pro výplň a zásyp - zřízení spojovací vrstvy - zřízení podkladu a lože trativodu z předepsaného materiálu - dodávka a uložení trativodu předepsaného materiálu a profilu - obsyp trativodu předepsaným materiálem - ukončení trativodu zaústěním do potrubí nebo vodoteče, případně vybudování ukončujícího objektu (kapličky) dle VL - veškerý materiál, výrobky a polotovary, včetně mimostaveništní a vnitrostaveništní dopravy - nezahrnuje opláštění z geotextilie, fólie
| 5 |  | Komunikace |  |  |  | 0
| 14 | 56333 | VOZOVKOVÉ VRSTVY ZE ŠTĚRKODRTI TL. DO 150MM |  | M2 | 1316 | 0 | 0
|  | Specifikace | - dodání kameniva předepsané kvality a zrnitosti - rozprostření a zhutnění vrstvy v předepsané tloušťce - zřízení vrstvy bez rozlišení šířky, pokládání vrstvy po etapách - nezahrnuje postřiky, nátěry
| 15 | 56334 | VOZOVKOVÉ VRSTVY ZE ŠTĚRKODRTI TL. DO 200MM |  | M2 | 746 | 0 | 0
|  | Specifikace | - dodání kameniva předepsané kvality a zrnitosti - rozprostření a zhutnění vrstvy v předepsané tloušťce - zřízení vrstvy bez rozlišení šířky, pokládání vrstvy po etapách - nezahrnuje postřiky, nátěry
| 16 | 56335 | VOZOVKOVÉ VRSTVY ZE ŠTĚRKODRTI TL. DO 250MM |  | M2 | 1309 | 0 | 0
Plocha pod parkovacími stáními a pod zpevněnými plochami pojížděnými
|  | Specifikace | - dodání kameniva předepsané kvality a zrnitosti - rozprostření a zhutnění vrstvy v předepsané tloušťce - zřízení vrstvy bez rozlišení šířky, pokládání vrstvy po etapách - nezahrnuje postřiky, nátěry
| 17 | 572123 | INFILTRAČNÍ POSTŘIK Z EMULZE DO 1,0KG/M2 |  | M2 | 746 | 0 | 0
|  | Specifikace | - dodání všech předepsaných materiálů pro postřiky v předepsaném množství - provedení dle předepsaného technologického předpisu - zřízení vrstvy bez rozlišení šířky, pokládání vrstvy po etapách - úpravu napojení, ukončení
| 18 | 572213 | SPOJOVACÍ POSTŘIK Z EMULZE DO 0,5KG/M2 |  | M2 | 746 | 0 | 0
|  | Specifikace | - dodání všech předepsaných materiálů pro postřiky v předepsaném množství - provedení dle předepsaného technologického předpisu - zřízení vrstvy bez rozlišení šířky, pokládání vrstvy po etapách - úpravu napojení, ukončení
| 19 | 574A31 | ASFALTOVÝ BETON PRO OBRUSNÉ VRSTVY ACO 8 TL. 40MM |  | M2 | 38 | 0 | 0
chodníky asfaltové
|  | Specifikace | - dodání směsi v požadované kvalitě - očištění podkladu - uložení směsi dle předepsaného technologického předpisu, zhutnění vrstvy v předepsané tloušťce - zřízení vrstvy bez rozlišení šířky, pokládání vrstvy po etapách, včetně pracovních spar a spojů - úpravu napojení, ukončení podél obrubníků, dilatačních zařízení, odvodňovacích proužků, odvodňovačů, vpustí, šachet a pod. - nezahrnuje postřiky, nátěry - nezahrnuje těsnění podél obrubníků, dilatačních zařízení, odvodňovacích proužků, odvodňovačů, vpustí, šachet a pod.
| 20 | 574A33 | ASFALTOVÝ BETON PRO OBRUSNÉ VRSTVY ACO 11 TL. 40MM |  | M2 | 746 | 0 | 0
|  | Specifikace | - dodání směsi v požadované kvalitě - očištění podkladu - uložení směsi dle předepsaného technologického předpisu, zhutnění vrstvy v předepsané tloušťce - zřízení vrstvy bez rozlišení šířky, pokládání vrstvy po etapách, včetně pracovních spar a spojů - úpravu napojení, ukončení podél obrubníků, dilatačních zařízení, odvodňovacích proužků, odvodňovačů, vpustí, šachet a pod. - nezahrnuje postřiky, nátěry - nezahrnuje těsnění podél obrubníků, dilatačních zařízení, odvodňovacích proužků, odvodňovačů, vpustí, šachet a pod.
| 21 | 574E46 | ASFALTOVÝ BETON PRO PODKLADNÍ VRSTVY ACP 16+, 16S TL. 50MM |  | M2 | 38 | 0 | 0
|  | Specifikace | - dodání směsi v požadované kvalitě - očištění podkladu - uložení směsi dle předepsaného technologického předpisu, zhutnění vrstvy v předepsané tloušťce - zřízení vrstvy bez rozlišení šířky, pokládání vrstvy po etapách, včetně pracovních spar a spojů - úpravu napojení, ukončení podél obrubníků, dilatačních zařízení, odvodňovacích proužků, odvodňovačů, vpustí, šachet a pod. - nezahrnuje postřiky, nátěry - nezahrnuje těsnění podél obrubníků, dilatačních zařízení, odvodňovacích proužků, odvodňovačů, vpustí, šachet a pod.
| 22 | 582614 | KRYTY Z BETON DLAŽDIC SE ZÁMKEM BAREV TL 60MM DO LOŽE Z KAM |  | M2 | 532 | 0 | 0
chodníky betonové dlažby mozaika 200x200 antracit doplněná světlými dlaždicemi 100x100.
|  | Specifikace | - dodání dlažebního materiálu v požadované kvalitě, dodání materiálu pro předepsané lože v tloušťce předepsané dokumentací a pro předepsanou výplň spar - očištění podkladu - uložení dlažby dle předepsaného technologického předpisu včetně předepsané podkladní vrstvy a předepsané výplně spar - zřízení vrstvy bez rozlišení šířky, pokládání vrstvy po etapách - úpravu napojení, ukončení podél obrubníků, dilatačních zařízení, odvodňovacích proužků, odvodňovačů, vpustí, šachet a pod., nestanoví-li zadávací dokumentace jinak - nezahrnuje postřiky, nátěry - nezahrnuje těsnění podél obrubníků, dilatačních zařízení, odvodňovacích proužků, odvodňovačů, vpustí, šachet a pod.
| 24 | 582615.1 | KRYTY Z BETON DLAŽDIC SE ZÁMKEM BAREV TL 80MM DO LOŽE Z KAM |  | M2 | 318 | 0 | 0
betonové dlažby mozaika 200x200 antracit doplněná světlými dlaždicemi 100x100.
|  | Specifikace | - dodání dlažebního materiálu v požadované kvalitě, dodání materiálu pro předepsané lože v tloušťce předepsané dokumentací a pro předepsanou výplň spar - očištění podkladu - uložení dlažby dle předepsaného technologického předpisu včetně předepsané podkladní vrstvy a předepsané výplně spar - zřízení vrstvy bez rozlišení šířky, pokládání vrstvy po etapách - úpravu napojení, ukončení podél obrubníků, dilatačních zařízení, odvodňovacích proužků, odvodňovačů, vpustí, šachet a pod., nestanoví-li zadávací dokumentace jinak - nezahrnuje postřiky, nátěry - nezahrnuje těsnění podél obrubníků, dilatačních zařízení, odvodňovacích proužků, odvodňovačů, vpustí, šachet a pod.
| 23 | 582615.2 | KRYTY Z BETON DLAŽDIC SE ZÁMKEM BAREV TL 80MM DO LOŽE Z KAM |  | M2 | 893 | 0 | 0
Parkovací stání budou provedeny z betonové dlažby 200x200. antracit, zkosené hrany (např. best KARO). Parkovací stání by měly být vyznačeny světlými pruhy.
|  | Specifikace | - dodání dlažebního materiálu v požadované kvalitě, dodání materiálu pro předepsané lože v tloušťce předepsané dokumentací a pro předepsanou výplň spar - očištění podkladu - uložení dlažby dle předepsaného technologického předpisu včetně předepsané podkladní vrstvy a předepsané výplně spar - zřízení vrstvy bez rozlišení šířky, pokládání vrstvy po etapách - úpravu napojení, ukončení podél obrubníků, dilatačních zařízení, odvodňovacích proužků, odvodňovačů, vpustí, šachet a pod., nestanoví-li zadávací dokumentace jinak - nezahrnuje postřiky, nátěry - nezahrnuje těsnění podél obrubníků, dilatačních zařízení, odvodňovacích proužků, odvodňovačů, vpustí, šachet a pod.
| 25 | 58261A | KRYTY Z BETON DLAŽDIC SE ZÁMKEM BAREV RELIÉF TL 60MM DO LOŽE Z KAM |  | M2 | 8.56 | 0 | 0
|  | Specifikace | - dodání dlažebního materiálu v požadované kvalitě, dodání materiálu pro předepsané lože v tloušťce předepsané dokumentací a pro předepsanou výplň spar - očištění podkladu - uložení dlažby dle předepsaného technologického předpisu včetně předepsané podkladní vrstvy a předepsané výplně spar - zřízení vrstvy bez rozlišení šířky, pokládání vrstvy po etapách - úpravu napojení, ukončení podél obrubníků, dilatačních zařízení, odvodňovacích proužků, odvodňovačů, vpustí, šachet a pod., nestanoví-li zadávací dokumentace jinak - nezahrnuje postřiky, nátěry - nezahrnuje těsnění podél obrubníků, dilatačních zařízení, odvodňovacích proužků, odvodňovačů, vpustí, šachet a pod.
| 26 | 58261B | KRYTY Z BETON DLAŽDIC SE ZÁMKEM BAREV RELIÉF TL 80MM DO LOŽE Z KAM |  | M2 | 6 | 0 | 0
|  | Specifikace | - dodání dlažebního materiálu v požadované kvalitě, dodání materiálu pro předepsané lože v tloušťce předepsané dokumentací a pro předepsanou výplň spar - očištění podkladu - uložení dlažby dle předepsaného technologického předpisu včetně předepsané podkladní vrstvy a předepsané výplně spar - zřízení vrstvy bez rozlišení šířky, pokládání vrstvy po etapách - úpravu napojení, ukončení podél obrubníků, dilatačních zařízení, odvodňovacích proužků, odvodňovačů, vpustí, šachet a pod., nestanoví-li zadávací dokumentace jinak - nezahrnuje postřiky, nátěry - nezahrnuje těsnění podél obrubníků, dilatačních zařízení, odvodňovacích proužků, odvodňovačů, vpustí, šachet a pod.
| 27 | 58920 | VÝPLŇ SPAR MODIFIKOVANÝM ASFALTEM |  | M | 14 | 0 | 0
|  | Specifikace | položka zahrnuje: - dodávku předepsaného materiálu - vyčištění a výplň spar tímto materiálem
| 9 |  | Ostatní konstrukce a práce |  |  |  | 0
| 29 | 914151 | DOPRAVNÍ ZNAČKY ZÁKLAD VELIKOSTI HLINÍK NEREFLEX - DODÁVKA A MONTÁŽ |  | KUS | 9 | 0 | 0
|  | Specifikace | položka zahrnuje: - dodávku a montáž značek v požadovaném provedení
| 30 | 914911 | SLOUPKY A STOJKY DOPRAVNÍCH ZNAČEK Z OCEL TRUBEK SE ZABETONOVÁNÍM - DODÁVKA A MONTÁŽ |  | KUS | 5 | 0 | 0
|  | Specifikace | položka zahrnuje: - sloupky a upevňovací zařízení včetně jejich osazení (betonová patka, zemní práce)
| 31 | 915111 | VODOROVNÉ DOPRAVNÍ ZNAČENÍ BARVOU HLADKÉ - DODÁVKA A POKLÁDKA |  | M2 | 3.549 | 0 | 0
|  | Specifikace | položka zahrnuje: - dodání a pokládku nátěrového materiálu (měří se pouze natíraná plocha) - předznačení a reflexní úpravu
| 32 | 91551 | VODOROVNÉ DOPRAVNÍ ZNAČENÍ - PŘEDEM PŘIPRAVENÉ SYMBOLY |  | KUS | 3 | 0 | 0
V10f
|  | Specifikace | položka zahrnuje: - dodání a pokládku předepsaného symbolu - zahrnuje předznačení a reflexní úpravu
| 33 | 917212 | ZÁHONOVÉ OBRUBY Z BETONOVÝCH OBRUBNÍKŮ ŠÍŘ 80MM |  | M | 340.8 | 0 | 0
|  | Specifikace | Položka zahrnuje: dodání a pokládku betonových obrubníků o rozměrech předepsaných zadávací dokumentací betonové lože i boční betonovou opěrku.
| 34 | 917223 | SILNIČNÍ A CHODNÍKOVÉ OBRUBY Z BETONOVÝCH OBRUBNÍKŮ ŠÍŘ 100MM |  | M | 556.9 | 0 | 0
|  | Specifikace | Položka zahrnuje: dodání a pokládku betonových obrubníků o rozměrech předepsaných zadávací dokumentací betonové lože i boční betonovou opěrku.
| 35 | 919113 | ŘEZÁNÍ ASFALTOVÉHO KRYTU VOZOVEK TL DO 150MM |  | M | 14 | 0 | 0
|  | Specifikace | položka zahrnuje řezání vozovkové vrstvy v předepsané tloušťce, včetně spotřeby vody

## so_03
Položkový soupis prací a dodávek
S: | 579 | Přístavba k budově ,,A´´ SŠ Brno, Charbulova, p.o.
O: | 03 | SO 03 - Oplocení
R:
P.č. | Číslo položky | Název položky | MJ | Množství | Cena / MJ | Celkem | Hmotnost / MJ | Hmotnost celk.(t) | Dem. hmotnost / MJ | Dem. hmotnost celk.(t)
Díl: | 1 | Zemní práce |  |  |  | 0 |  | 0 |  | 0
1 | 132201110R00 | Hloubení rýh šířky do 60 cm do 50 m3, v hornině 3, hloubení strojně | m3 | 11.172 | 0 | 0 | 0 | 0 | 0 | 0
zapažených i nezapažených s urovnáním dna do předepsaného profilu a spádu, s přehozením výkopku na přilehlém terénu na vzdálenost do 3 m od podélné osy rýhy nebo s naložením výkopku na dopravní prostředek.
|  | v.č.D.1.1-31-pás pod zídku ze ztraceného bednění : (1,80+0,20+5,60+0,20+1,80)*0,30*1,00 |  | 2.88
|  | v.č.D.1.1-31-patky pod oplocení drátěné pletivo + V1 ,V2 : 0,30*0,40*1,00*(44+8+4) |  | 6.72
|  | patky pod brány pro V1 : 0,30*0,30*1,20*2 |  | 0.216
|  | patky pod brány pro V2 : 0,30*0,30*1,20*2 |  | 0.216
|  | základ pod branku : 3,00*0,30*1,00 |  | 0.9
|  | patky pod branku : 0,30*0,40*1,00*2 |  | 0.24
2 | 162701105R00 | Vodorovné přemístění výkopku z horniny 1 až 4, na vzdálenost přes 9 000 do 10 000 m | m3 | 11.172 | 0 | 0 | 0 | 0 | 0 | 0
po suchu, bez naložení výkopku, avšak se složením bez rozhrnutí, zpáteční cesta vozidla.
|  | v.č.D.1.1-31-pás pod zídku ze ztraceného bednění : (1,80+0,20+5,60+0,20+1,80)*0,30*1,00 |  | 2.88
|  | v.č.D.1.1-31-patky pod oplocení drátěné pletivo + V1,V2 : 0,30*0,40*1,00*(44+8+4) |  | 6.72
|  | patky pod brány pro V1 : 0,30*0,30*1,20*2 |  | 0.216
|  | patky pod brány pro V2 : 0,30*0,30*1,20*2 |  | 0.216
|  | základ pod branku : 3,00*0,30*1,00 |  | 0.9
|  | patky pod branku : 0,30*0,40*1,00*2 |  | 0.24
3 | 162701109R00 | Vodorovné přemístění výkopku příplatek k ceně za každých dalších i započatých 1 000 m přes 10 000 m z horniny 1 až 4 | m3 | 111.72 | 0 | 0 | 0 | 0 | 0 | 0
po suchu, bez naložení výkopku, avšak se složením bez rozhrnutí, zpáteční cesta vozidla.
|  | v.č.D.1.1-31-pás pod zídku ze ztraceného bednění : (1,80+0,20+5,60+0,20+1,80)*0,30*1,00*10 |  | 28.8
|  | v.č.D.1.1-31-patky pod oplocení drátěné pletivo + V1,V2 : 0,30*0,40*1,00*(44+8+4)*10 |  | 67.2
|  | patky pod brány pro V1 : 0,30*0,30*1,20*2*10 |  | 2.16
|  | patky pod brány pro V2 : 0,30*0,30*1,20*2*10 |  | 2.16
|  | základ pod branku : 3,00*0,30*1,00*10 |  | 9
|  | patky pod branku : 0,30*0,40*1,00*2*10 |  | 2.4
4 | 199000002R00 | Poplatky za skládku horniny 1- 4, skupina 17 05 04 z Katalogu odpadů | m3 | 11.172 | 0 | 0 | 0 | 0 | 0 | 0
|  | v.č.D.1.1-31-pás pod zídku ze ztraceného bednění : (1,80+0,20+5,60+0,20+1,80)*0,30*1,00 |  | 2.88
|  | v.č.D.1.1-31-patky pod oplocení drátěné pletivo + V1,V2 : 0,30*0,40*1,00*(44+8+4) |  | 6.72
|  | patky pod brány pro V1 : 0,30*0,30*1,20*2 |  | 0.216
|  | patky pod brány pro V2 : 0,30*0,30*1,20*2 |  | 0.216
|  | základ pod branku : 3,00*0,30*1,00 |  | 0.9
|  | patky pod branku : 0,30*0,40*1,00*2 |  | 0.24
Díl: | 2 | Základy a zvláštní zakládání |  |  |  | 0 |  | 32.8 |  | 0
5 | 271531113R00 | Polštáře zhutněné pod základy kamenivo hrubé, drcené, frakce 16 - 32 mm | m3 | 1.665 | 0 | 0 | 2.16 | 3.6 | 0 | 0
|  | v.č.D.1.1-31-pás pod zídku ze ztraceného bednění : (1,80+0,20+5,60+0,20+1,80)*0,30*0,15 |  | 0.432
|  | v.č.D.1.1-31-patky pod oplocení drátěné pletivo + V1,V2 : 0,30*0,40*0,15*(44+8+4) |  | 1.008
|  | sloupky pod brány pro V1 : 0,30*0,30*0,15*2 |  | 0.027
|  | sloupky pod brány pro V2 : 0,30*0,30*0,15*2 |  | 0.027
|  | základ pod branku : 3,00*0,30*0,15 |  | 0.135
|  | patky pod branku : 0,30*0,40*0,15*2 |  | 0.036
6 | 274313611R00 | Beton základových pasů prostý třídy C 16/20 | m3 | 3.9123 | 0 | 0 | 2.525 | 9.88 | 0 | 0
Včetně dodávky a uložení betonu a kamene.
|  | v.č.D.1.1-31-pás pod zídku ze ztraceného bednění : (1,80+0,20+5,60+0,20+1,80)*0,30*1,00 |  | 2.88
|  | základ pod branku : 3,00*0,30*1,00 |  | 0.9
|  | ztratné 3,5 % : 3,78/100*3,50 |  | 0.1323
7 | 275313611R00 | Beton základových patek prostý třídy C 16/20 | m3 | 7.6507 | 0 | 0 | 2.525 | 19.32 | 0 | 0
|  | v.č.D.1.1-31-patky pod oplocení drátěné pletivo + V1,V2 : 0,30*0,40*1,00*(44+8+4) |  | 6.72
|  | patky pod brány pro V1 : 0,30*0,30*1,20*2 |  | 0.216
|  | patky pod brány pro V2 : 0,30*0,30*1,20*2 |  | 0.216
|  | patky pod branku : 0,30*0,40*1,00*2 |  | 0.24
|  | ztratné 3,5 % : 7,392/100*3,50 |  | 0.25872
Díl: | 3 | Svislé a kompletní konstrukce |  |  |  | 0 |  | 18.69 |  | 0
8 | 311112320RT3 | Stěny z betonových bednicích tvárnic a betonu šířky 200 mm, zálivka betonem C20/25 | m2 | 19.2 | 0 | 0 | 0.4847 | 9.31 | 0 | 0
(ztracené bednění) z betonových tvárnic a zálivka betonem,
|  | v.č.D.1.1-31 : (1,80+0,20+5,60+0,20+1,80)*2,00 |  | 19.2
9 | 311361821R00 | Výztuž nadzákladových zdí z betonářské oceli 10 505(R) | t | 0.11458 | 0 | 0 | 1.0203 | 0.12 | 0 | 0
včetně distančních prvků
|  | v.č.D.1.1-31- vodorovně 1 x do spáry R10 : 10*(1,80+0,20+5,60+0,20+1,80)*0,617*0,001 |  | 0.05923
|  | svisle R10 a´250 mm : 39*2,30*0,617*0,001 |  | 0.05534
10 | 318110011RT7 | Podhrabové desky osazení s dodávkou podhrabové desky a držáků, deska 2450 x 300 x 50 mm, držák bez zámku Zn ( jednostranný ) na sloupek 60x60 mm a 60x40 mm / 300 mm | soubor | 43 | 0 | 0 | 0.08693 | 3.74 | 0 | 0
|  | v.č.D.1.1-31 : 43 |  | 43
11 | 338171112R00 | Osazování sloupků a vzpěr plotových ocelových výšky do 2,00 m, se zabetonováním do 0,5 m3 do předem připravených jamek betonem C 25/30 | kus | 50 | 0 | 0 | 0.1 | 5 | 0 | 0
trubkových nebo profilovaných
|  | v.č.D.1.1-31 : 44+2+2+2 |  | 50
12 | 345232121RT1 | Stříška na zdivo plotové ze zákrytových desek, délky 800 mm, šířky 300 mm, tloušťky 80 mm | m | 9.6 | 0 | 0 | 0.05367 | 0.52 | 0 | 0
s dodávkou zákrytových desek
|  | v.č.D.1.1-31 : 1,80+0,20+5,60+0,20+1,80 |  | 9.6
Díl: | 99 | Staveništní přesun hmot |  |  |  | 0 |  | 0 |  | 0
13 | 998151111R00 | Přesun hmot pro oplocení a objekty zvláštní, zděné vodorovně do 50 m výšky do 10 m | t | 51.4694 | 0 | 0 | 0 | 0 | 0 | 0
na novostavbách a změnách objektů pro oplocení (815 2 JKSo), objekty zvláštní pro chov živočichů (815 3 JKSO), objekty pozemní různé (815 9 JKSO)
Díl: | 767 | Konstrukce zámečnické |  |  |  | 0 |  | 0 |  | 0
14 | 767914130R00 | Montáž oplocení z pletiva rámového na ocelové sloupky, o výšce přes 1,5 do 2 m | m | 106.7 | 0 | 0 | 0 | 0 | 0 | 0
|  | v.č.D.1.1-31- k ozn.V3 : 2,50*41 |  | 102.5
|  | 2,10*2 |  | 4.2
15 | 767.V1 | D+M, plotové pole svařovaný rám pásová ocel 60x8 mm,žárový pozink,osová vzdálenost svislých, příčlí 125 mm | m | 17.625 | 0 | 0 | 0 | 0 | 0 | 0
zúhlování,otvory,svařovací práce, :
začištění,kotvení,spojovací materiál :
v.č.D.1.1-31 :
|  | ozn.Z21 - ozn. V1 (část)-bez pojezdové brány : 10,375+5,375+1,875 |  | 17.625
a branky š. 2,00 m :
16 | 767.V1a | D+M,automatická posuvná nesená brána příhradová konstrukce z jackelových profilů,výplň svislé příčle, 60x8 mm a´125 mm, 2 vodící sloupky 120x 120 mm | ks | 1 | 0 | 0 | 0 | 0 | 0 | 0
dole zesílený nosník a speciální :
pojezdová brána, nesení brány :
zajiťují pojezdové vozíky s :
horním přidržovačem :
mechanické uzamykače zajišťují :
pevnost a stabilitu v uzavřené poloze :
povrchová úprava žárový pozink :
(všechny pojezdové a přidržovací díly :
jsou pozinkovány galvanicky) :
brána vybavena elektrickým pohonem :
dálkovým ovládáním 20 ks :
vodícím hřebenem,koncovými spínači :
a elektronikou pro připojení všech :
ovládacích a bezpečnostních prvků :
dále dojezdovým a přidržovacím :
sloupkem umístěným na vnitřní straně :
které vedou bránu a vytyčují průjezdný :
profil :
rozměry : 6 x 1,8 m :
včetně dopravy :
|  | ozn.V1 : 1 |  | 1
17 | 767.V1b | D+M,branka svařovaný rám, pásová ocel 60 x 8 mm,žárově pozink.osová vzdálenost příčlí 125 mm, regulovatelné panty,zástč otočná zamykací,klika-klika | ks | 1 | 0 | 0 | 0 | 0 | 0 | 0
pozink.zámek :
|  | rozměr 2000 x 1800 mm : 1 |  | 1
18 | 767.V2 | D+M, plotové pole svařovaný rám pásová ocel 60x8 mm,žárový pozink,osová vzdálenost svislých, příčlí 125 mm | m | 6.375 | 0 | 0 | 0 | 0 | 0 | 0
|  | ozn.Z22 - ozn.V2 (část)- bez pojezdové brány : 0,50+5,875 |  | 6.375
a branky š. 1,00 m :
19 | 767.V2a | D+M,automatická posuvná nesená brána příhradová konstrukce z jackelových profilů,výplň svislé příčle, 60x8 mm a´125 mm, 2 vodící sloupky 120x 120 mm | ks | 1 | 0 | 0 | 0 | 0 | 0 | 0
dole zesílený nosník a speciální :
pojezdová brána, nesení brány :
zajiťují pojezdové vozíky s :
horním přidržovačem :
mechanické uzamykače zajišťují :
pevnost a stabilitu v uzavřené poloze :
povrchová úprava žárový pozink :
(všechny pojezdové a přidržovací díly :
jsou pozinkovány galvanicky) :
brána vybavena elektrickým pohonem :
dálkovým ovládáním 20 ks :
vodícím hřebenem,koncovými spínači :
a elektronikou pro připojení všech :
ovládacích a bezpečnostních prvků :
dále dojezdovým a přidržovacím :
sloupkem umístěným na vnitřní straně :
které vedou bránu a vytyčují průjezdný :
profil :
rozměry : 4 x 1,8 m :
včetně dopravy :
|  | ozn.V2 : 1 |  | 1
20 | 767.V2b | D+M,branka svařovaný rám, pásová ocel 60 x 8 mm,žárově pozink.osová vzdálenost příčlí 125 mm, regulovatelné panty,klika-klika,pozink.zámek | ks | 1 | 0 | 0 | 0 | 0 | 0 | 0
|  | rozměr 1000 x 1800 mm : 1 |  | 1
21 | 767.V3 | Dodávka, plotový svařovaný panel 3D, pozinkovaný, tloušťka drátu 4 mm,výška 1500 mm,základní šířka, 2500 mm (atypické zkrátit), | ks | 43 | 0 | 0 | 0 | 0 | 0 | 0
|  | v.č.D.1.1-31- k ozn.V3 : 41+2 |  | 43
22 | 767.V3a | Dodávka sloupků 60 x 60 mm,pozink.zemní vruty d=650 mm,upevnit ke sloupkům pomocí hákových šroubů, a k sobě navzájem pomocí panelových spojek | ks | 50 | 0 | 0 | 0 | 0 | 0 | 0
|  | v.č.D.1.1-31- k ozn.V3 : 44+2+2+2 |  | 50
23 | 998767201R00 | Přesun hmot pro kovové stavební doplňk. konstrukce v objektech výšky do 6 m | % | 1.95 | 0 | 0 | 0 | 0 | 0 | 0
50 m vodorovně
| Celkem |  |  |  |  | 0

## List1
38
533
244
48
123
34
42
11
48
35
24
9
18
20
11
6
45
8
17
9
10
6
22
67
22
23
31
6
9
19
15
4
13
12
20
5
4
10
2
9
14
5
12
4
2
6
4
5
3
1
6
3
5
3
3
3
3
2
5
3
5
4
1
4
4
4
4
3
2
2
3
2
3
2
3
3
1
2
5
5
5
1
1
4
16
16
1
1
1
19
4
13
1
7
4
5
7
23
1915