## PC
| Počítač - typ I 9ks |  | Počítač - typ II 1ks
Název a výrobce zboží | [doplní dodavatel] |  | [doplní dodavatel]
Technický parametr | Požadovaný parametr | Nabízený parametr * | Požadovaný parametr | Nabízený parametr *
Procesor
- Minimální výkon dle PassMark - CPU Mark (dle cpubenchmark.net PerformanceTest V10) | 10 000 bodů |  | 16 000 bodů
- další parametry | Podpora Intel® Deep Learning Boost (Intel® DL Boost) |  | Podpora Intel® Deep Learning Boost (Intel® DL Boost)
Paměť RAM (min. velikost)
- Min. velikost | 8 GB DDR4 (1 × 8 GB modul) |  | 32 GB DDR4
Pevný disk
- Počet min. / druh | 1 / SSD PCI M.2 4.0 × 4 |  | 1 / SSD NVMe PCI M.2 4.0 × 4
- Kapacita dat min. | 500 GB |  | 1000 GB
- Rychlost čtení min. | 3100 GB/s |  | 3100 GB/s
Optická mechanika
DVD-RW | x |  | x
Grafická karta
- Typ | integrovaná |  | dedikovaná
- Minimální výkon dle PassMark - G3D Mark (dle videocardbenchmark.net) | x |  | 24 000 bodů
- VRAM | x |  | 8 GB
Zvuková karta
- Typ | integrovaná |  | integrovaná
Síťové adaptéry
- Síťová karta - typ | integrovaná/RJ45 |  | integrovaná
- Rychlost min. | 1 Gbps |  | 1 Gbps
- Wi-fi | x |  | x
- BlueTooth | x |  | x
Rozhraní - minimální požadavky
- USB | min. 4x |  | min. 4x
- USB C | ANO |  | ANO
- Digitální video výstup | 2 × HDMI nebo HDMI + DisplayPort |  | 2 × HDMI nebo HDMI + DisplayPort
- Další výstupy | RJ/45 |  | RJ/45
Ostatní
Klávesnice | CZ - numerická, USB drátová |  | CZ - numerická, USB drátová
Myš | USB, optická, drátová |  | USB, optická, drátová
Reproduktory | x |  | Reproduktory 2.1 min 25 W
Další | Wake on LAN |  | Wake on LAN
Operační systém | Windows 10 Pro nebo Windows 11 Pro |  | Windows 10 Pro nebo Windows 11 Pro
Záruka min. | 2 roky NBD on-site |  | 2 roky NBD on-site
* Dodavatel doplní do modrých polí jím nabízené parametry. Dodavatel u každé uvedené položky (modrého pole) tabulky uvede nabízené technické parametry zařízení nebo u nevyčíslitelných požadavků uvede ANO/NE, tzn., zda zařízení splňuje nebo nesplňuje tento požadavek. Pro to, aby nabídka mohla být posuzována a hodnocena, musí účastník splnit všechny zadavatelem požadované technické parametry zařízení.
Zadavatelem vymezené kapacitní, kvalitativní a technické parametry a požadavky na předmět zakázky stejně jako hodnoty uvedené u těchto parametrů jsou stanoveny jako minimální přípustné. Účastníci proto mohou nabídnout zařízení, která budou disponovat lepšími parametry a vlastnostmi u funkcionalit zadavatelem požadovaných.

## Monitory
| Monitor - typ I |  | Monitor - typ II
Název a výrobce zboží | [doplní dodavatel] |  | [doplní dodavatel]
Technický parametr | Požadovaný parametr | Nabízený parametr * | Požadovaný parametr | Nabízený parametr *
Úhlopříčka | 23,8" - 24" |  | min. 27"
Dotykový displej | NE |  | NE
Technologie obrazu | LCD/LED/OLED |  | LCD/LED/OLED
Typ displeje | IPS, VA nebo TN |  | IPS nebo VA
Poměr stran | 16:9 nebo 16:10 |  | 16:9 nebo 16:10
Rozlišení | min. 1920 x 1080 Full HD |  | min. 3840 x 2160 4K
Konektivita min. | HDMI, DP |  | HDMI, DP
Povrch zobrazovací plochy | matný |  | matný
Další parametry
- Nastavitelnost | výškově nastavitelný, PIVOT |  | výškově nastavitelný, PIVOT
- Reproduktory | nejsou požadovány |  | nejsou požadovány
- Příslušenství | kabeláž (HDMI, napájecí 220/230V), délka min. 1.5m |  | kabeláž (HDMI, napájecí 220/230V), délka min. 1.5m
Záruka min. | 24 měsíců |  | 24 měsíců
* Dodavatel doplní do modrých polí jím nabízené parametry. Dodavatel u každé uvedené položky (modrého pole) tabulky uvede nabízené technické parametry zařízení nebo u nevyčíslitelných požadavků uvede ANO/NE, tzn., zda zařízení splňuje nebo nesplňuje tento požadavek. Pro to, aby nabídka mohla být posuzována a hodnocena, musí účastník splnit všechny zadavatelem požadované technické parametry zařízení.
Zadavatelem vymezené kapacitní, kvalitativní a technické parametry a požadavky na předmět zakázky stejně jako hodnoty uvedené u těchto parametrů jsou stanoveny jako minimální přípustné. Účastníci proto mohou nabídnout zařízení, která budou disponovat lepšími parametry a vlastnostmi u funkcionalit zadavatelem požadovaných.

## Notebooky
| Notebook - typ I 13ks |  | Notebook - typ II 1 ks
Název a výrobce zboží | [doplní dodavatel] |  | [doplní dodavatel]
Technický parametr | Požadovaný parametr | Nabízený parametr * | Požadovaný parametr | Nabízený parametr *
Display
- Úhlopříčka | 15" - 15,6" |  | 15" - 15,6"
- Rozlišení | FullHD 1920x1080 |  | FullHD 1920x1080
- Typ | IPS |  | IPS / VA
- Displej | matný/antireflexní |  | matný/antireflexní
Procesor
- Minimální výkon dle PassMark - CPU Mark (dle cpubenchmark.net) | 5000 bodů |  | 10 000 bodů
- Počet jader | x |  | min. 4 fyzická jádra (8 vláken)
- další parametry | Podpora Intel® Deep Learning Boost (Intel® DL Boost) |  | x
Paměť RAM (min. velikost)
- Min. velikost | 8 GB DDR4 |  | 16 GB DDR
Pevný disk
- Počet min. / druh | 1 / SSD |  | 1 / SSD M.2
- Kapacita dat min. | 500 GB |  | 500 GB
Optická mechanika
DVD-RW | x |  | x
Grafická karta
- Typ | integrovaná |  | integrovaná / dedikovaná
- Minimální výkon dle PassMark - G3D Mark (dle videocardbenchmark.net) | x |  | 2700 bodů
Zvuková karta
- Typ | integrovaná |  | integrovaná
Síťové adaptéry
- Síťová karta - typ | integrovaná |  | integrovaná
- Rychlost min. | 1 Gbps |  | 1 Gbps
- Wi-fi | ANO |  | ANO
- BlueTooth | x |  | x
Webkamera | ANO |  | ANO
Rozhraní - minimální požadavky
- USB | min 2x USB 3.2 Gen 1 |  | min 2x USB 3.2 Gen 1
- USB C | ANO |  | ANO
- Digitální video výstup | min. HDMI |  | min. HDMI
- Další výstupy | RJ/45 |  | RJ/45
Ostatní
Klávesnice | CZ |  | CZ, podsvícená, numerická
Další | myš, podpora Wake on LAN |  | hmotnost max. 1,6 kg
Operační systém | Windows 10 Pro nebo Windows 11 Pro |  | Windows 10 Pro nebo Windows 11 Pro
Záruka min. | 2 roky NBD on-site |  | 2 roky NBD on-site
* Dodavatel doplní do modrých polí jím nabízené parametry. Dodavatel u každé uvedené položky (modrého pole) tabulky uvede nabízené technické parametry zařízení nebo u nevyčíslitelných požadavků uvede ANO/NE, tzn., zda zařízení splňuje nebo nesplňuje tento požadavek. Pro to, aby nabídka mohla být posuzována a hodnocena, musí účastník splnit všechny zadavatelem požadované technické parametry zařízení.
Zadavatelem vymezené kapacitní, kvalitativní a technické parametry a požadavky na předmět zakázky stejně jako hodnoty uvedené u těchto parametrů jsou stanoveny jako minimální přípustné. Účastníci proto mohou nabídnout zařízení, která budou disponovat lepšími parametry a vlastnostmi u funkcionalit zadavatelem požadovaných.