## Sheet1
|  | ASPE 9 | [20 empty] | Strana: | 1
3.6.1.7
SOUPIS PRACÍ
|  |  |  | Stavba: | [6 empty] | Brno město |  | III/15272 ul.Jemelkova
|  |  |  | Objekt: | [8 empty] | Silnice III/15272 ul.Jemelkova
|  |  |  | Rozpočet: | [8 empty] | Silnice III/15272 ul.Jemelkova
|  |  |  | Objednavatel: | [7 empty] | Správa a údržba silnic Jihomoravského kraje, příspěvková organizace kraje
Zhotovitel dokumentace:
[5 empty] | Základní cena: | [9 empty] | ____________ |  |  | Kč
[9 empty] | Cena celková: | [5 empty] | ____________ |  |  | Kč
[9 empty] | DPH: | [5 empty] | ____________ |  |  | Kč
[9 empty] | Cena s daní: | [5 empty] | ____________ |  |  | Kč
Měrné jednotky:
[6 empty] | Počet měrných jednotek: | [7 empty] | 1
[6 empty] | Náklad na měrnou jednotku: | [8 empty] | ____________ |  |  | Kč
|  |  |  | Vypracoval zadání: | [11 empty] | Vypracoval nabídku:
|  |  |  | Datum zadání: | [11 empty] | Datum vypracování nabídky:
|  | 0 |  |  |  |  | Všeobecné konstrukce a práce
| 1 |  | 014122 |  |  |  | 1 | POPLATKY ZA SKLÁDKU - ŽIVICE | [8 empty] | T | 745.728 | ____________ |  |  | ____________
1m2 tl.5cm = 0,128 t
(6150-117-207)*0,128=745,728 [A]
| Technická specifikace: | [8 empty] | Položka obsahuje veškeré poplatky provozovateli skládky související s uložením odpadu na skládce.
| 2 |  | 014122 |  |  |  | 2 | POPLATKY ZA SKLÁDKU TYP S II | [8 empty] | T | 11.7 | ____________ |  |  | ____________
Uložení stavební suti na skládku včetně poplatku za skládku
75*0,3*0,2=4,500m3 4,5*2,6t/m3=11,700 [A]
| Technická specifikace: | [8 empty] | zahrnuje veškeré poplatky provozovateli skládky související s uložením odpadu na skládce.
|  | 0 |  |  |  |  | Všeobecné konstrukce a práce | [12 empty] | ____________
|  | 1 |  |  |  |  | Zemní práce
| 3 |  | 113474 |  |  |  |  | ODSTR KRYTU VOZ A CHOD Z DLAŽ KOST VČET PODKL, ODVOZ DO 15KM | [8 empty] | M3 | 30 | ____________ |  |  | ____________
Odstranění žulových kostek odvodňovacího proužku a zálivu BUS včetně lože Odvoz stavební suti na skládku do 15-ti km =25*0,3*0,2=1,5m3*2,600t/m3=3,9t
120*0,25=30,000 [A]m3 30m3*2,600t/m3=78t
| Technická specifikace: | [8 empty] | Položka obsahuje veškerou manipulaci s vybouranou sutí a s vybouranými hmotami vč. uložení na skládku.
| 4 |  | 113544R |  |  |  |  | ODSTRANĚNÍ OBRUB Z KRAJNÍKŮ, ODVOZ DO 15KM | [8 empty] | M | 827 | ____________ |  |  | ____________
| Technická specifikace: | [8 empty] | Položka obsahuje veškerou manipulaci s vybouranou sutí a s vybouranými hmotami vč. uložení na skládku a poplatku za skládku (pokud zadávací dokumentace nestanoví jinak).
| 5 |  | 113728 |  |  |  |  | FRÉZOVÁNÍ VOZOVEK ASFALTOVÝCH, ODVOZ DO 20KM | [8 empty] | M3 | 291.3 | ____________ |  |  | ____________
frézování obrusné vrstvy v tl.5cm, vč. odvozu na skládku
(6150-117-207)*0,05=291,300 [A]
| Technická specifikace: | [8 empty] | Položka obsahuje veškerou manipulaci s vybouranou sutí a s vybouranými hmotami vč. uložení na skládku.
|  | 1 |  |  |  |  | Zemní práce | [12 empty] | ____________
|  | 5 |  |  |  |  | Komunikace
| 6 |  | 572213 |  |  |  |  | SPOJOVACÍ POSTŘIK Z EMULZE DO 0,5KG/M2 | [8 empty] | M2 | 6150 | ____________ |  |  | ____________
plocha živ. komunikací PSEK 0,25kg/m2
| Technická specifikace: | [8 empty] | - dodání směsi, postřiku, nátěru, dlažeb nebo dílců v požadované kvalitě - očištění podkladu případně zřízení spojovací vrstvy - uložení směsi, dlažby nebo dílců a provedení nátěrů a postřiků dle předepsaného technologického předpisu - zřízení vrstvy bez rozlišení šířky, pokládání vrstvy po etapách, včetně pracovních spar a spojů - úpravu napojení, ukončení a těsnění podél obrubníků, dilatačních zařízení, odvodňovacích proužků, odvodňovačů, vpustí, šachet a pod., nestanoví-li zadávací dokumentace jinak - těsnění, tmelení a výplň spar a otvorů - úpravu dilatačních spar a povrchu vrstvy
| 7 |  | 574131 |  |  |  |  | ASFALTOVÝ BETON TŘ I TL 40MM | [8 empty] | M2 | 6150 | ____________ |  |  | ____________
plocha živ. komunikací, obrusná vrstva z ACO 11+ tl.5cm
| Technická specifikace: | [8 empty] | - dodání směsi, postřiku, nátěru, dlažeb nebo dílců v požadované kvalitě - očištění podkladu případně zřízení spojovací vrstvy - uložení směsi, dlažby nebo dílců a provedení nátěrů a postřiků dle předepsaného technologického předpisu - zřízení vrstvy bez rozlišení šířky, pokládání vrstvy po etapách, včetně pracovních spar a spojů - úpravu napojení, ukončení a těsnění podél obrubníků, dilatačních zařízení, odvodňovacích proužků, odvodňovačů, vpustí, šachet a pod., nestanoví-li zadávací dokumentace jinak - těsnění, tmelení a výplň spar a otvorů - úpravu dilatačních spar a povrchu vrstvy
| 8 |  | 574161 |  |  |  |  | ASFALTOVÝ BETON TŘ I TL 70MM | [8 empty] | M2 | 615 | ____________ |  |  | ____________
vyrovnávka
10% z celk.plochy = 615m2
| Technická specifikace: | [8 empty] | - dodání směsi, postřiku, nátěru, dlažeb nebo dílců v požadované kvalitě - očištění podkladu případně zřízení spojovací vrstvy - uložení směsi, dlažby nebo dílců a provedení nátěrů a postřiků dle předepsaného technologického předpisu - zřízení vrstvy bez rozlišení šířky, pokládání vrstvy po etapách, včetně pracovních spar a spojů - úpravu napojení, ukončení a těsnění podél obrubníků, dilatačních zařízení, odvodňovacích proužků, odvodňovačů, vpustí, šachet a pod., nestanoví-li zadávací dokumentace jinak
- těsnění, tmelení a výplň spar a otvorů - úpravu dilatačních spar a povrchu vrstvy
| 9 |  | 58920 |  |  |  |  | VÝPLŇ SPAR MODIFIK ASFALTEM | [8 empty] | M | 346 | ____________ |  |  | ____________
Vozovka - Asfaltová zálivka
Celkem: 8+23+15+18+22+26+20+22+150+8+12+22=346,000 [A]
| Technická specifikace: | [8 empty] | - dodání směsi, postřiku, nátěru, dlažeb nebo dílců v požadované kvalitě - očištění podkladu případně zřízení spojovací vrstvy - uložení směsi, dlažby nebo dílců a provedení nátěrů a postřiků dle předepsaného technologického předpisu - zřízení vrstvy bez rozlišení šířky, pokládání vrstvy po etapách, včetně pracovních spar a spojů - úpravu napojení, ukončení a těsnění podél obrubníků, dilatačních zařízení, odvodňovacích proužků, odvodňovačů, vpustí, šachet a pod., nestanoví-li zadávací dokumentace jinak - těsnění, tmelení a výplň spar a otvorů - úpravu dilatačních spar a povrchu vrstvy
|  | 5 |  |  |  |  | Komunikace | [12 empty] | ____________
|  | 8 |  |  |  |  | Potrubí
| 11 |  | 899112 |  |  |  |  | POKLOPY LITINOVÉ SAMOSTATNÉ | [8 empty] | KUS | 1 | ____________ |  |  | ____________
osazení nového popklopu na revizní šachtu
| Technická specifikace: | [8 empty] | Položka samostatné poklopy, samostatné mříže zahrnuje i rámy
| 12 |  | 89923 |  |  |  |  | VÝŠKOVÁ ÚPRAVA KRYCÍCH HRNCŮ | [8 empty] | KUS | 6 | ____________ |  |  | ____________
výšková úprava poklopů šoupátek voda a plyn
| Technická specifikace: | [8 empty] | - položka výškové úpravy zahrnuje všechny nutné práce a materiály pro zvýšení nebo snížení zařízení (včetně nutné úpravy stávajícího povrchu vozovky nebo chodníku).
|  | 8 |  |  |  |  | Potrubí | [12 empty] | ____________
|  | 9 |  |  |  |  | Ostatní konstrukce a práce
| 13 |  | 915221 |  |  |  | 1 | VODOR DOPRAV ZNAČ PLASTEM PROFIL NEHLUČNÉ - DOD A POKLÁDKA | [8 empty] | M2 | 130 | ____________ |  |  | ____________
Vodorovné dopravní značení - Podélná čára souvislá V1a, Podélná čára přerušovaná
V2b -1,5/3m, 1,5/1,5m, Přechody 4x, Stopčáry 2x
| Technická specifikace: | [8 empty] | - veškeré práce jsou obsaženy v textu položky, - zahrnuje předznačení a reflexní úpravu.
| 14 |  | 91772 |  |  |  |  | OBRUBY Z DLAŽEB KOSTEK DROBNÝCH | [8 empty] | M | 75 | ____________ |  |  | ____________
dvojřádek v ul. Chironova do bet. lože z C 20/25
| Technická specifikace: | [8 empty] | Popisy prací zahrnují veškerý materiál, výrobky a polotovary, včetně mimostaveništní a vnitrostaveništní dopravy (rovněž přesuny), včetně naložení a složení,případně s uložením. Položka obruby a zpomalovací prahy zahrnuje i betonové lože i boční betonovou opěrku.
| 15 |  | 93818 |  |  |  |  | OČIŠTĚNÍ ASFALT VOZOVEK ZAMETENÍM | [8 empty] | M2 | 6150 | ____________ |  |  | ____________
Očištění povrchu stávající komunikace před pokládkou nových asfaltových vrstev
| Technická specifikace: | [8 empty] | Veškeré práce jsou obsaženy v textu položky, bez ohledu na způsob provedení, včetně odklizení vzniklého odpadu.
| 16 |  | 999000000 |  |  |  |  | PŘECHODNÉ DOPRAVNÍ ZNAČENÍ | [8 empty] | KUS | 1 | ____________ |  |  | ____________
Jde o stanovení dočasného dopravního značení, jeho umístění, údržbu vč. řízení dopravy během provádění, přemístění a odstranění dočasného dopravního značení
|  | 9 |  |  |  |  | Ostatní konstrukce a práce | [12 empty] | ____________
| Celkem: | [19 empty] | ____________