## Stolní počítače
Stolní počítač
Název a výrobce zboží | [doplní dodavatel]
Technický parametr | Požadovaný parametr | Nabízený parametr *
- Konstrukční provedení jednotky | maximálně Mini tower
Procesor
- Minimální výkon dle PassMark - CPU Mark (dle cpubenchmark.net PerformanceTest V10) | 10 200 bodů
- Paměť RAM (min. velikost) | 16 GB DDR 4
Pevný disk
- Počet min. / druh | 1 / SSD M.2
- Kapacita dat min. | 480 GB (SSD)
Optická mechanika
DVD+RW | NE
Grafická karta
- Typ | integrovana
Zvuková karta
- Typ | integrovaná
Síťová karta
- Typ | integrovaná /RJ45
- Rychlost min. | 100/1000 Mbit/s
Rozhraní PC - minimální počty všech typů
- USB výstupy | min. 2x USB 2.0; min. 2x USB 3.1
- Další výstupy | min 1xHDMI; min 1xVGA
- Výstupy na sluchátka / mikrofon | ANO - vpředu
- Klávesnice
- Typ / rozhraní / lokalizace | drátová / USB; CZ-US s dobře čitelnou signalizací NumLock, CapsLock a ScrollLock
- Myš
- Typ / rozhraní / technologie | drátová / USB; optická
Operační systém | CZ lokalizace; 64-bitová verze; pro firemní použití; plně kompatibilní se stávajícím SW jednotlivých zadavatelů, tj. s MS Windows a dalším SW na platformě Windows; rozšířená podpora min. do r. 2025
- Další požadavky | Vhodný pro použití WINDOWS 11
Záruka min. | 3 roky NBD on-site
* Dodavatel doplní do modrých polí jím nabízené parametry. Dodavatel u každé uvedené položky (modrého pole) tabulky uvede nabízené technické parametry zařízení nebo u nevyčíslitelných požadavků uvede ANO/NE, tzn., zda zařízení splňuje nebo nesplňuje tento požadavek. Pro to, aby nabídka mohla být posuzována a hodnocena, musí účastník splnit všechny zadavatelem požadované technické parametry zařízení.
Zadavatelem vymezené kapacitní, kvalitativní a technické parametry a požadavky na předmět zakázky stejně jako hodnoty uvedené u těchto parametrů jsou stanoveny jako minimální přípustné. Účastníci proto mohou nabídnout zařízení, která budou disponovat lepšími parametry a vlastnostmi u funkcionalit zadavatelem požadovaných.