## Stolní počítače
Příloha č. 3 Výzvy – Technická specifikace předmětu plnění
Stolní počítače
| Stolní počítač Typ I |  | Stolní počítač Typ II |  | Stolní počítač Typ III
Název a výrobce zboží | [doplní dodavatel] |  | [doplní dodavatel] |  | [doplní dodavatel]
Technický parametr | Požadovaný parametr | Nabízený parametr * | Požadovaný parametr | Nabízený parametr * | Požadovaný parametr | Nabízený parametr *
- Konstrukční provedení jednotky | Mini tower/ Midi tower |  | maximálně Mini tower |  | max midi/mini (např. miniPC, MFF, SFF, ...)
- Další požadavky | certifikace zdroje - min. 80 Plus Bronze, síťový vypínač podmínkou, ochrany OPP, OVP, UVP, OCP, OTP, SCP |  | x |  | min. 2x USB 3.x typ A, min. 1x USB-C na čelním panelu, součást skříně (ne pomocí rožšiřujících panelů);
Procesor
- Minimální výkon dle PassMark - CPU Mark (dle cpubenchmark.net PerformanceTest V10) | 18 000 bodů |  | 10 000 bodů |  | 11 000 bodů
- Paměť RAM (min. velikost) | 2x8 GB DDR 4 3200MHz, 2 RAM sloty volné |  | 16 GB DDR 4 |  | 16 GB DDR4 (možnost budoucího rozšíření min. na 32 GB)
Pevný disk
- Počet min. / druh | 1 / SSD PCI-E NVMe |  | 1 / SSD |  | max 1 / NVMe SSD (ne SATA)
- Kapacita dat min. | 500 GB (SSD) |  | 480 GB (SSD) |  | 512 GB
- Životnost min | min. 300 TBW |  | x |  | x
- Další požadavky | MLC nebo V-NAND čipy, v případě SSD min. rychlost čtení 2900 MB/s (min.) |  | x |  | x
Optická mechanika
DVD-RW | NE |  | ANO |  | není vyžadována
Grafická karta
- Typ | integrovaná |  | dedikovaná |  | integrovaná (ve smyslu integrovaného GPU v rámci CPU);
- Další požadavky | x |  | min. 4 GB pamět RAM |  | plná podpora pro rozlišení UHD 4K
- Minimální výkon podle Passmark - G3D Mark | x |  | 3000 bodů |  | x
Zvuková karta
- Typ | x |  | integrovaná |  | integrovaná
Síťová karta
- Typ | integrovaná /RJ45, podpora WOL |  | integrovaná /RJ45, podpora WOL |  | integrovaná /RJ45, podpora WOL
- Rychlost min. | 100/1000 Mbit/s |  | 100/1000 Mbit/s |  | 1 Gbps
- WiFi/BT | x |  | x |  | WiFi 6 a lepší, Bluetooth 5 a lepší; s možností vypnutí na úrovni BIOS/UEFI
Rozhraní PC - minimální počty všech typů
- USB výstupy | min. 2x USB 2.0, min. 2x USB 3.1; min 1x USB-C |  | min. 2x USB 2.0, min. 2x USB 3.1 |  | min.4 porty ve verzi USB-A 3.x a lepší, max 2 porty ve verzi USB-A 2.0
- Další výstupy | min. 1x DisplayPort; min. 1x HDMI |  | min. 1xDVI-D + redukce na VGA; min 1xHDMI; min 1xDisplayPort |  | minimální požadavek: (1xDP a 1xHDMI) nebo 2xHDMI nebo 2xDP; čtečka paměťových karet není vyžadována, pokud bude, tak max. pro SD kartu, ne jiné
- Výstupy na sluchátka / mikrofon | ANO - vpředu |  | ANO - vpředu |  | ANO - vpředu možnost kombinovaného
- Klávesnice
- Typ / rozhraní / lokalizace | x |  | černá drátová, USB, CZ-US |  | černá drátová, USB, CZ
- Myš
- Typ / rozhraní / technologie | x |  | drátová/USB; optická |  | černá drátová / USB; optická, univerzální design pro praváky i leváky
Operační systém | CZ lokalizace; 64-bitová verze; pro firemní použití; plně kompatibilní se stávajícím SW jednotlivých zadavatelů, tj. s MS Windows a dalším SW na platformě Windows; rozšířená podpora min. do r. 2025 |  | CZ lokalizace; 64-bitová verze; pro firemní použití; plně kompatibilní se stávajícím SW jednotlivých zadavatelů, tj. s MS Windows a dalším SW na platformě Windows; rozšířená podpora min. do r. 2025 |  | Windows 10 Pro x64 CZ, druhotná licence je nepřípustná; Garantovaná 100% kompatibilita s operačním systémem Windows 11 Pro CZ
Další požadavky na BIOS/UEFI | x |  | x |  | Plná podpora Windows 11Pro, podpora online update, nativní podpora vzdálené konfigurace (např. BCU, součástí musí být i případná licence k softwaru), podpora konfigurace z flash disku, podpora spouštění v nastavený čas (Wake On Alarm), podpora bootování ze sítě (PXE); možnost zapsat evidentního čísla do BIOS/UEFI
Další požadavky | Garantovaná 100% kompatibilita s Windows 11 Pro CZ TPM čip |  | x |  | TPM čip osazen z výroby, plná podpora Windows 11 Pro; Podpora pro celé zařízení formou vydávání aktualizací ovladačů, firmware, BIOS přímo výrobcem zařízení; prohlášení o shodě musí být na celé zařízení
Součástí balení / dodávky | x |  | x |  | prohlášení o shodě; záruční a dodací list vč. vypsaných sériových čísel
Záruka min. | 3 roky NBD on-site |  | 3 roky NBD on-site |  | 3 roky NBD onsite; garantováno výrobcem zařízení; zařízení musí být dodané s registrovanou zárukou a podporou u výrobce
* Dodavatel doplní do modrých polí jím nabízené parametry. Dodavatel u každé uvedené položky (modrého pole) tabulky uvede nabízené technické parametry zařízení nebo u nevyčíslitelných požadavků uvede ANO/NE, tzn., zda zařízení splňuje nebo nesplňuje tento požadavek. Pro to, aby nabídka mohla být posuzována a hodnocena, musí účastník splnit všechny zadavatelem požadované technické parametry zařízení.
Zadavatelem vymezené kapacitní, kvalitativní a technické parametry a požadavky na předmět zakázky stejně jako hodnoty uvedené u těchto parametrů jsou stanoveny jako minimální přípustné. Účastníci proto mohou nabídnout zařízení, která budou disponovat lepšími parametry a vlastnostmi u funkcionalit zadavatelem požadovaných.

## Monitory
Monitory
| Monitor typ I |  | Monitor typ II |  | Monitor typ III
Název a výrobce zboží | [doplní dodavatel] |  | [doplní dodavatel] |  | [doplní dodavatel]
Technický parametr | Požadovaný parametr | Nabízený parametr * | Požadovaný parametr | Nabízený parametr * | Požadovaný parametr | Nabízený parametr *
Úhlopříčka | 27" |  | 23,8" - 24" |  | 23" až 24"
Technologie obrazu | LCD |  | LCD s LED podsvícením |  | LED
Typ displeje | IPS |  | IPS nebo VA |  | dotykový, IPS
Poměr stran | 16:9 nebo 16:10 |  | 16:9 nebo 16:10 |  | 16:9 nebo 16:10
Rozlišení | min. 2560 x 1440 |  | min. 1920 x 1080 Full HD |  | min. 1920 x 1080 Full HD
Minimální jas | 350 cd/M2 |  | x |  | 250 cd/m2
Doba odezvy | x |  | x |  | max. 5ms
Konektivita min. | HDMI; DP |  | HDMI; VGA; DP |  | HDMI, VGA, 2x USB
Povrch zobrazovací plochy | matný |  | matný |  | sklo eliminující odlesky (AG/AntiGlare)
Další parametry
- Nastavitelnost | výškově nastavitelný, PIVOT |  | výškově nastavitelný, PIVOT |  | výškově nastavitelný, úhel náklonu nahoru 90°; VESA
- Reproduktory | ANO |  | ANO |  | nejsou požadovány
- Ostatní požadavky | rovná obrazovka |  | min. 3x USB 3.0 |  | Monitor primárně určen pro profesionální použití; Kapacitní dotyková technologie reagující na stylus nebo prst (včetně latexové rukavice); podpora palm rejection; podpora 10 současných dotyků; plná podpora Plug&Play (pro W10/W11); redukce modrého světla
Záruka min. | 36 měsíců |  | 36 měsíců |  | 36 měsíců
* Dodavatel doplní do modrých polí jím nabízené parametry. Dodavatel u každé uvedené položky (modrého pole) tabulky uvede nabízené technické parametry zařízení nebo u nevyčíslitelných požadavků uvede ANO/NE, tzn., zda zařízení splňuje nebo nesplňuje tento požadavek. Pro to, aby nabídka mohla být posuzována a hodnocena, musí účastník splnit všechny zadavatelem požadované technické parametry zařízení.
Zadavatelem vymezené kapacitní, kvalitativní a technické parametry a požadavky na předmět zakázky stejně jako hodnoty uvedené u těchto parametrů jsou stanoveny jako minimální přípustné. Účastníci proto mohou nabídnout zařízení, která budou disponovat lepšími parametry a vlastnostmi u funkcionalit zadavatelem požadovaných.

## Klávesnice a myš
| Klávesnice |  | Myš
Název a výrobce zboží | [doplní dodavatel] |  | [doplní dodavatel]
Technický parametr | Požadovaný parametr | Nabízený parametr * | Požadovaný parametr | Nabízený parametr *
Lokalizace | CZ-US |  | x
Technologie | x |  | optická
Typ/rozhraní | drátová/USB |  | drátová/USB
Záruka min. | 24 měsíců |  | 24 měsíců
* Dodavatel doplní do modrých polí jím nabízené parametry. Dodavatel u každé uvedené položky (modrého pole) tabulky uvede nabízené technické parametry zařízení nebo u nevyčíslitelných požadavků uvede ANO/NE, tzn., zda zařízení splňuje nebo nesplňuje tento požadavek. Pro to, aby nabídka mohla být posuzována a hodnocena, musí účastník splnit všechny zadavatelem požadované technické parametry zařízení.
Zadavatelem vymezené kapacitní, kvalitativní a technické parametry a požadavky na předmět zakázky stejně jako hodnoty uvedené u těchto parametrů jsou stanoveny jako minimální přípustné. Účastníci proto mohou nabídnout zařízení, která budou disponovat lepšími parametry a vlastnostmi u funkcionalit zadavatelem požadovaných.