## Rekapitulace
Rekapitulace ceny
Stavba: III/38710 Nedvědice, most 38710-1 přes Žlebský potok
Varianta: ZŘ - Základní řešení
| Celková cena bez DPH: | 0
| Celková cena s DPH: | 0
Objekt | Popis | Cena bez DPH | DPH | Cena s DPH
Vedlejší | náklady | 0 | 0 | 0
SO 201 | Most ev.č. 38710-1 | 0 | 0 | 0

## 000_Vedlejší
ASPE10 | [9 empty] | 3
|  |  |  | Soupis prací objektu |  |  |  |  | 0 | 3
S | Stavba: | III/38710 |  | Nedvědice, most 38710-1 přes Žlebský potok |  |  | Vedlejší | 0 | 0,00 | 2
O | Objekt: | 000 |  | Ostatní a vedlejší náklady |  |  |  |  | 15,00 | 2
O1 | Rozpočet: | Vedlejší |  | náklady |  |  |  |  | 21,00 | 2
Typ | Poř. číslo | Kód položky | Varianta | Název položky | MJ | Množství | Jednotková cena
[7 empty] | Jednotková | Celkem
0 | 1 | 2 | 3 | 4 | 5 | 6 | 9 | 10
SD |  | 0 |  | Všeobecné konstrukce a práce |  |  |  | 0 | 0 |  | 0 | 0
P | 1 | 00001 | R | Vytyčení obvodu prostoru staveniště - popsáno v obchodních podmínkách | KPL | 1 | 0 | 0 | 0 | 2
PP
VV
TS
P | 2 | 00002 | R | Zřízení a odstranění zařízení staveniště - popsáno v obchodních podmínkách | KPL | 1 | 0 | 0 | 0 | 2
PP
VV
TS
P | 3 | 00003 | R | Zajištění provedení a výstupů veškerých zkoušek a revizí - popsáno v obchodních podmínkách, technických podmínkách a normách ČSN | KPL | 1 | 0 | 0 | 0 | 2
PP
VV
TS
P | 4 | 00004 | R | Návrh technologického postupu prací - popsáno v obchodních podmínkách | KPL | 1 | 0 | 0 | 0 | 2
PP
VV
TS

## SO 201
ASPE10 | [9 empty] | 3
|  |  |  | Soupis prací objektu |  |  |  |  | 0 | 3
S | Stavba: | III/38710 |  | Nedvědice, most 38710-1 přes Žlebský potok |  |  | SO 201 | 0 | 0,00 | 2
O | Rozpočet: | SO 201 |  | Most ev.č. 38710-1 |  |  |  |  | 15,00 | 2
Typ | Poř. číslo | Kód položky | Varianta | Název položky | MJ | Množství | Jednotková cena |  | 21,00 | 2
[7 empty] | Jednotková | Celkem
0 | 1 | 2 | 3 | 4 | 5 | 6 | 9 | 10
SD |  | 6 |  | Úpravy povrchů, podlahy, výplně otvorů |  |  |  | 0 | 0 |  | 0 | 0
P | 1 | 626111 |  | REPROFILACE PODHLEDŮ, SVISLÝCH PLOCH SANAČNÍ MALTOU JEDNOVRST TL 10MM | M2 | 12.68 | 0 | 0 | 0 | 2
PP |  |  |  | svislé plochy říms a přilehlá část křídel
VV |  |  |  | svislá plocha říms 8,9*(0,3+0,3)*2=10,680 [A] přilehlá část křídel 1,0*2=2,000 [B] Celkem: A+B=12,680 [C]
TS |  |  |  | položka zahrnuje: dodávku veškerého materiálu potřebného pro předepsanou úpravu v předepsané kvalitě nutné vyspravení podkladu, případně zatření spar zdiva položení vrstvy v předepsané tloušťce potřebná lešení a podpěrné konstrukce
P | 2 | 626121 |  | REPROFIL PODHL, SVIS PLOCH SANAČ MALTOU DVOUVRST TL DO 40MM | M2 | 10.31 | 0 | 0 | 0 | 2
PP |  |  |  | podhled říms a kraje nosné konstrukce
VV |  |  |  | podhled říms 8,9*0,2*2=3,560 [A] podhled krajů nosné konstrukce 4,5*(1,0+0,5)=6,750 [B] Celkem: A+B=10,310 [C]
TS |  |  |  | položka zahrnuje: dodávku veškerého materiálu potřebného pro předepsanou úpravu v předepsané kvalitě nutné vyspravení podkladu, případně zatření spar zdiva položení vrstvy v předepsané tloušťce potřebná lešení a podpěrné konstrukce
P | 3 | 62631 |  | SPOJOVACÍ MŮSTEK MEZI STARÝM A NOVÝM BETONEM | M2 | 32.78 | 0 | 0 | 0 | 2
PP |  |  |  | Obě římsy - vodorovná, svislá plocha (čelo) a podhled
VV |  |  |  | horní plocha říms 8,9*0,55*2=9,790 [A] svislá plocha říms 8,9*(0,3+0,3)*2=10,680 [B] přilehlá část křídel 1,0*2=2,000 [C] podhled říms 8,9*0,2*2=3,560 [D] podhled krajů nosné konstrukce 4,5*(1,0+0,5)=6,750 [E] Celkem: A+B+C+D+E=32,780 [F]
TS |  |  |  | položka zahrnuje: dodávku veškerého materiálu potřebného pro předepsanou úpravu v předepsané kvalitě nutné vyspravení podkladu, případně zatření spar zdiva položení vrstvy v předepsané tloušťce potřebná lešení a podpěrné konstrukce
P | 4 | 62641 |  | SJEDNOCUJÍCÍ STĚRKA JEMNOU MALTOU TL CCA 2MM | M2 | 32.78 | 0 | 0 | 0 | 2
PP |  |  |  | obě římsy, přilehlá část křídel a podhled říms a kraje nosné konstrukce
VV |  |  |  | horní plocha říms 8,9*0,55*2=9,790 [A] svislá plocha říms 8,9*(0,3+0,3)*2=10,680 [B] přilehlá část křídel 1,0*2=2,000 [C] podhled říms 8,9*0,2*2=3,560 [D] podhled krajů nosné konstrukce 4,5*(1,0+0,5)=6,750 [E] Celkem: A+B+C+D+E=32,780 [F]
TS |  |  |  | položka zahrnuje: dodávku veškerého materiálu potřebného pro předepsanou úpravu v předepsané kvalitě nutné vyspravení podkladu, případně zatření spar zdiva položení vrstvy v předepsané tloušťce potřebná lešení a podpěrné konstrukce
P | 5 | 62652 |  | OCHRANA VÝZTUŽE PŘI NEDOSTATEČNÉM KRYTÍ | M2 | 10.31 | 0 | 0 | 0 | 2
PP |  |  |  | Sanace výztuže na podhledu nosné konstrukce a říms
VV |  |  |  | podhled říms 8,9*0,2*2=3,560 [A] podhled krajů nosné konstrukce 4,5*(1,0+0,5)=6,750 [B] Celkem: A+B=10,310 [C]
TS |  |  |  | položka zahrnuje: dodávku veškerého materiálu potřebného pro předepsanou úpravu v předepsané kvalitě položení vrstvy v předepsané tloušťce potřebná lešení a podpěrné konstrukce
SD |  | 7 |  | Přidružená stavební výroba |  |  |  | 0 | 0 |  | 0 | 0
P | 6 | 78312 |  | PROTIKOROZ OCHRANA OCEL KONSTR NÁTĚREM VÍCEVRST | M2 | 17.8 | 0 | 0 | 0 | 2
PP |  |  |  | Ocelové bezpečnostní zábradlí se svislou výplní, vč. PKO
VV |  |  |  | Levá strana mostu 8,9*1,0=8,900 [A] Pravá strana mostu 8,9*1,0=8,900 [B] Celkem: A+B=17,800 [C]
TS |  |  |  | - položky nátěrů zahrnují kompletní povlaky (i různobarevné), včetně úpravy podkladu (odmaštění, odrezivění, odstranění starých nátěrů a nečistot) a jeho vyspravení, provedení nátěru předepsaným postupem a splnění všech požadavků daných technologickým předpisem.
P | 7 | 78382 |  | NÁTĚRY BETON KONSTR TYP S2 (OS-B) | M2 | 32.78 | 0 | 0 | 0 | 2
PP |  |  |  | obě římsy, přilehlá část křídel a podhled říms a kraje nosné konstrukce
VV |  |  |  | horní plocha říms 8,9*0,55*2=9,790 [A] svislá plocha říms 8,9*(0,3+0,3)*2=10,680 [B] přilehlá část křídel 1,0*2=2,000 [C] podhled říms 8,9*0,2*2=3,560 [D] podhled krajů nosné konstrukce 4,5*(1,0+0,5)=6,750 [E] Celkem: A+B+C+D+E=32,780 [F]
TS |  |  |  | - položka zahrnuje kompletní povlaky (i různobarevné), včetně úpravy podkladu (odmaštění, odstranění starých nátěrů a nečistot) a jeho vyspravení, provedení nátěru předepsaným postupem a splnění všech požadavků daných technologickým předpisem.
SD |  | 9 |  | Ostatní konstrukce a práce |  |  |  | 0 | 0 |  | 0 | 0
P | 8 | 938541 |  | OČIŠTĚNÍ BETON KONSTR OTRYSKÁNÍM TLAK VODOU DO 200 BARŮ | M2 | 22.47 | 0 | 0 | 0 | 2
PP |  |  |  | Obě římsy a přilehlá část křídel Odvoz a likvidace vzniklého odpadu v režii zhotovitele
VV |  |  |  | horní plocha říms 8,9*0,55*2=9,790 [A] svislá plocha říms 8,9*(0,3+0,3)*2=10,680 [B] přilehlá část křídel 1,0*2=2,000 [C] Celkem: A+B+C=22,470 [D]
TS |  |  |  | položka zahrnuje očištění předepsaným způsobem včetně odklizení vzniklého odpadu
P | 9 | 938543 |  | OČIŠTĚNÍ BETON KONSTR OTRYSKÁNÍM TLAK VODOU DO 1000 BARŮ | M2 | 10.31 | 0 | 0 | 0 | 2
PP |  |  |  | Podhled říms a kraje nosné konstrukce Odvoz a likvidace vzniklého odpadu v režii zhotovitele
VV |  |  |  | podhled říms 8,9*0,2*2=3,560 [A] podhled krajů nosné konstrukce 4,5*(1,0+0,5)=6,750 [B] Celkem: A+B=10,310 [C]
TS |  |  |  | položka zahrnuje očištění předepsaným způsobem včetně odklizení vzniklého odpadu
P | 10 | 93867 |  | OČIŠTĚNÍ OCEL KONSTR BROUŠENÍM | M2 | 2.67 | 0 | 0 | 0 | 2
PP |  |  |  | obě strany zábradlí 15% Odvoz a likvidace vznikého odpadu v režii zhotovitele
VV |  |  |  | Levá strana mostu 8,900*0,15=1,335 [A] Pravá strana mostu 8,900*0,15=1,335 [B] Celkem: A+B=2,670 [C]
TS |  |  |  | položka zahrnuje očištění předepsaným způsobem včetně odklizení vzniklého odpadu