## Rekapitulace
Rekapitulace ceny
Stavba: III/38710 Nedvědice, most 38710-2 přes Smrčecký potok
Varianta: ZŘ - Základní řešení
| Celková cena bez DPH: | 0
| Celková cena s DPH: | 0
Objekt | Popis | Cena bez DPH | DPH | Cena s DPH
Vedlejší | náklady | 0 | 0 | 0
SO 201 | Most ev.č. 38710-2 | 0 | 0 | 0

## 000_Vedlejší
ASPE10 | [9 empty] | 3
|  |  |  | Soupis prací objektu |  |  |  |  | 0 | 3
S | Stavba: | III/38710 |  | Nedvědice, most 38710-2 přes Smrčecký potok |  |  | Vedlejší | 0 | 0,00 | 2
O | Objekt: | 000 |  | Ostatní a vedlejší náklady |  |  |  |  | 15,00 | 2
O1 | Rozpočet: | Vedlejší |  | náklady |  |  |  |  | 21,00 | 2
Typ | Poř. číslo | Kód položky | Varianta | Název položky | MJ | Množství | Jednotková cena
[7 empty] | Jednotková | Celkem
0 | 1 | 2 | 3 | 4 | 5 | 6 | 9 | 10
SD |  | 0 |  | Všeobecné konstrukce a práce |  |  |  | 0 | 0 |  | 0 | 0
P | 1 | 00001 | R | Vytyčení obvodu prostoru staveniště - popsáno v obchodních podmínkách | KPL | 1 | 0 | 0 | 0 | 2
PP
VV
TS
P | 2 | 00002 | R | Zřízení a odstranění zařízení staveniště - popsáno v obchodních podmínkách | KPL | 1 | 0 | 0 | 0 | 2
PP
VV
TS
P | 3 | 00003 | R | Zajištění provedení a výstupů veškerých zkoušek a revizí - popsáno v obchodních podmínkách, technických podmínkách a normách ČSN | KPL | 1 | 0 | 0 | 0 | 2
PP
VV
TS
P | 4 | 00004 | R | Návrh technologického postupu prací - popsáno v obchodních podmínkách | KPL | 1 | 0 | 0 | 0 | 2
PP
VV
TS

## SO 201
ASPE10 | [9 empty] | 3
|  |  |  | Soupis prací objektu |  |  |  |  | 0 | 3
S | Stavba: | III/38710 |  | Nedvědice, most 38710-2 přes Smrčecký potok |  |  | SO 201 | 0 | 0,00 | 2
O | Rozpočet: | SO 201 |  | Most ev.č. 38710-2 |  |  |  |  | 15,00 | 2
Typ | Poř. číslo | Kód položky | Varianta | Název položky | MJ | Množství | Jednotková cena |  | 21,00 | 2
[7 empty] | Jednotková | Celkem
0 | 1 | 2 | 3 | 4 | 5 | 6 | 9 | 10
SD |  | 0 |  | Všeobecné konstrukce a práce |  |  |  | 0 | 0 |  | 0 | 0
P | 1 | 014102 |  | POPLATKY ZA SKLÁDKU | T | 21.696 | 0 | 0 | 0 | 2
PP |  |  |  | Urovnání dna koryta pod mostem
VV |  |  |  | (8,3+1,63+1,63+2)*4*0,2*2=21,696 [A]
TS |  |  |  | zahrnuje veškeré poplatky provozovateli skládky související s uložením odpadu na skládce.
SD |  | 1 |  | Zemní práce |  |  |  | 0 | 0 |  | 0 | 0
P | 2 | 12960 |  | ČIŠTĚNÍ VODOTEČÍ A MELIORAČ KANÁLŮ OD NÁNOSŮ | M3 | 10.848 | 0 | 0 | 0 | 2
PP |  |  |  | Urovnání dna koryta pod mostem
VV |  |  |  | (8,3+1,63+1,63+2)*4*0,2=10,848 [A]
TS |  |  |  | Součástí položky je vodorovná a svislá doprava, přemístění, přeložení, manipulace s materiálem a uložení na skládku. Nezahrnuje poplatek za skládku, který se vykazuje v položce 0141** (s výjimkou malého množství materiálu, kde je možné poplatek zahrnout do jednotkové ceny položky – tento fakt musí být uveden v doplňujícím textu k položce)
SD |  | 5 |  | Komunikace |  |  |  | 0 | 0 |  | 0 | 0
P | 3 | 575B65 |  | LITÝ ASFALT MA II (KŘIŽ, PARKOVIŠTĚ, ZASTÁVKY) 16 TL. 45MM | M2 | 9.12 | 0 | 0 | 0 | 2
PP |  |  |  | Doplnění drážky na levé i pravé straně
VV |  |  |  | levá strana 18,3*0,3=5,490 [A] pravá strana 12,1*0,3=3,630 [B] Celkem: A+B=9,120 [C]
TS |  |  |  | - dodání směsi v požadované kvalitě - očištění podkladu - uložení směsi dle předepsaného technologického předpisu a zhutnění vrstvy v předepsané tloušťce - zřízení vrstvy bez rozlišení šířky, pokládání vrstvy po etapách, včetně pracovních spar a spojů - úpravu napojení, ukončení - úpravu dilatačních spar včetně předepsané výztuže - nezahrnuje postřiky, nátěry - nezahrnuje úpravu povrchu krytu
P | 4 | 587202 |  | PŘEDLÁŽDĚNÍ KRYTU Z DROBNÝCH KOSTEK | M2 | 2.5 | 0 | 0 | 0 | 2
PP |  |  |  | Oprava přídlažby na levé straně
VV |  |  |  | 5,0*0,5=2,500 [A]
TS |  |  |  | - pod pojmem *předláždění* se rozumí rozebrání stávající dlažby a pokládka dlažby ze stávajícího dlažebního materiálu (bez dodávky nového) - zahrnuje nezbytnou manipulaci s tímto materiálem (nakládání, doprava, složení, očištění) - dodání a rozprostření materiálu pro lože a jeho tloušťku předepsanou dokumentací a pro předepsanou výplň spar - eventuelní doplnění plochy s použitím nového materiálu se vykazuje v položce č.582
SD |  | 6 |  | Úpravy povrchů, podlahy, výplně otvorů |  |  |  | 0 | 0 |  | 0 | 0
P | 5 | 626111 |  | REPROFILACE PODHLEDŮ, SVISLÝCH PLOCH SANAČNÍ MALTOU JEDNOVRST TL 10MM | M2 | 45.94 | 0 | 0 | 0 | 2
PP |  |  |  | Obě římsy - vodorovná, svislá plocha (čelo) a podhled
VV |  |  |  | levá římsa 18,3*(1,2+0,25+0,3)=32,025 [A] pravá římsa 12,1*(0,6+0,25+0,3)=13,915 [B] Celkem: A+B=45,940 [C]
TS |  |  |  | položka zahrnuje: dodávku veškerého materiálu potřebného pro předepsanou úpravu v předepsané kvalitě nutné vyspravení podkladu, případně zatření spar zdiva položení vrstvy v předepsané tloušťce potřebná lešení a podpěrné konstrukce
P | 6 | 62631 |  | SPOJOVACÍ MŮSTEK MEZI STARÝM A NOVÝM BETONEM | M2 | 45.94 | 0 | 0 | 0 | 2
PP |  |  |  | Obě římsy - vodorovná, svislá plocha (čelo) a podhled
VV |  |  |  | levá římsa 18,3*(1,2+0,25+0,3)=32,025 [A] pravá římsa 12,1*(0,6+0,25+0,3)=13,915 [B] Celkem: A+B=45,940 [C]
TS |  |  |  | položka zahrnuje: dodávku veškerého materiálu potřebného pro předepsanou úpravu v předepsané kvalitě nutné vyspravení podkladu, případně zatření spar zdiva položení vrstvy v předepsané tloušťce potřebná lešení a podpěrné konstrukce
P | 7 | 62641 |  | SJEDNOCUJÍCÍ STĚRKA JEMNOU MALTOU TL CCA 2MM | M2 | 45.94 | 0 | 0 | 0 | 2
PP |  |  |  | Obě římsy - vodorovná, svislá plocha (čelo) a podhled
VV |  |  |  | levá římsa 18,3*(1,2+0,25+0,3)=32,025 [A] pravá římsa 12,1*(0,6+0,25+0,3)=13,915 [B] Celkem: A+B=45,940 [C]
TS |  |  |  | položka zahrnuje: dodávku veškerého materiálu potřebného pro předepsanou úpravu v předepsané kvalitě nutné vyspravení podkladu, případně zatření spar zdiva položení vrstvy v předepsané tloušťce potřebná lešení a podpěrné konstrukce
P | 8 | 62745 |  | SPÁROVÁNÍ STARÉHO ZDIVA CEMENTOVOU MALTOU | M2 | 22 | 0 | 0 | 0 | 2
PP |  |  |  | Čelo klenby + křídla
VV |  |  |  | levá strana 10,0=10,000 [A] pravá strana 12,0=12,000 [B] Celkem: A+B=22,000 [C]
TS |  |  |  | položka zahrnuje: dodávku veškerého materiálu potřebného pro předepsanou úpravu v předepsané kvalitě vyčištění spar (vyškrábání), vypláchnutí spar vodou, očištění povrchu spárování odklizení suti a přebytečného materiálu potřebná lešení
SD |  | 7 |  | Přidružená stavební výroba |  |  |  | 0 | 0 |  | 0 | 0
P | 9 | 78312 |  | PROTIKOROZ OCHRANA OCEL KONSTR NÁTĚREM VÍCEVRST | M2 | 33.44 | 0 | 0 | 0 | 2
PP |  |  |  | Ocelové bezpečnostní zábradlí se svislou výplní, vč. PKO
VV |  |  |  | Levá strana mostu 18,3*1,1=20,130 [A] Pravá strana mostu 12,1*1,1=13,310 [B] Celkem: A+B=33,440 [C]
TS |  |  |  | - položky nátěrů zahrnují kompletní povlaky (i různobarevné), včetně úpravy podkladu (odmaštění, odrezivění, odstranění starých nátěrů a nečistot) a jeho vyspravení, provedení nátěru předepsaným postupem a splnění všech požadavků daných technologickým předpisem.
P | 10 | 78382 |  | NÁTĚRY BETON KONSTR TYP S2 (OS-B) | M2 | 45.94 | 0 | 0 | 0 | 2
PP |  |  |  | Obě římsy - vodorovná, svislá plocha (čelo) a podhled
VV |  |  |  | levá římsa 18,3*(1,2+0,25+0,3)=32,025 [A] pravá římsa 12,1*(0,6+0,25+0,3)=13,915 [B] Celkem: A+B=45,940 [C]
TS |  |  |  | - položka zahrnuje kompletní povlaky (i různobarevné), včetně úpravy podkladu (odmaštění, odstranění starých nátěrů a nečistot) a jeho vyspravení, provedení nátěru předepsaným postupem a splnění všech požadavků daných technologickým předpisem.
SD |  | 9 |  | Ostatní konstrukce a práce |  |  |  | 0 | 0 |  | 0 | 0
P | 11 | 91781 |  | VÝŠKOVÁ ÚPRAVA OBRUBNÍKŮ BETONOVÝCH | M | 5 | 0 | 0 | 0 | 2
PP |  |  |  | Pokleslý obrubník na levé straně
VV |  |  |  | levá římsa 5,0=5,000 [A]
TS |  |  |  | Položka výšková úprava obrub zahrnuje jejich vytrhání, očištění, manipulaci, nové betonové lože a osazení. Případné nutné doplnění novými obrubami se uvede v položkách 9172 až 9177.
P | 12 | 938441 |  | OČIŠTĚNÍ ZDIVA OTRYSKÁNÍM TLAKOVOU VODOU DO 200 BARŮ | M2 | 22 | 0 | 0 | 0 | 2
PP |  |  |  | Čelo klenby + křídla
VV |  |  |  | levá strana 10,0=10,000 [A] pravá strana 12,0=12,000 [B] Celkem: A+B=22,000 [C]
TS |  |  |  | položka zahrnuje očištění předepsaným způsobem včetně odklizení vzniklého odpadu
P | 13 | 938541 |  | OČIŠTĚNÍ BETON KONSTR OTRYSKÁNÍM TLAK VODOU DO 200 BARŮ | M2 | 55.06 | 0 | 0 | 0 | 2
PP |  |  |  | Obě římsy - vodorovná, svislá plocha (čelo) a podhled Odvoz a likvidace vzniklého odpadu v režii zhotovitele
VV |  |  |  | levá římsa 18,3*(0,3+1,2+0,25+0,3)=37,515 [A] pravá římsa 12,1*(0,3+0,6+0,25+0,3)=17,545 [B] Celkem: A+B=55,060 [C]
TS |  |  |  | položka zahrnuje očištění předepsaným způsobem včetně odklizení vzniklého odpadu
P | 14 | 93867 |  | OČIŠTĚNÍ OCEL KONSTR BROUŠENÍM | M2 | 5.017 | 0 | 0 | 0 | 2
PP |  |  |  | obě strany zábradlí 15% Odvoz a likvidace vznikého odpadu v režii zhotovitele
VV |  |  |  | Levá strana mostu 20,130*0,15=3,020 [A] Pravá strana mostu 13,310*0,15=1,997 [B] Celkem: A+B=5,017 [C]
TS |  |  |  | položka zahrnuje očištění předepsaným způsobem včetně odklizení vzniklého odpadu