## Jednostupňový projekt
SOUPIS PRACÍ
| Tichý poslech - doplnění rozvodu | počet
No. | Popis položky |  | mj.
1 | Krabice KO 68 pod omítku vč. vysekání lůžka, na konstr. | 12 | ks
2 | Zásuvka stereo 3,5inch, profesionální řešení vestavná | 12 | ks
3 | Rámeček zásuvky se záslepkou pro audiozásuvku | 12 | ks
4 | konektor jack pro konec nad podhledem D+M | 12 | ks
5 | Montáž zakončení audiokabelu | 24 | ks
6 | Audiokabel 2x0,5 licna, stíněný | 280 | m
7 | montáž audiokabelu | 280 | m
8 | žlab 65/50 nad podhled d+m | 25 | m
| Společná TV anténa STA - doplnění rozvodu | počet
No. | Popis položky |  | mj.
1 | Montáž účast.zásuvky | 5 | ks
2 | Závěrečné měření na účastnické zásuvce všechny kanály | 5 | ks
3 | Koncová zásuvka | 5 | ks
4 | Montáž koaxiálního kabelu do trubky, lišty | 120 | m
5 | 75 ohm koax.kabel-6,8mm H125 LSZH | 120 | m
6 | ŠP zesilovač domovní, značkový, d+m | 1 | ks
7 | Závěrečné měření hlavní stanice | 1 | ks
8 | 2-násobný rozbočovač či odbočovač | 1 | ks
9 | 6-násobný rozbočovač | 1 | ks
11 | Montáž rozbočovače do krabice | 2 | ks
13 | Krabice KO 68 pod omítku vč. vysekání lůžka, na konstr. | 5 | ks
14 | Vyhledání zdroje signálu v budově, zjištění stávajícícho stavu | 4 | hod
15 | Odvíčkování a zavíčkování krabice na závit | 2 | ks
16 | Krabice KT 250 pod omítku vč. vysekání lůžka | 2 | ks
17 | Trubka Monoflex,PVC pod omítkou 23-29 mm | 25 | m
18 | AY 2,5 B | 25 | m
19 | Vodič v trubkovodu AY 2,5 | 25 | m
1 | Doplnění rozvodu silnoproudu - komplet 6 zásuvek | 1 | kpl
SOUČET CELKEM