## položkový rozpočet
Název stavby : | Nemocnice TGM Hodonín
Název SO : | Rekonstrukce prostor v objektu transfuzní stanice na pracoviště hemodialyzačního střediska
Datum zpracování : | 12/2011
C E N A
| měrná |  | dodávky |  | montáže
Název položky | jednotka | množství | jednotková | celkem | jednotková | celkem
1 | 2 | 3 | 4 | 5 | 6 | 7
Stavební elektroinstalace
Kabely, vodiče, trubky
Kabel CYKY-O 3 x 1,5 mm2 | m | 500
Kabel CYKY-J 3 x 1,5 mm2 | m | 1200
Kabel CYKY-J 3 x 2,5 mm2 | m | 2200
Kabel CYKY-J 5 x 1,5 mm2 | m | 500
Kabel CYKY-0 5 x 1,5 mm2 | m | 50
Kabel CYKY-J 5 x 2,5 mm2 | m | 50
Kabel CYKY-J 5 x 25 mm2 | m | 200
Kabel CYKY-J 5x 4 mm2 | m | 70
Kabel CYKY-J 5x 6 mm2 | m | 15
Kabel CYKY-J 3x 4 mm2 | m | 50
Kabel 1-AYKY 3 x120+70 | m | 25
Kabel 1-AYKY 5 x120 | m | 15
Vodič CY 6 mm2 | m | 250
Vodič CY 16 mm2 | m | 500
J-Y(st)Y 1x2x0,8 | m | 200
J-Y(st)Y 2x2x0,8 | m | 450
Elektroinstalační trubka O48mm, např. MONOFLEX 1448/1 | m | 50
Krabice, přístroje
Krabice odboč. pod omítku, např. KU-68-1902 s víčkem | ks | 100
Krabice univerzální, pod omítku, např. KU 68-1901 | ks | 105
Krabice přístrojová 2 pozice, např. KP64/2 | ks | 3
Krabice přístrojová 3 pozice, např. KP64/3 | ks | 4
Krabice přístrojová 4 pozice, např. KP64/4 | ks | 4
Svorkovnice, např. WAGO, typ 273-105, 5 x 1-2,5 mm2 | ks | 500
Tlačítko 1 pólové, např. 3559-A91345 | ks | 33
Spínač řaz. č.1., např. 3559-A01345 | ks | 32
Spínač řaz. č.6., např. 3559-A06345 | ks | 26
Rámeček 1 pozice, např.1754-0-2155 | ks | 78
Rámeček 2 pozice, např.1754-0-2171 | ks | 3
Rámeček 3 pozice, např.1754-0-3732 | ks | 4
Rámeček 4 pozice, např.1754-0-4101 | ks | 4
Kryt spínače, tlačítka, např. 3559B-A00651214 | ks | 91
Snímač pohybu vnitřní. Např. TANGO 3299G-A22180B | ks | 1
Zásuvka 230V, zelená, např. 5588B-A2349Z | ks | 4
Zásuvka 230V, bílá, např. 5588B-A2349B | ks | 40
Svítidla, hlásiče
/A – svítidlo 2x60W, IP44, stropní – ALFA 2x60W (L13670) | ks | 1
/B – svítidlo 2x36W, IP20, přisazené, zářivkové – LLX236ALEP | ks | 12
/C – svítidlo 4x18W, IP20, vestavné zářivkové – IKP418600EP | ks | 23
/D – svítidlo 60W, IP20, stropní – BRKL160KO375/E27 | ks | 41
/E – svítidlo 40W, IP44, stropní – ALFA 60W (L13600) | ks | 2
/F– svítidlo 40W, IP20, nástěnné – BRKL160KO375/E27 | ks | 10
/G – svítidlo 40W, IP44, nástěnné – ALFA 60W (L13600) | ks | 1
/H – svítidlo 4x18W, IP20, přisazené zářivkové–LLY418KPEP | ks | 37
/I – svítidlo 3x14W, IP20, vestavné zářivkové – IKP314600EP | ks | 4
Nouzový modul, např. HELIOS LED NM3H, SE, 3H, IP42 | ks | 19
Piktogram pro nouzový modul - „EXIT“, SIPKA | ks | 14
Požární hlásič, např. 6800-0-2348,85dB, Busch Rauchalarm | ks | 9
signalizace pro postižené
Alarm+signalizace, např. FEH2001,15-28V | ks | 4
Transformátor 230/15V, např. FLM1000 do krabice KU68 | ks | 4
Tlačítko prosvětlené signální, např. FAP 3002 | ks | 4
Tlačítko prosvětlené, např. FAP 2001 | ks | 4
Rozvaděče, výzbroj
Zobraz.+ signalizační panel izol.stavu MK7 | ks | 12
Svodič přepětí SPD1+SPD2;např.DV M TNC 255 FM | ks | 1
Svodič DehnGuard -DG M TNS 275 | ks | 4
Rozvděč RH1 – NABÍDKA č.2011_67 fa. SCHRACK | kpl | 1
Rozvděč R1.1 – NABÍDKA č.2011_66 fa. SCHRACK | kpl | 1
Rozvděč R1.2 – NABÍDKA č.2011_65 fa. SCHRACK | kpl | 1
Rozvděč R1.3 – NABÍDKA č.2011_64 fa. SCHRACK | kpl | 1
Rozvděč R1.3 – NABÍDKA č.2011_63 fa. SCHRACK | kpl | 1
-----Hlavní vypínač, měření veličin
3P NSX400H bez jednotky spouští | ks | 1
3P3D M5.3 E 400A jednotka spouští | ks | 1
NSX kabel L = 1,3 m | ks | 1
Modul displeje FDM 121 96 x 96mm | ks | 1
10 ukončovacích členů ULP linky | ks | 1
Externí napájecí modul 220 V st. | ks | 1
Uzemnění
svorka, pásek-drát- SR 3b | ks | 5
H PASOVINA FEZN 30/4 – ochranná přípojnice m.č. 1.31 | kg | 10
FeZn drát, tl. 10Mm | m | 25
Ostatní
Žlaby+přístroje+lávky – NABÍDKA č.1007459.06.01; fa.OBBO | kpl | 1
strukturovaná kabeláž,DAT rozvaděč – NABÍDKA č.043/2011 | kpl | 1
Nový kabelový kanál do RH1 v podlaze | kpl | 1
Kabelové vedení – napájení výtahu | kpl | 1
Kabelové žlaby – oddělovací trafa - RH1 | kpl | 1
úprava stáv. Kabel.kanálu – nové vyústění pro R1.1 | kpl | 1
Podesta pro oddělovací trafa | kpl | 1
Vysekání drážky pro kabely a trubky, vč. začištění | m | 300
Vysekání otvoru pro el. inst. krabici | ks | 230
Podružný materiál (sádra, hmoždiny, atp.) | kpl | 10
Práce předem neměřené (nepředvídané a pomoc. úkony) | h | 40
Stavební elektroinstalace CELKEM: |  |  |  | 0 |  | 0