## Rekapitulace
Soupis objektů s DPH
Stavba: II/361 Rozkoš, most 361-005 přes Slatinský potok
Varianta: ZŘ -
| Odbytová cena: | 0
| OC+DPH: | 0
Objekt | Popis | OC | DPH | OC+DPH
Ostatní | náklady | 0 | 0 | 0
Vedlejší | náklady | 0 | 0 | 0
SO 201 | Most ev.č. 361-005 | 0 | 0 | 0

## 000_Ostatní
ASPE10 |  |  |  | Firma: Správa a údržba silnic Jihomoravského kraje, příspěvková organizace kraje | [6 empty] | 3
|  |  |  | Soupis prací objektu | [5 empty] | 0 | 3
S | Stavba: | SÚS JmK |  | II/361 Rozkoš, most 361-005 přes Slatinský potok |  |  | Ostatní | 0 |  | 0,00 | 2
O | Objekt: | 000 |  | ONVN | [5 empty] | 15,00 | 2
O1 | Rozpočet: | Ostatní |  | náklady | [5 empty] | 21,00 | 2
Typ | Poř. číslo | Kód položky | Varianta | Název položky | MJ | Množství | Jednotková cena |  | Cenová soustava
[7 empty] | Jednotková | Celkem
0 | 1 | 2 | 3 | 4 | 5 | 6 | 9 | 10 | 11
SD |  | 0 |  | Všeobecné konstrukce a práce |  |  |  | 0 |  | 0 |  | 0 | 0
P | 1 | 02710 |  | POMOC PRÁCE - ZAJIŠTĚNÍ, ZŘÍZENÍ, ODSTRANĚNÍ DOPRAVNÍHO ZNAČENÍ | KPL | 1 | 0 | 0 |  | 0 | 2
PP |  |  |  | Přechodná úprava dopravního značení a objízdných tras, včetně údržby a úprav během stavebních prací v souladu s TP66 - II.vydání "Zásady pro označování pracovních míst na PK" a s platnými předpisy pro navrhování DZ na PK, vč. vyhlášky č. 294/2015 Sb. Stávající svislé dopravní značky se pro potřeby PDZ zachovají a dle potřeby zakryjí, upraví nebo doplní. Přechodné SDZ (značky, směrovací desky, závory, semaforová souprava, světla) se umístí na nosičích a podkladních deskách včetně nutných přesunů dle jednotlivých fází (etap) výstavby, dodávky, montáže, demontáže, včetně všech potřebných povolení k uzavírce. Vše v režii zhotovitele.
VV |  |  |  | 1=1,000 [A]
TS |  |  |  | zahrnuje veškeré náklady spojené s objednatelem požadovanými zařízeními

## 000_Vedlejší
ASPE10 |  |  |  | Firma: Správa a údržba silnic Jihomoravského kraje, příspěvková organizace kraje | [6 empty] | 3
|  |  |  | Soupis prací objektu | [5 empty] | 0 | 3
S | Stavba: | SÚS JmK |  | II/361 Rozkoš, most 361-005 přes Slatinský potok |  |  | Vedlejší | 0 |  | 0,00 | 2
O | Objekt: | 000 |  | ONVN | [5 empty] | 15,00 | 2
O1 | Rozpočet: | Vedlejší |  | náklady | [5 empty] | 21,00 | 2
Typ | Poř. číslo | Kód položky | Varianta | Název položky | MJ | Množství | Jednotková cena |  | Cenová soustava
[7 empty] | Jednotková | Celkem
0 | 1 | 2 | 3 | 4 | 5 | 6 | 9 | 10 | 11
SD |  | 0 |  | Všeobecné konstrukce a práce |  |  |  | 0 |  | 0 |  | 0 | 0
P | 1 | 00003 | R | Zřízení a odstranění zařízení staveniště - popsáno v obchodních podmínkách | KPL | 1 | 0 | 0 |  | 0 | 2
PP
VV |  |  |  | 1=1,000 [A]
TS |  |  |  | zahrnuje úklid staveniště

## SO 201
ASPE10 |  |  |  | Firma: Správa a údržba silnic Jihomoravského kraje, příspěvková organizace kraje | [6 empty] | 3
|  |  |  | Soupis prací objektu | [5 empty] | 0 | 3
S | Stavba: | SÚS JmK |  | II/361 Rozkoš, most 361-005 přes Slatinský potok |  |  | SO 201 | 0 |  | 0,00 | 2
O | Rozpočet: | SO 201 |  | Most ev. č. 361-005 | [5 empty] | 15,00 | 2
Typ | Poř. číslo | Kód položky | Varianta | Název položky | MJ | Množství | Jednotková cena |  | Cenová soustava | 21,00 | 2
[7 empty] | Jednotková | Celkem
0 | 1 | 2 | 3 | 4 | 5 | 6 | 9 | 10 | 11
SD |  | 0 |  | Všeobecné konstrukce a práce |  |  |  | 0 |  | 0 |  | 0 | 0
P | 1 | 014102 | 1 | POPLATKY ZA SKLÁDKU | T | 30.586 | 0 | 0 |  | 0 | 2
PP |  |  |  | zemina, kamení
VV |  |  |  | "12960" 15,293*2,00=30,586 [A]
TS |  |  |  | zahrnuje veškeré poplatky provozovateli skládky související s uložením odpadu na skládce.
P | 2 | 014102 | 2 | POPLATKY ZA SKLÁDKU | T | 11.388 | 0 | 0 |  | 0 | 2
PP |  |  |  | stavební suť
VV |  |  |  | "966138" 4,38*2,60=11,388 [A]
TS |  |  |  | zahrnuje veškeré poplatky provozovateli skládky související s uložením odpadu na skládce.
SD |  | 1 |  | Zemní práce |  |  |  | 0 |  | 0 |  | 0 | 0
P | 3 | 11514 | R | ČERPÁNÍ VODY DO 4000 L/MIN | HOD | 54 | 0 | 0 |  | 0 | 2
PP |  |  |  | dle odborných zkušeností zhotovitele
VV |  |  |  | 1=1,000 [A]
TS |  |  |  | Položka čerpání vody na povrchu zahrnuje i potrubí, pohotovost záložní čerpací soupravy a zřízení čerpací jímky. Součástí položky je také následná demontáž a likvidace těchto zařízení
P | 4 | 11526 | R | PŘEVEDENÍ VODY POTRUBÍM DN 800 NEBO ŽLABY R.O. DO 2,8M | M | 12.8 | 0 | 0 |  | 0 | 2
PP |  |  |  | dle odborných zkušeností zhotovitele
VV |  |  |  | 1=1,000 [A]
TS |  |  |  | Položka převedení vody na povrchu zahrnuje zřízení, udržování a odstranění příslušného zařízení. Převedení vody se uvádí buď průměrem potrubí (DN) nebo délkou rozvinutého obvodu žlabu (r.o.).
P | 5 | 12960 |  | ČIŠTĚNÍ VODOTEČÍ A MELIORAČ KANÁLŮ OD NÁNOSŮ | M3 | 15.293 | 0 | 0 | 2021_OTSKP | 0 | 2
PP |  |  |  | vyčištění vodoteče od nánosů, očištění dlažeb od nánosu tl. 100 mm včetně uložení a odvozu na skládku do 27 km zaměřeno na stavbě
VV |  |  |  | 7,30*3,45*0,50=12,593 [A] 4,50*6,00*0,10=2,700 [B] celkem: A+B=15,293 [C]
TS |  |  |  | Součástí položky je vodorovná a svislá doprava, přemístění, přeložení, manipulace s materiálem a uložení na skládku. Nezahrnuje poplatek za skládku, který se vykazuje v položce 0141** (s výjimkou malého množství materiálu, kde je možné poplatek zahrnout do jednotkové ceny položky – tento fakt musí být uveden v doplňujícím textu k položce)
SD |  | 4 |  | Vodorovné konstrukce |  |  |  | 0 |  | 0 |  | 0 | 0
P | 6 | 451314 |  | PODKLADNÍ A VÝPLŇOVÉ VRSTVY Z PROSTÉHO BETONU C25/30 | M3 | 5.092 | 0 | 0 | 2021_OTSKP | 0 | 2
PP |  |  |  | beton C25/30 - XF3 tl. 150 mm, pod dlažbu z lomového kamene zaměřeno na stavbě
VV |  |  |  | 4,65*7,30*0,15=5,092 [A]
TS |  |  |  | - dodání čerstvého betonu (betonové směsi) požadované kvality, jeho uložení do požadovaného tvaru při jakékoliv hustotě výztuže, konzistenci čerstvého betonu a způsobu hutnění, ošetření a ochranu betonu, - zhotovení nepropustného, mrazuvzdorného betonu a betonu požadované trvanlivosti a vlastností, - užití potřebných přísad a technologií výroby betonu, - zřízení pracovních a dilatačních spar, včetně potřebných úprav, výplně, vložek, opracování, očištění a ošetření, - bednění požadovaných konstr. (i ztracené) s úpravou dle požadované kvality povrchu betonu, včetně odbedňovacích a odskružovacích prostředků, - podpěrné konstr. (skruže) a lešení všech druhů pro bednění, uložení čerstvého betonu, výztuže a doplňkových konstr., vč. požadovaných otvorů, ochranných a bezpečnostních opatření a základů těchto konstrukcí a lešení, - vytvoření kotevních čel, kapes, nálitků, a sedel, - zřízení všech požadovaných otvorů, kapes, výklenků, prostupů, dutin, drážek a pod., vč. ztížení práce a úprav kolem nich, - úpravy pro osazení výztuže, doplňkových konstrukcí a vybavení, - úpravy povrchu pro položení požadované izolace, povlaků a nátěrů, případně vyspravení, - ztížení práce u kabelových a injektážních trubek a ostatních zařízení osazovaných do betonu, - konstrukce betonových kloubů, upevnění kotevních prvků a doplňkových konstrukcí, - nátěry zabraňující soudržnost betonu a bednění, - výplň, těsnění a tmelení spar a spojů, - opatření povrchů betonu izolací proti zemní vlhkosti v částech, kde přijdou do styku se zeminou nebo kamenivem, - případné zřízení spojovací vrstvy u základů, - úpravy pro osazení zařízení ochrany konstrukce proti vlivu bludných proudů
P | 7 | 45152 |  | PODKLADNÍ A VÝPLŇOVÉ VRSTVY Z KAMENIVA DRCENÉHO | M3 | 3.395 | 0 | 0 | 2021_OTSKP | 0 | 2
PP |  |  |  | ŠD 0/32 včetně zhutnění, tl. 100 mm zaměřeno na stavbě
VV |  |  |  | 4,65*7,30*0,10=3,395 [A]
TS |  |  |  | položka zahrnuje dodávku předepsaného kameniva, mimostaveništní a vnitrostaveništní dopravu a jeho uložení není-li v zadávací dokumentaci uvedeno jinak, jedná se o nakupovaný materiál
P | 8 | 465512 |  | DLAŽBY Z LOMOVÉHO KAMENE NA MC | M3 | 8.486 | 0 | 0 | 2021_OTSKP | 0 | 2
PP |  |  |  | dlažba tl. 250 mm zaměřeno na stavbě
VV |  |  |  | 4,65*7,30*0,25=8,486 [A]
TS |  |  |  | položka zahrnuje: - nutné zemní práce (svahování, úpravu pláně a pod.) - zřízení spojovací vrstvy - zřízení lože dlažby z cementové malty předepsané kvality a předepsané tloušťky - dodávku a položení dlažby z lomového kamene do předepsaného tvaru - spárování, těsnění, tmelení a vyplnění spar MC případně s vyklínováním - úprava povrchu pro odvedení srážkové vody - nezahrnuje podklad pod dlažbu, vykazuje se samostatně položkami SD 45
SD |  | 6 |  | Úpravy povrchů, podlahy, výplně otvorů |  |  |  | 0 |  | 0 |  | 0 | 0
P | 9 | 626112 |  | REPROFILACE PODHLEDŮ, SVISLÝCH PLOCH SANAČNÍ MALTOU JEDNOVRST TL 20MM | M2 | 3.75 | 0 | 0 | 2021_OTSKP | 0 | 2
PP |  |  |  | plošná sanace podhledů říms zaměřeno na stavbě
VV |  |  |  | 7,50*0,25*2=3,750 [A]
TS |  |  |  | položka zahrnuje: dodávku veškerého materiálu potřebného pro předepsanou úpravu v předepsané kvalitě nutné vyspravení podkladu, případně zatření spar zdiva položení vrstvy v předepsané tloušťce potřebná lešení a podpěrné konstrukce
P | 10 | 626122 |  | REPROFILACE PODHLEDŮ, SVISLÝCH PLOCH SANAČNÍ MALTOU DVOUVRST TL 50MM | M2 | 0.975 | 0 | 0 | 2021_OTSKP | 0 | 2
PP |  |  |  | lokální sanace odtržené hrany římsy vpravo zaměřeno na stavbě
VV |  |  |  | 6,50*0,15=0,975 [A]
TS |  |  |  | položka zahrnuje: dodávku veškerého materiálu potřebného pro předepsanou úpravu v předepsané kvalitě nutné vyspravení podkladu, případně zatření spar zdiva položení vrstvy v předepsané tloušťce potřebná lešení a podpěrné konstrukce
P | 11 | 62631 |  | SPOJOVACÍ MŮSTEK MEZI STARÝM A NOVÝM BETONEM | M2 | 4.725 | 0 | 0 | 2021_OTSKP | 0 | 2
PP |  |  |  | plošná sanace podhledů říms a odtržené hrany římsy vpravo, adhézní spojovací můstek, k pol. 938544 zaměřeno na stavbě
VV |  |  |  | podhled říms 7,50*0,25*2=3,750 [A] odtržená hrana římsy vpravo 6,50*0,15=0,975 [B] celkem: A+B=4,725 [C]
TS |  |  |  | položka zahrnuje: dodávku veškerého materiálu potřebného pro předepsanou úpravu v předepsané kvalitě nutné vyspravení podkladu, případně zatření spar zdiva položení vrstvy v předepsané tloušťce
P | 12 | 62652 |  | OCHRANA VÝZTUŽE PŘI NEDOSTATEČNÉM KRYTÍ | M2 | 1 | 0 | 0 | 2021_OTSKP | 0 | 2
PP |  |  |  | ošetření odhalené výztuže pasivačním epoxidovým nátěrem zaměřeno na stavbě
VV |  |  |  | 1,00=1,000 [A]
TS |  |  |  | položka zahrnuje: dodávku veškerého materiálu potřebného pro předepsanou úpravu v předepsané kvalitě položení vrstvy v předepsané tloušťce potřebná lešení a podpěrné konstrukce
P | 13 | 62845 |  | SPÁROVÁNÍ STÁVAJÍCÍCH DLAŽEB CEMENT MALTOU | M2 | 5 | 0 | 0 | 2021_OTSKP | 0 | 2
PP |  |  |  | C25/30 - XF3 zaměřeno na stavbě
VV |  |  |  | 5,00=5,000 [A]
TS |  |  |  | položka zahrnuje: dodávku veškerého materiálu potřebného pro předepsanou úpravu v předepsané kvalitě vyčištění spar (vyškrábání), vypláchnutí spar vodou, očištění povrchu spárování odklizení suti a přebytečného materiálu potřebná lešení
SD |  | 7 |  | Přidružená stavební výroba |  |  |  | 0 |  | 0 |  | 0 | 0
P | 14 | 78312 |  | PROTIKOROZ OCHRANA OCEL KONSTR NÁTĚREM VÍCEVRST | M2 | 25.1 | 0 | 0 | 2021_OTSKP | 0 | 2
PP |  |  |  | 1 x základ, 2 x vrchní nátěr (RAL 5017) k pol .č. 93867 zaměřeno na stavbě
VV |  |  |  | 25,10=25,100 [A]
TS |  |  |  | - položky nátěrů zahrnují kompletní povlaky (i různobarevné), včetně úpravy podkladu (odmaštění, odrezivění, odstranění starých nátěrů a nečistot) a jeho vyspravení, provedení nátěru předepsaným postupem a splnění všech požadavků daných technologickým předpisem.
SD |  | 9 |  | Ostatní konstrukce a práce |  |  |  | 0 |  | 0 |  | 0 | 0
P | 15 | 938543 |  | OČIŠTĚNÍ BETON KONSTR OTRYSKÁNÍM TLAK VODOU DO 1000 BARŮ | M2 | 4.725 | 0 | 0 | 2021_OTSKP | 0 | 2
PP |  |  |  | plošné otryskání povrchu včetně odvozu a likvidace vzniklého odpadu v režii zhotovitele zaměřeno na stavbě
VV |  |  |  | podhled říms 7,50*0,25*2=3,750 [A] odtržená hrana římsy vpravo 6,50*0,15=0,975 [B] celkem: A+B=4,725 [C]
TS |  |  |  | položka zahrnuje očištění předepsaným způsobem včetně odklizení vzniklého odpadu
P | 16 | 938552 | R | OČIŠTĚNÍ BETON KONSTR OTRYSKÁNÍM NASUCHO KŘEMIČ PÍSKEM | M2 | 0.975 | 0 | 0 | 2021_OTSKP | 0 | 2
PP |  |  |  | odtržená hrana římsy vpravo včetně odvozu a likvidace vzniklého odpadu v režii zhotovitele zaměřeno na stavbě
VV |  |  |  | 6,50*0,15=0,975 [A]
TS |  |  |  | položka zahrnuje očištění předepsaným způsobem včetně odklizení vzniklého odpadu
P | 17 | 93867 |  | OČIŠTĚNÍ OCEL KONSTR BROUŠENÍM | M2 | 25.1 | 0 | 0 | 2021_OTSKP | 0 | 2
PP |  |  |  | ruční broušení ocelového mostního zábradlí zaměřeno na stavbě
VV |  |  |  | (11,60+13,50)*1,00=25,100 [A]
TS |  |  |  | položka zahrnuje očištění předepsaným způsobem včetně odklizení vzniklého odpadu
P | 18 | 94490 |  | OCHRANNÁ KONSTRUKCE | M2 | 28 | 0 | 0 | 2021_OTSKP | 0 | 2
PP |  |  |  | ochranná síť pod mostem - pro zachycení odpadnutého materiálu do koryta řeky, vč. geotextílie 350g/m2 zaměřeno na stavbě
VV |  |  |  | 7,00*2,00*2=28,000 [A]
TS |  |  |  | Položka zahrnuje dovoz, montáž, údržbu, opotřebení (nájemné), demontáž, konzervaci, odvoz.
P | 19 | 966138 |  | BOURÁNÍ KONSTRUKCÍ Z KAMENE NA MC S ODVOZEM DO 20KM | M3 | 4.38 | 0 | 0 | 2021_OTSKP | 0 | 2
PP |  |  |  | zaměřeno na stavbě
VV |  |  |  | (7,30*0,60*0,50)*2=4,380 [A]
TS |  |  |  | položka zahrnuje: - rozbourání konstrukce bez ohledu na použitou technologii - veškeré pomocné konstrukce (lešení a pod.) - veškerou manipulaci s vybouranou sutí a hmotami včetně uložení na skládku. Nezahrnuje poplatek za skládku, který se vykazuje v položce 0141** (s výjimkou malého množství bouraného materiálu, kde je možné poplatek zahrnout do jednotkové ceny bourání – tento fakt musí být uveden v doplňujícím textu k položce) - veškeré další práce plynoucí z technologického předpisu a z platných předpisů
P | 20 | 96613B |  | BOURÁNÍ KONSTRUKCÍ Z KAMENE NA MC - DOPRAVA | tkm | 79.716 | 0 | 0 | 2021_OTSKP | 0 | 2
PP |  |  |  | dalších 7 km dopravy k pol. č. 966138 zaměřeno na stavbě
VV |  |  |  | 4,38*2,60*7=79,716 [A]
TS |  |  |  | Položka zahrnuje samostatnou dopravu suti a vybouraných hmot. Množství se určí jako součin hmotnosti [t] a požadované vzdálenosti [km].