## Rekapitulace
Soupis objektů s DPH
Stavba: III/3968 Olbramovice, most 3968-1 přes Olbramovický potok
Varianta: ZŘ -
| Odbytová cena: | 0
| OC+DPH: | 0
Objekt | Popis | OC | DPH | OC+DPH
Ostatní | náklady | 0 | 0 | 0
Vedlejší | náklady | 0 | 0 | 0
SO 201 | Most ev.č. 3968-1 | 0 | 0 | 0

## 000_Ostatní
ASPE10 |  |  |  | Firma: Správa a údržba silnic Jihomoravského kraje, příspěvková organizace kraje | [6 empty] | 3
|  |  |  | Soupis prací objektu | [5 empty] | 0 | 3
S | Stavba: | SÚS JmK |  | III/3968 Olbramovice, most 3968-1 přes Olbramovický potok |  |  | Ostatní | 0 |  | 0,00 | 2
O | Objekt: | 000 |  | ONVN | [5 empty] | 15,00 | 2
O1 | Rozpočet: | Ostatní |  | náklady | [5 empty] | 21,00 | 2
Typ | Poř. číslo | Kód položky | Varianta | Název položky | MJ | Množství | Jednotková cena |  | Cenová soustava
[7 empty] | Jednotková | Celkem
0 | 1 | 2 | 3 | 4 | 5 | 6 | 9 | 10 | 11
SD |  | 0 |  | Všeobecné konstrukce a práce |  |  |  | 0 |  | 0 |  | 0 | 0
P | 1 | 02710 |  | POMOC PRÁCE - ZAJIŠTĚNÍ, ZŘÍZENÍ, ODSTRANĚNÍ DOPRAVNÍHO ZNAČENÍ | KPL | 1 | 0 | 0 |  | 0 | 2
PP |  |  |  | Přechodná úprava dopravního značení a objízdných tras, včetně údržby a úprav během stavebních prací v souladu s TP66 - II.vydání "Zásady pro označování pracovních míst na PK" a s platnými předpisy pro navrhování DZ na PK, vč. vyhlášky č. 294/2015 Sb. Stávající svislé dopravní značky se pro potřeby PDZ zachovají a dle potřeby zakryjí, upraví nebo doplní. Přechodné SDZ (značky, směrovací desky, závory, semaforová souprava, světla) se umístí na nosičích a podkladních deskách včetně nutných přesunů dle jednotlivých fází (etap) výstavby, dodávky, montáže, demontáže, včetně všech potřebných povolení k uzavírce. Vše v režii zhotovitele.
VV |  |  |  | 1=1,000 [A]
TS |  |  |  | zahrnuje veškeré náklady spojené s objednatelem požadovanými zařízeními

## 000_Vedlejší
ASPE10 |  |  |  | Firma: Správa a údržba silnic Jihomoravského kraje, příspěvková organizace kraje | [6 empty] | 3
|  |  |  | Soupis prací objektu | [5 empty] | 0 | 3
S | Stavba: | SÚS JmK |  | III/3968 Olbramovice, most 3968-1 přes Olbramovický potok |  |  | Vedlejší | 0 |  | 0,00 | 2
O | Objekt: | 000 |  | ONVN | [5 empty] | 15,00 | 2
O1 | Rozpočet: | Vedlejší |  | náklady | [5 empty] | 21,00 | 2
Typ | Poř. číslo | Kód položky | Varianta | Název položky | MJ | Množství | Jednotková cena |  | Cenová soustava
[7 empty] | Jednotková | Celkem
0 | 1 | 2 | 3 | 4 | 5 | 6 | 9 | 10 | 11
SD |  | 0 |  | Všeobecné konstrukce a práce |  |  |  | 0 |  | 0 |  | 0 | 0
P | 1 | 00003 | R | Zřízení a odstranění zařízení staveniště | KPL | 1 | 0 | 0 |  | 0 | 2
PP
VV |  |  |  | 1=1,000 [A]
TS |  |  |  | zahrnuje úklid staveniště

## SO 201
ASPE10 |  |  |  | Firma: Správa a údržba silnic Jihomoravského kraje, příspěvková organizace kraje | [6 empty] | 3
|  |  |  | Soupis prací objektu | [5 empty] | 0 | 3
S | Stavba: | SÚS JmK |  | III/3968 Olbramovice, most 3968-1 přes Olbramovický potok |  |  | SO 201 | 0 |  | 0,00 | 2
O | Rozpočet: | SO 201 |  | Most ev. č. 3968-1 | [5 empty] | 15,00 | 2
Typ | Poř. číslo | Kód položky | Varianta | Název položky | MJ | Množství | Jednotková cena |  | Cenová soustava | 21,00 | 2
[7 empty] | Jednotková | Celkem
0 | 1 | 2 | 3 | 4 | 5 | 6 | 9 | 10 | 11
SD |  | 0 |  | Všeobecné konstrukce a práce |  |  |  | 0 |  | 0 |  | 0 | 0
P | 1 | 014102 | 1 | POPLATKY ZA SKLÁDKU | T | 26.146 | 0 | 0 |  | 0 | 2
PP |  |  |  | zemina, kamení
VV |  |  |  | "11130" 6,70*0,15*2,00=2,010 [A] "12960" 12,068*2,00=24,136 [B] celkem: A+B=26,146 [C]
TS |  |  |  | zahrnuje veškeré poplatky provozovateli skládky související s uložením odpadu na skládce.
P | 2 | 014102 | 2 | POPLATKY ZA SKLÁDKU | T | 5.157 | 0 | 0 |  | 0 | 2
PP |  |  |  | stavební suť
VV |  |  |  | "114128" 2,242*2,30=5,157 [A]
TS |  |  |  | zahrnuje veškeré poplatky provozovateli skládky související s uložením odpadu na skládce.
SD |  | 1 |  | Zemní práce |  |  |  | 0 |  | 0 |  | 0 | 0
P | 3 | 11130 |  | SEJMUTÍ DRNU | M2 | 6.7 | 0 | 0 | 2021_OTSKP | 0 | 2
PP |  |  |  | v místech úprav kolem křídel, průměrná tloušťka 15 cm včetně odvozu a uložení na skládku do 18 km zaměřeno na stavbě
VV |  |  |  | ((1,00+2,35)*1,00)*2=6,700 [A]
TS |  |  |  | včetně vodorovné dopravy a uložení na skládku
P | 4 | 114128 |  | ODSTR DLAŽEB VOD KORYT Z BET PROST VČET PODKL, ODVOZ DO 20KM | M3 | 2.242 | 0 | 0 | 2021_OTSKP | 0 | 2
PP |  |  |  | vybourání zbytků stávajícího opevnění pilíře a koryta (betonová dlažba + beton) včetně odvozu a uložení na skládku do 18 km zaměřeno na stavbě
VV |  |  |  | pod klenbou: ((1,50+0,50)*0,30)*2+((0,50*0,5)/2)*2=1,450 [A] vedle opěry 1: ((0,66*2,00)*0,30)*2=0,792 [B] celkem: A+B=2,242 [C]
TS |  |  |  | Odstranění konstrukcí vodních koryt se měří v [m3] vybouraných hmot ve stavu před vybouráním. Položka zahrnuje veškerou manipulaci s vybouranou sutí a s vybouranými hmotami vč. uložení na skládku. Nezahrnuje poplatek za skládku, který se vykazuje v položce 0141** (s výjimkou malého množství bouraného materiálu, kde je možné poplatek zahrnout do jednotkové ceny bourání – tento fakt musí být uveden v doplňujícím textu k položce).
P | 5 | 11514 | R | ČERPÁNÍ VODY DO 4000 L/MIN | HOD | 54 | 0 | 0 |  | 0 | 2
PP |  |  |  | dle odborných zkušeností zhotovitele zaměřeno na stavbě
VV |  |  |  | 1=1,000 [A]
TS |  |  |  | Položka čerpání vody na povrchu zahrnuje i potrubí, pohotovost záložní čerpací soupravy a zřízení čerpací jímky. Součástí položky je také následná demontáž a likvidace těchto zařízení
P | 6 | 11526 | R | PŘEVEDENÍ VODY POTRUBÍM DN 800 NEBO ŽLABY R.O. DO 2,8M | M | 12.8 | 0 | 0 |  | 0 | 2
PP |  |  |  | dle odborných zkušeností zhotovitele zaměřeno na stavbě
VV |  |  |  | 1=1,000 [A]
TS |  |  |  | Položka převedení vody na povrchu zahrnuje zřízení, udržování a odstranění příslušného zařízení. Převedení vody se uvádí buď průměrem potrubí (DN) nebo délkou rozvinutého obvodu žlabu (r.o.).
P | 7 | 12960 |  | ČIŠTĚNÍ VODOTEČÍ A MELIORAČ KANÁLŮ OD NÁNOSŮ | M3 | 12.068 | 0 | 0 | 2021_OTSKP | 0 | 2
PP |  |  |  | vyčištění vodoteče pod mostem i mimo most včetně odvozu a uložení na skládku do 18 km zaměřeno na stavbě
VV |  |  |  | pod mostem: (6,70*1,50)*0,25=2,513 [A] mimo most: (2,00+2,00+6,70+2,00+2,00)*0,65=9,555 [B] celkem: A+B=12,068 [C]
TS |  |  |  | Součástí položky je vodorovná a svislá doprava, přemístění, přeložení, manipulace s materiálem a uložení na skládku. Nezahrnuje poplatek za skládku, který se vykazuje v položce 0141** (s výjimkou malého množství materiálu, kde je možné poplatek zahrnout do jednotkové ceny položky – tento fakt musí být uveden v doplňujícím textu k položce)
P | 8 | 18214 |  | ÚPRAVA POVRCHŮ SROVNÁNÍM ÚZEMÍ V TL DO 0,25M | M2 | 4.85 | 0 | 0 | 2021_OTSKP | 0 | 2
PP |  |  |  | úprava svahů kolem nového odláždění křídel zaměřeno na stavbě
VV |  |  |  | (((0,50+0,50+2,35)*0,50)+(0,50*1,50))*2=4,850 [A]
TS |  |  |  | položka zahrnuje srovnání výškových rozdílů terénu
SD |  | 3 |  | Svislé konstrukce |  |  |  | 0 |  | 0 |  | 0 | 0
P | 9 | 34221 |  | STĚNY A PŘÍČKY VÝPLŇ A ODDĚL Z KAMENE A LOM VÝROBKŮ | M3 | 1.5 | 0 | 0 | 2021_OTSKP | 0 | 2
PP |  |  |  | opevnění pilíře 2 - kámen tl. 200 mm do betonu C25/30 - XF3 zaměřeno na stavbě
VV |  |  |  | pod mostem: ((0,50*0,50)/2)*2=0,250 [A] mimo most: ((0,50*0,25)*2,50)*2+(((0,50*0,50)/2)*2,50)*2=1,250 [B] celkem: A+B=1,500 [C]
TS |  |  |  | Položka zahrnuje veškerý materiál, výrobky a polotovary, včetně mimostaveništní a vnitrostaveništní dopravy (rovněž přesuny), včetně naložení a složení, případně s uložením.
SD |  | 4 |  | Vodorovné konstrukce |  |  |  | 0 |  | 0 |  | 0 | 0
P | 10 | 451314 |  | PODKLADNÍ A VÝPLŇOVÉ VRSTVY Z PROSTÉHO BETONU C25/30 | M3 | 3.037 | 0 | 0 | 2021_OTSKP | 0 | 2
PP |  |  |  | beton C25/30 - XF3, tl. 100 mm, pod dlažbu z lomového kamene zaměřeno na stavbě
VV |  |  |  | mimo most: (((6,50+0,66)*1,70)*0,10)*2-((2,75*0,30)*0,10)=2,352 [A] pod klenbou: (2,00*2,00)*0,10=0,400 [B] u křídel: (((2,35+0,50)*0,50)*0,10)*2=0,285 [C] celkem: A+B+C=3,037 [D]
TS |  |  |  | - dodání čerstvého betonu (betonové směsi) požadované kvality, jeho uložení do požadovaného tvaru při jakékoliv hustotě výztuže, konzistenci čerstvého betonu a způsobu hutnění, ošetření a ochranu betonu, - zhotovení nepropustného, mrazuvzdorného betonu a betonu požadované trvanlivosti a vlastností, - užití potřebných přísad a technologií výroby betonu, - zřízení pracovních a dilatačních spar, včetně potřebných úprav, výplně, vložek, opracování, očištění a ošetření, - bednění požadovaných konstr. (i ztracené) s úpravou dle požadované kvality povrchu betonu, včetně odbedňovacích a odskružovacích prostředků, - podpěrné konstr. (skruže) a lešení všech druhů pro bednění, uložení čerstvého betonu, výztuže a doplňkových konstr., vč. požadovaných otvorů, ochranných a bezpečnostních opatření a základů těchto konstrukcí a lešení, - vytvoření kotevních čel, kapes, nálitků, a sedel, - zřízení všech požadovaných otvorů, kapes, výklenků, prostupů, dutin, drážek a pod., vč. ztížení práce a úprav kolem nich, - úpravy pro osazení výztuže, doplňkových konstrukcí a vybavení, - úpravy povrchu pro položení požadované izolace, povlaků a nátěrů, případně vyspravení, - ztížení práce u kabelových a injektážních trubek a ostatních zařízení osazovaných do betonu, - konstrukce betonových kloubů, upevnění kotevních prvků a doplňkových konstrukcí, - nátěry zabraňující soudržnost betonu a bednění, - výplň, těsnění a tmelení spar a spojů, - opatření povrchů betonu izolací proti zemní vlhkosti v částech, kde přijdou do styku se zeminou nebo kamenivem, - případné zřízení spojovací vrstvy u základů, - úpravy pro osazení zařízení ochrany konstrukce proti vlivu bludných proudů
P | 11 | 45145 |  | PODKL A VÝPLŇ VRSTVY Z MALTY CEMENTOVÉ | M3 | 0.189 | 0 | 0 | 2021_OTSKP | 0 | 2
PP |  |  |  | vyplnění spar mezi prefabrikáty Beneš sanační maltou (doplnění chybějícího spárování mezi ŽB rámy) zaměřeno na stavbě
VV |  |  |  | (7,54*0,05*0,10)*5=0,189 [A]
TS |  |  |  | Položka zahrnuje veškerý materiál, výrobky a polotovary, včetně mimostaveništní a vnitrostaveništní dopravy (rovněž přesuny), včetně naložení a složení, případně s uložením.
P | 12 | 45152 |  | PODKLADNÍ A VÝPLŇOVÉ VRSTVY Z KAMENIVA DRCENÉHO | M3 | 3.853 | 0 | 0 | 2021_OTSKP | 0 | 2
PP |  |  |  | ŠD 0/63 včetně zhutnění, tl. 150 mm zaměřeno na stavbě
VV |  |  |  | mimo most: (((6,65*1,70)*2)-(2,75*0,30))*0,15=3,268 [A] pod klenbou: (2,00*1,95)*0,15=0,585 [B] celkem: A+B=3,853 [C]
TS |  |  |  | položka zahrnuje dodávku předepsaného kameniva, mimostaveništní a vnitrostaveništní dopravu a jeho uložení není-li v zadávací dokumentaci uvedeno jinak, jedná se o nakupovaný materiál
P | 13 | 465512 |  | DLAŽBY Z LOMOVÉHO KAMENE NA MC | M3 | 6.074 | 0 | 0 | 2021_OTSKP | 0 | 2
PP |  |  |  | dlažba z lomového kamene tl. 200 mm, s vyspárováním maltou cementovou zaměřeno na stavbě
VV |  |  |  | mimi most: (((6,50+0,66)*1,70)*0,20)*2-((2,75*0,30)*0,20)=4,704 [A] pod klenbou: (2,00*2,00)*0,20=0,800 [B] u křídel: (((2,35+0,50)*0,50)*0,20)*2=0,570 [C] celkem: A+B+C=6,074 [D]
TS |  |  |  | položka zahrnuje: - nutné zemní práce (svahování, úpravu pláně a pod.) - zřízení spojovací vrstvy - zřízení lože dlažby z cementové malty předepsané kvality a předepsané tloušťky - dodávku a položení dlažby z lomového kamene do předepsaného tvaru - spárování, těsnění, tmelení a vyplnění spar MC případně s vyklínováním - úprava povrchu pro odvedení srážkové vody - nezahrnuje podklad pod dlažbu, vykazuje se samostatně položkami SD 45
P | 14 | 467314 |  | STUPNĚ A PRAHY VODNÍCH KORYT Z PROSTÉHO BETONU C25/30 | M3 | 2.52 | 0 | 0 | 2021_OTSKP | 0 | 2
PP |  |  |  | beton C25/30 - XF3 zaměřeno na stavbě
VV |  |  |  | (7,00*0,30*0,60)*2=2,520 [A]
TS |  |  |  | položka zahrnuje: - nutné zemní práce (hloubení rýh apod.) - dodání čerstvého betonu (betonové směsi) požadované kvality, jeho uložení do požadovaného tvaru při jakékoliv konzistenci čerstvého betonu a způsobu hutnění, ošetření a ochranu betonu, - zhotovení nepropustného, mrazuvzdorného betonu a betonu požadované trvanlivosti a vlastností, - užití potřebných přísad a technologií výroby betonu, - zřízení pracovních a dilatačních spar, včetně potřebných úprav, výplně, vložek, opracování, očištění a ošetření, - bednění požadovaných konstr. (i ztracené) s úpravou dle požadované kvality povrchu betonu, včetně odbedňovacích a odskružovacích prostředků, - podpěrné konstr. (skruže) a lešení všech druhů pro bednění, uložení čerstvého betonu, výztuže a doplňkových konstr., vč. požadovaných otvorů, ochranných a bezpečnostních opatření a základů těchto konstrukcí a lešení, - vytvoření kotevních čel, kapes, nálitků, a sedel, - zřízení všech požadovaných otvorů, kapes, výklenků, prostupů, dutin, drážek a pod., vč. ztížení práce a úprav kolem nich, - úpravy pro osazení doplňkových konstrukcí a vybavení, - úpravy povrchu pro položení požadované izolace, povlaků a nátěrů, případně vyspravení, - konstrukce betonových kloubů, upevnění kotevních prvků a doplňkových konstrukcí, - nátěry zabraňující soudržnost betonu a bednění, - výplň, těsnění a tmelení spar a spojů, - opatření povrchů betonu izolací proti zemní vlhkosti v částech, kde přijdou do styku se zeminou nebo kamenivem, - případné zřízení spojovací vrstvy u základů
SD |  | 6 |  | Úpravy povrchů, podlahy, výplně otvorů |  |  |  | 0 |  | 0 |  | 0 | 0
P | 15 | 626111 |  | REPROFILACE PODHLEDŮ, SVISLÝCH PLOCH SANAČNÍ MALTOU JEDNOVRST TL 10MM | M2 | 14.03 | 0 | 0 | 2021_OTSKP | 0 | 2
PP |  |  |  | celoplošná sanace betonových částí klenby a omítek na čelech a křídlech zaměřeno na stavbě
VV |  |  |  | líc klendby: (0,35+0,20+0,35)*6,70=6,030 [A] omítky: 4,00*2,00=8,000 [B] celkem: A+B=14,030 [C]
TS |  |  |  | položka zahrnuje: dodávku veškerého materiálu potřebného pro předepsanou úpravu v předepsané kvalitě nutné vyspravení podkladu, případně zatření spar zdiva položení vrstvy v předepsané tloušťce potřebná lešení a podpěrné konstrukce
P | 16 | 626112 |  | REPROFILACE PODHLEDŮ, SVISLÝCH PLOCH SANAČNÍ MALTOU JEDNOVRST TL 20MM | M2 | 1.583 | 0 | 0 | 2021_OTSKP | 0 | 2
PP |  |  |  | sanace nesoudržných částí betonu a výztuže rámů Beneš (3% plochy) zaměřeno na stavbě
VV |  |  |  | (7,54*7,00)*0,03=1,583 [A]
TS |  |  |  | položka zahrnuje: dodávku veškerého materiálu potřebného pro předepsanou úpravu v předepsané kvalitě nutné vyspravení podkladu, případně zatření spar zdiva položení vrstvy v předepsané tloušťce potřebná lešení a podpěrné konstrukce
P | 17 | 62631 |  | SPOJOVACÍ MŮSTEK MEZI STARÝM A NOVÝM BETONEM | M2 | 15.613 | 0 | 0 | 2021_OTSKP | 0 | 2
PP |  |  |  | adhézní spojovací můstek, k pol. 626111 a k pol. 626112 zaměřeno na stavbě
VV |  |  |  | 14,03+1,583=15,613 [A]
TS |  |  |  | položka zahrnuje: dodávku veškerého materiálu potřebného pro předepsanou úpravu v předepsané kvalitě nutné vyspravení podkladu, případně zatření spar zdiva položení vrstvy v předepsané tloušťce
P | 18 | 62652 |  | OCHRANA VÝZTUŽE PŘI NEDOSTATEČNÉM KRYTÍ | M2 | 0.3 | 0 | 0 | 2021_OTSKP | 0 | 2
PP |  |  |  | ošetření odhalené výztuže pasivačním epoxidovým nátěrem zaměřeno na stavbě
VV |  |  |  | 0,30=0,300 [A]
TS |  |  |  | položka zahrnuje: dodávku veškerého materiálu potřebného pro předepsanou úpravu v předepsané kvalitě položení vrstvy v předepsané tloušťce potřebná lešení a podpěrné konstrukce
P | 19 | 62745 |  | SPÁROVÁNÍ STARÉHO ZDIVA CEMENTOVOU MALTOU | M2 | 11.256 | 0 | 0 | 2021_OTSKP | 0 | 2
PP |  |  |  | doplnění (přespárování) chybějícího spárování stávající cihlové klenby sanační maltou (80% plochy) zaměřeno na stavbě
VV |  |  |  | ((1,05*6,70)*2)*0,80=11,256 [A]
TS |  |  |  | položka zahrnuje: dodávku veškerého materiálu potřebného pro předepsanou úpravu v předepsané kvalitě vyčištění spar (vyškrábání), vypláchnutí spar vodou, očištění povrchu spárování odklizení suti a přebytečného materiálu potřebná lešení
SD |  | 7 |  | Přidružená stavební výroba |  |  |  | 0 |  | 0 |  | 0 | 0
P | 20 | 78312 |  | PROTIKOROZ OCHRANA OCEL KONSTR NÁTĚREM VÍCEVRST | M2 | 27.5 | 0 | 0 | 2021_OTSKP | 0 | 2
PP |  |  |  | 1 x základ, 2 x vrchní nátěr (RAL 5017) k pol .č. 93867 zaměřeno na stavbě
VV |  |  |  | (12,65+12,35)*1,10=27,500 [A]
TS |  |  |  | - položky nátěrů zahrnují kompletní povlaky (i různobarevné), včetně úpravy podkladu (odmaštění, odrezivění, odstranění starých nátěrů a nečistot) a jeho vyspravení, provedení nátěru předepsaným postupem a splnění všech požadavků daných technologickým předpisem.
SD |  | 9 |  | Ostatní konstrukce a práce |  |  |  | 0 |  | 0 |  | 0 | 0
P | 21 | 938542 |  | OČIŠTĚNÍ BETON KONSTR OTRYSKÁNÍM TLAK VODOU DO 500 BARŮ | M2 | 98.134 | 0 | 0 | 2021_OTSKP | 0 | 2
PP |  |  |  | celoplošné otryskání povrchu klenby, rámů Beneš, omítky na čelech a křídlech, stávající dlažby pod klenbou včetně odvozu a likvidace vzniklého odpadu v režii zhotovitele zaměřeno na stavbě
VV |  |  |  | klenba: 3,00*6,70=20,100 [A] rámy: 7,54*7,00=52,780 [B] čela NK a křídla: 6,00*2,00=12,000 [C] dlažby pod klenbou: (0,66+1,50+0,66)*4,70=13,254 [D] celkem: A+B+C+D=98,134 [E]
TS |  |  |  | položka zahrnuje očištění předepsaným způsobem včetně odklizení vzniklého odpadu
P | 22 | 938552 | R | OČIŠTĚNÍ BETON KONSTR OTRYSKÁNÍM NASUCHO KŘEMIČ PÍSKEM | M2 | 1.583 | 0 | 0 | 2021_OTSKP | 0 | 2
PP |  |  |  | očištění nesoudržných částí betonu a výztuže rámů Beneš (3% plochy) včetně odvozu a likvidace vzniklého odpadu v režii zhotovitele zaměřeno na stavbě
VV |  |  |  | (7,54*7,00)*0,03=1,583 [A]
TS |  |  |  | položka zahrnuje očištění předepsaným způsobem včetně odklizení vzniklého odpadu
P | 23 | 93867 |  | OČIŠTĚNÍ OCEL KONSTR BROUŠENÍM | M2 | 27.5 | 0 | 0 | 2021_OTSKP | 0 | 2
PP |  |  |  | ruční broušení stávajícího ocelového mostního zábradlí zaměřeno na stavbě
VV |  |  |  | (12,65+12,35)*1,10=27,500 [A]
TS |  |  |  | položka zahrnuje očištění předepsaným způsobem včetně odklizení vzniklého odpadu