## Soupis prací
Soupis dodávek a souvisejících prací
Zadavatel: | Domov Božice, příspěvková organizace
se sídlem: | Božice 188, 671 64 Božice
IČO: | 45671877
Název veřejné zakázky: |  | Dovybavení protinárazovými prvky v Domově Božice
| Číslo položky | Označení položky | Popis vybavení | Měrná jednotka | Množství | Jednotková cena bez DPH* | Cena celkem bez DPH
Suterén barvy: šedá + oranžová | 1 | 63-plax | Ochranné pláty zdí | m2 | 59 | 1 | 59
popis: ochranný pásek 20 cm o celkové délce 118 bm nad podlahu + ochranný pásek 30 cm o celkové délce 118 bm do výše 1m
| 2 | 63-corner | Ochranné rohy zdí 50x50mm | bm | 87 | 1 | 87
popis: jedná se o více ks rohů různých délek
| 3 | 63-corner | Ochranné rohy zdí 75x75 mm | bm | 10 | 1 | 10
popis: jedná se o více ks rohů různých délek
1. patro barva modrá, dva ostíny světlě a tmavě modrá | 4 | 63-plax | Ochranné pláty zdí | m2 | 46 | 1 | 46
popis: ochranný pásek 20 cm o celkové délce 92 bm nad podlahu + ochranný pásek 30 cm o celkové délce 92 bm do výše 1m
| 5 | 63-corner | Ochranné rohy zdí 50x50mm | bm | 83 | 1 | 83
popis: jedná se o více ks rohů různých délek
| 6 | 63-corner | Ochranné rohy zdí 75x75 mm | bm | 14 | 1 | 14
popis: jedná se o více ks rohů různých délek
CELKEM | [6 empty] | 299
* | jednotková cena je stanovena včetně koncovek, spojovacího a kotvícího materiálu, montáže, dopravy a likvidace odpadu
Specifikace plnění
> | polykarbonátové obkladové desky k ochraně stěn
> | polykarbonátové rožky k ochraně rohů
> | síla materiálu minimálně 2 mm
> | montáž lepením
> | materiál ve třech barvách, šedé a oranžové a ve dvou odstínech modré
> | povrch se snadnou údržbou, nutno doložit certifikátem
> | vysoká odolnost proti bodovému a liniovému poškození, nutno doložit certifikátem
> | odolnost proti poškrábání, nutno doložit certifikátem
> | odolnost proti běžným dezinfekčním prostředkům, nutno doložit certifikátem
> | nehořlavost, nutno doložit atestem minimálně B-s1-d0
> | dodavatel musí mít zastoupení v ČR
> | doavatel musí být schopen zajistit případný následný servis