## Sheet1
|  | ASPE 9 | [21 empty] | Strana: | 1
3.6.1.7
SOUPIS PRACÍ
|  |  |  | Stavba: | [7 empty] | VD08314 |  | III/41417, III/42117 Lednice, ul.Mikulovská, SO 101 - silnice III/41417, PDPS
|  |  |  | Objekt: | [7 empty] | SO 101 |  | Silnice III/41417
|  |  |  | Rozpočet: | [7 empty] | SO 101 |  | Silnice III/41417
|  |  |  | Objednavatel: | [8 empty] | Správa a údržba silnic Jihomoravského kraje, příspěvková organizace kraje
|  |  |  | Zhotovitel dokumentace: | [8 empty] | Viadesigne s.r.o.
[5 empty] | Základní cena: | [10 empty] | ____________ |  |  | Kč
[10 empty] | Cena celková: | [5 empty] | ____________ |  |  | Kč
[10 empty] | DPH: | [5 empty] | ____________ |  |  | Kč
[10 empty] | Cena s daní: | [5 empty] | ____________ |  |  | Kč
Měrné jednotky:
[6 empty] | Počet měrných jednotek: | [8 empty] | 1
[6 empty] | Náklad na měrnou jednotku: | [9 empty] | ____________ |  |  | Kč
|  |  |  | Vypracoval zadání: | [12 empty] | Vypracoval nabídku:
|  |  |  | Datum zadání: | [12 empty] | Datum vypracování nabídky:
|  | 1 | [5 empty] | Zemní práce
| 1 |  | 11318 | [5 empty] | ODSTRANĚNÍ KRYTU CHODNÍKŮ Z DLAŽDIC | [8 empty] | M3 | 7.638 | ____________ |  |  | ____________
dlažba bude zpětně uložena (SO 101.1)
101,8*0,05=5,090 [A] 'rozebrání stáv.bet.dlažby - plocha dig.MICROSTATION' 20,2*0,06=1,212 [B] 'rozebrání stáv.zám.dlažby - plocha dig.MICROSTATION' 16,7*0,08=1,336 [C] 'rozebrání stáv.zám.dlažby - plocha dig.MICROSTATION' Celkem: A+B+C=7,638 [D]
| Technická specifikace: | [9 empty] | Položka zahrnuje veškerou manipulaci s vybouranou sutí a s vybouranými hmotami vč. uložení na skládku. Nezahrnuje poplatek za skládku.
[7 empty] | Atributy položky: |  |  | Lože: z kameniva Materiál dlaždic: betonové, kameninové Očištění a třídění dlaždic pro další použití: s očištěním a tříděním Odstraňovaná plocha: do 200m2
| 2 |  | 113325 | [5 empty] | ODSTRAN PODKL VOZOVEK A CHODNÍKŮ Z KAMENIVA NESTMEL, ODVOZ DO 8KM | [8 empty] | M3 | 679.498 | ____________ |  |  | ____________
679,498=679,498 [A] 'odkop konstrukčních vrstev vozovky - výměra dle příčných řezů'
| Technická specifikace: | [9 empty] | Položka zahrnuje veškerou manipulaci s vybouranou sutí a s vybouranými hmotami vč. uložení na skládku. Nezahrnuje poplatek za skládku - v režii zhotovitele.
[7 empty] | Atributy položky: |  |  | Odstraňovaná plocha: přes 200m2 Tloušťka odstraňované vrstvy: přes 300mm
| 3 |  | 113524 | [5 empty] | ODSTRANĚNÍ CHODNÍKOVÝCH OBRUBNÍKŮ BETONOVÝCH, ODVOZ DO 5KM | [8 empty] | M | 316.5 | ____________ |  |  | ____________
242,5=242,500 [A] 'stáv.sil.obruba' 74=74,000 [B] 'stáv.sil.obruba ležatá' Celkem: A+B=316,500 [C]
| Technická specifikace: | [9 empty] | Položka zahrnuje veškerou manipulaci s vybouranou sutí a s vybouranými hmotami vč. uložení na skládku. Nezahrnuje poplatek za skládku - v režii zhotovitele.
[7 empty] | Atributy položky: |  |  | Očištění a třídění obrubníků pro další použití: bez očištění a třídění
| 4 |  | 11356 | [5 empty] | ODSTRANĚNÍ OBRUB Z DLAŽEBNÍCH KOSTEK DVOJITÝCH | [8 empty] | M | 100 | ____________ |  |  | ____________
100=100,000 [A] 'stáv.dvouřádek z žul.kostek'
| Technická specifikace: | [9 empty] | Položka zahrnuje veškerou manipulaci s vybouranou sutí a s vybouranými hmotami vč. uložení na meziskládku.
[7 empty] | Atributy položky: |  |  | Očištění a třídění dlažebních kostek pro další použití: s očištěním a tříděním
Velikost dlažebních kostek: drobné
| 5 |  | 113725 | [5 empty] | FRÉZOVÁNÍ VOZOVEK ASFALTOVÝCH, ODVOZ DO 8KM | [8 empty] | M3 | 306.48 | ____________ |  |  | ____________
tl.160mm 1915,5*0,16=306,480 [A] 'stáv.vozovka - plocha dig.MICROSTATION'
| Technická specifikace: | [9 empty] | Položka zahrnuje veškerou manipulaci s vybouranou sutí a s vybouranými hmotami vč. uložení na skládku. Nezahrnuje poplatek za skládku - v režii zhotovitele.
[7 empty] | Atributy položky: |  |  | Frézovaná plocha: přes 500m2 Překážky v trase: bez překážek v trase Šířka frézovaného pruhu: přes 0,75m Tloušťka frézované vrstvy: přes 60mm
| 6 |  | 12273 | [5 empty] | ODKOPÁVKY A PROKOPÁVKY OBECNÉ TŘ. I | [8 empty] | M3 | 7.05 | ____________ |  |  | ____________
zemina bude zpětně použita pro zásyp
5,4=5,400 [A] 'dle pol.17421 zásyp..' 5,5*0,3=1,650 [B] 'zásyp v SO 101.1' Celkem: A+B=7,050 [C]
| Technická specifikace: | [9 empty] | položka zahrnuje: - vodorovná a svislá doprava, přemístění, přeložení, manipulace s výkopkem - kompletní provedení vykopávky nezapažené i zapažené - ošetření výkopiště po celou dobu práce v něm vč. klimatických opatření - ztížení vykopávek v blízkosti podzemního vedení, konstrukcí a objektů vč. jejich dočasného zajištění - ztížení pod vodou, v okolí výbušnin, ve stísněných prostorech a pod. - příplatek za lepivost - těžení po vrstvách, pásech a po jiných nutných částech (figurách) - čerpání vody vč. čerpacích jímek, potrubí a pohotovostní čerpací soupravy (viz ustanovení k pol. 1151,2) - potřebné snížení hladiny podzemní vody - těžení a rozpojování jednotlivých balvanů - vytahování a nošení výkopku - svahování a přesvah. svahů do konečného tvaru, výměna hornin v podloží a v pláni znehodnocené klimatickými vlivy - ruční vykopávky, odstranění kořenů a napadávek - pažení, vzepření a rozepření vč. přepažování (vyjma štětových stěn) - úpravu, ochranu a očištění dna, základové spáry, stěn a svahů
- zhutnění podloží, případně i svahů vč. svahování - zřízení stupňů v podloží a lavic na svazích, není-li pro tyto práce zřízena samostatná položka - udržování výkopiště a jeho ochrana proti vodě - odvedení nebo obvedení vody v okolí výkopiště a ve výkopišti - třídění výkopku - veškeré pomocné konstrukce umožňující provedení vykopávky (příjezdy, sjezdy, nájezdy, lešení, podpěr. konstr., přemostění, zpevněné plochy, zakrytí a pod.)
[7 empty] | Atributy položky: |  |  | Čerpání vody: bez čerpání Lepivost: lepivost do 100% Množství: do 1000m3 Ztížení vykopávky v blízkosti výbušnin: bez ztížení
| 7 |  | 122735 | [5 empty] | ODKOPÁVKY A PROKOPÁVKY OBECNÉ TŘ. I, ODVOZ DO 8KM | [8 empty] | M3 | 2.45 | ____________ |  |  | ____________
9,5=9,500 [A] 'odkop zeminy pro vozovku - výměra dle příčných řezů' -7,05=-7,050 [B] 'dle pol.12273odkopávky..' Celkem: A+B=2,450 [C]
| Technická specifikace: | [9 empty] | položka zahrnuje: - vodorovná a svislá doprava, přemístění, přeložení, manipulace s výkopkem - kompletní provedení vykopávky nezapažené i zapažené - ošetření výkopiště po celou dobu práce v něm vč. klimatických opatření - ztížení vykopávek v blízkosti podzemního vedení, konstrukcí a objektů vč. jejich dočasného zajištění - ztížení pod vodou, v okolí výbušnin, ve stísněných prostorech a pod. - příplatek za lepivost - těžení po vrstvách, pásech a po jiných nutných částech (figurách) - čerpání vody vč. čerpacích jímek, potrubí a pohotovostní čerpací soupravy (viz ustanovení k pol. 1151,2) - potřebné snížení hladiny podzemní vody - těžení a rozpojování jednotlivých balvanů - vytahování a nošení výkopku - svahování a přesvah. svahů do konečného tvaru, výměna hornin v podloží a v pláni znehodnocené klimatickými vlivy - ruční vykopávky, odstranění kořenů a napadávek - pažení, vzepření a rozepření vč. přepažování (vyjma štětových stěn) - úpravu, ochranu a očištění dna, základové spáry, stěn a svahů - zhutnění podloží, případně i svahů vč. svahování
- zřízení stupňů v podloží a lavic na svazích, není-li pro tyto práce zřízena samostatná položka - udržování výkopiště a jeho ochrana proti vodě - odvedení nebo obvedení vody v okolí výkopiště a ve výkopišti - třídění výkopku - veškeré pomocné konstrukce umožňující provedení vykopávky (příjezdy, sjezdy, nájezdy, lešení, podpěr. konstr., přemostění, zpevněné plochy, zakrytí a pod.) - nezahrnuje uložení zeminy (na skládku, do násypu) ani poplatky za skládku - v režii zhotovitele.
[7 empty] | Atributy položky: |  |  | Čerpání vody: bez čerpání Lepivost: lepivost do 100% Množství: do 1000m3 Ztížení vykopávky v blízkosti výbušnin: bez ztížení
| 8 |  | 131735 | [5 empty] | HLOUBENÍ JAM ZAPAŽ I NEPAŽ TŘ. I, ODVOZ DO 8KM | [8 empty] | M3 | 15.75 | ____________ |  |  | ____________
(1,5*1,5*1)*7=15,750 [A] 'hloubení pro nové deš.vpusti'
| Technická specifikace: | [9 empty] | položka zahrnuje: - vodorovná a svislá doprava, přemístění, přeložení, manipulace s výkopkem - kompletní provedení vykopávky nezapažené i zapažené - ošetření výkopiště po celou dobu práce v něm vč. klimatických opatření - ztížení vykopávek v blízkosti podzemního vedení, konstrukcí a objektů vč. jejich dočasného zajištění - ztížení pod vodou, v okolí výbušnin, ve stísněných prostorech a pod. - příplatek za lepivost - těžení po vrstvách, pásech a po jiných nutných částech (figurách) - čerpání vody vč. čerpacích jímek, potrubí a pohotovostní čerpací soupravy (viz ustanovení k pol. 1151,2) - potřebné snížení hladiny podzemní vody - těžení a rozpojování jednotlivých balvanů - vytahování a nošení výkopku - svahování a přesvah. svahů do konečného tvaru, výměna hornin v podloží a v pláni znehodnocené klimatickými vlivy - ruční vykopávky, odstranění kořenů a napadávek - pažení, vzepření a rozepření vč. přepažování (vyjma štětových stěn) - úpravu, ochranu a očištění dna, základové spáry, stěn a svahů - odvedení nebo obvedení vody v okolí výkopiště a ve výkopišti - třídění výkopku - veškeré pomocné konstrukce umožňující provedení vykopávky (příjezdy, sjezdy, nájezdy, lešení, podpěr. konstr., přemostění, zpevněné plochy, zakrytí a
pod.) - nezahrnuje uložení zeminy (na skládku, do násypu) ani poplatky za skládku - v režii zhotovitele.
[7 empty] | Atributy položky: |  |  | Čerpání vody: bez čerpání Lepivost: lepivost do 100% Množství: do 100m3 Ztížení vykopávky v blízkosti výbušnin: bez ztížení
| 9 |  | 132735 |  |  |  |  | 1 | HLOUBENÍ RÝH ŠÍŘ DO 2M PAŽ I NEPAŽ TŘ. I, ODVOZ DO 8KM | [8 empty] | M3 | 157.24 | ____________ |  |  | ____________
466,2*0,5*0,4=93,240 [A] 'hloubení pro drenážní potrubí' 64*1*1=64,000 [B] 'hloubení pro přípojky kanalizace' Celkem: A+B=157,240 [C]
| Technická specifikace: | [9 empty] | položka zahrnuje: - vodorovná a svislá doprava, přemístění, přeložení, manipulace s výkopkem - kompletní provedení vykopávky nezapažené i zapažené - ošetření výkopiště po celou dobu práce v něm vč. klimatických opatření - ztížení vykopávek v blízkosti podzemního vedení, konstrukcí a objektů vč. jejich dočasného zajištění - ztížení pod vodou, v okolí výbušnin, ve stísněných prostorech a pod. - příplatek za lepivost - těžení po vrstvách, pásech a po jiných nutných částech (figurách) - čerpání vody vč. čerpacích jímek, potrubí a pohotovostní čerpací soupravy (viz ustanovení k pol. 1151,2) - potřebné snížení hladiny podzemní vody - těžení a rozpojování jednotlivých balvanů - vytahování a nošení výkopku - svahování a přesvah. svahů do konečného tvaru, výměna hornin v podloží a v pláni znehodnocené klimatickými vlivy - ruční vykopávky, odstranění kořenů a napadávek - pažení, vzepření a rozepření vč. přepažování (vyjma štětových stěn) - úpravu, ochranu a očištění dna, základové spáry, stěn a svahů - odvedení nebo obvedení vody v okolí výkopiště a ve výkopišti - třídění výkopku - veškeré pomocné konstrukce umožňující provedení vykopávky (příjezdy, sjezdy, nájezdy, lešení, podpěr. konstr., přemostění, zpevněné plochy, zakrytí a pod.) - nezahrnuje uložení zeminy (na skládku, do násypu) ani poplatky za skládku - v režii zhotovitele.
[7 empty] | Atributy položky: |  |  | Čerpání vody: bez čerpání
Lepivost: lepivost do 100% Množství: přes 100m3 do 1000m3 Ztížení vykopávky v blízkosti výbušnin: bez ztížení
| 10 |  | 132735 |  |  |  |  | 2 | HLOUBENÍ RÝH ŠÍŘ DO 2M PAŽ I NEPAŽ TŘ. I, ODVOZ DO 8KM | [8 empty] | M3 | 8.675 | ____________ |  |  | ____________
ruční hloubení
34,7*0,5*0,5=8,675 [A] 'hloubení pro chráničku O2'
| Technická specifikace: | [9 empty] | položka zahrnuje: - vodorovná a svislá doprava, přemístění, přeložení, manipulace s výkopkem - kompletní provedení vykopávky nezapažené i zapažené - ošetření výkopiště po celou dobu práce v něm vč. klimatických opatření - ztížení vykopávek v blízkosti podzemního vedení, konstrukcí a objektů vč. jejich dočasného zajištění - ztížení pod vodou, v okolí výbušnin, ve stísněných prostorech a pod. - příplatek za lepivost - těžení po vrstvách, pásech a po jiných nutných částech (figurách) - čerpání vody vč. čerpacích jímek, potrubí a pohotovostní čerpací soupravy (viz ustanovení k pol. 1151,2) - potřebné snížení hladiny podzemní vody - těžení a rozpojování jednotlivých balvanů - vytahování a nošení výkopku - svahování a přesvah. svahů do konečného tvaru, výměna hornin v podloží a v pláni znehodnocené klimatickými vlivy - ruční vykopávky, odstranění kořenů a napadávek - pažení, vzepření a rozepření vč. přepažování (vyjma štětových stěn) - úpravu, ochranu a očištění dna, základové spáry, stěn a svahů - odvedení nebo obvedení vody v okolí výkopiště a ve výkopišti - třídění výkopku - veškeré pomocné konstrukce umožňující provedení vykopávky (příjezdy, sjezdy, nájezdy, lešení, podpěr. konstr., přemostění, zpevněné plochy, zakrytí a pod.) - nezahrnuje uložení zeminy (na skládku, do násypu) ani poplatky za skládku - v režii zhotovitele.
[7 empty] | Atributy položky: |  |  | Čerpání vody: bez čerpání Lepivost: lepivost do 100% Množství: do 100m3 Ztížení vykopávky v blízkosti výbušnin: bez ztížení
| 11 |  | 163219 | [5 empty] | VODOR PŘEMÍST VYB HMOT Z VÝRUBU NA POVRCHU PŘÍP ZA DALŠÍ 1KM | [8 empty] | T | 137.678 | ____________ |  |  | ____________
(316,5*0,145)*3=137,678 [A] 'dle pol.113524 odstranění..'
| Technická specifikace: | [9 empty] | příplatek obsahuje náklady na vodorovné přemístění vybouraných hmot na povrcvhu nad 5km za každý další km; - potřebnou mechanizaci.
[7 empty] | Atributy položky: |  |  | Druh dopravy: automobilová
| 12 |  | 17421 | [5 empty] | ZÁSYP JAM A RÝH ZEMINOU BEZ ZHUTNĚNÍ | [8 empty] | M3 | 5.4 | ____________ |  |  | ____________
zemina bude použita z odkopávek
(1,5*1,5*1,2)*2=5,400 [A] 'zásyp po vybouraných deš.vpustích'
| Technická specifikace: | [9 empty] | položka zahrnuje: - kompletní provedení zemní konstrukce vč. výběru vhodného materiálu - úprava ukládaného materiálu vlhčením, tříděním, promícháním nebo vysoušením, příp. jiné úpravy za účelem zlepšení jeho mech. vlastností - ošetření úložiště po celou dobu práce v něm vč. klimatických opatření - ztížení v okolí vedení, konstrukcí a objektů a jejich dočasné zajištění - ztížení provádění vč. hutnění ve ztížených podmínkách a stísněných prostorech - ztížené ukládání sypaniny pod vodu - ukládání po vrstvách a po jiných nutných částech (figurách) vč. dosypávek - spouštění a nošení materiálu - výměna částí zemní konstrukce znehodnocené klimatickými vlivy - udržování úložiště a jeho ochrana proti vodě - odvedení nebo obvedení vody v okolí úložiště a v úložišti - veškeré pomocné konstrukce umožňující provedení zemní konstrukce (příjezdy, sjezdy, nájezdy, lešení, podpěrné konstrukce, přemostění, zpevněné plochy, zakrytí a pod.)
[7 empty] | Atributy položky: |  |  | Prohození sypaniny: bez prohození
| 13 |  | 17481 | [5 empty] | ZÁSYP JAM A RÝH Z NAKUPOVANÝCH MATERIÁLŮ | [8 empty] | M3 | 32 | ____________ |  |  | ____________
ŠD fr.0-32
64*1*0,5=32,000 [A] 'zásyp po přípojkách kanalizace'
| Technická specifikace: | [9 empty] | položka zahrnuje: - kompletní provedení zemní konstrukce včetně nákupu a dopravy materiálu dle zadávací dokumentace - úprava ukládaného materiálu vlhčením, tříděním, promícháním nebo vysoušením, příp. jiné úpravy za účelem zlepšení jeho mech. vlastností - hutnění i různé míry hutnění
- ošetření úložiště po celou dobu práce v něm vč. klimatických opatření - ztížení v okolí vedení, konstrukcí a objektů a jejich dočasné zajištění - ztížení provádění vč. hutnění ve ztížených podmínkách a stísněných prostorech - ztížené ukládání sypaniny pod vodu - ukládání po vrstvách a po jiných nutných částech (figurách) vč. dosypávek - spouštění a nošení materiálu - výměna částí zemní konstrukce znehodnocené klimatickými vlivy - udržování úložiště a jeho ochrana proti vodě - odvedení nebo obvedení vody v okolí úložiště a v úložišti - veškeré pomocné konstrukce umožňující provedení zemní konstrukce (příjezdy, sjezdy, nájezdy, lešení, podpěrné konstrukce, přemostění, zpevněné plochy, zakrytí a pod.)
| 14 |  | 17581 | [5 empty] | OBSYP POTRUBÍ A OBJEKTŮ Z NAKUPOVANÝCH MATERIÁLŮ | [8 empty] | M3 | 39.096 | ____________ |  |  | ____________
ŠD fr.0-32
34,7*0,5*0,5-(34,7*0,016)=8,120 [A] 'obsyp chrániček O2' 64*1*0,5-(64*0,016)=30,976 [B] 'obsyp přípojek kanalizace' Celkem: A+B=39,096 [C]
| Technická specifikace: | [9 empty] | položka zahrnuje: - kompletní provedení zemní konstrukce včetně nákupu a dopravy materiálu dle zadávací dokumentace - úprava ukládaného materiálu vlhčením, tříděním, promícháním nebo vysoušením, příp. jiné úpravy za účelem zlepšení jeho mech. vlastností - hutnění i různé míry hutnění - ošetření úložiště po celou dobu práce v něm vč. klimatických opatření - ztížení v okolí vedení, konstrukcí a objektů a jejich dočasné zajištění - ztížení provádění vč. hutnění ve ztížených podmínkách a stísněných prostorech - ztížené ukládání sypaniny pod vodu - ukládání po vrstvách a po jiných nutných částech (figurách) vč. dosypávek - spouštění a nošení materiálu - výměna částí zemní konstrukce znehodnocené klimatickými vlivy - ruční hutnění a výplň jam a prohlubní v podloží - úprava, očištění, ochrana a zhutnění podloží - svahování, hutnění a uzavírání povrchů svahů - zřízení lavic na svazích - udržování úložiště a jeho ochrana proti vodě
- odvedení nebo obvedení vody v okolí úložiště a v úložišti - veškeré pomocné konstrukce umožňující provedení zemní konstrukce (příjezdy, sjezdy, nájezdy, lešení, podpěrné konstrukce, přemostění, zpevněné plochy, zakrytí a pod.)
| 15 |  | 17581 |  |  |  |  | 1 | OBSYP POTRUBÍ A OBJEKTŮ Z NAKUPOVANÝCH MATERIÁLŮ | [8 empty] | M3 | 89.51 | ____________ |  |  | ____________
HDK fr.8/16
466,2*0,5*0,4-(466,2*0,008)=89,510 [A] 'obsyp drenážního potrubí'
| Technická specifikace: | [9 empty] | položka zahrnuje: - kompletní provedení zemní konstrukce včetně nákupu a dopravy materiálu dle zadávací dokumentace - úprava ukládaného materiálu vlhčením, tříděním, promícháním nebo vysoušením, příp. jiné úpravy za účelem zlepšení jeho mech. vlastností - hutnění i různé míry hutnění - ošetření úložiště po celou dobu práce v něm vč. klimatických opatření - ztížení v okolí vedení, konstrukcí a objektů a jejich dočasné zajištění - ztížení provádění vč. hutnění ve ztížených podmínkách a stísněných prostorech - ztížené ukládání sypaniny pod vodu - ukládání po vrstvách a po jiných nutných částech (figurách) vč. dosypávek - spouštění a nošení materiálu - výměna částí zemní konstrukce znehodnocené klimatickými vlivy - ruční hutnění a výplň jam a prohlubní v podloží - úprava, očištění, ochrana a zhutnění podloží - svahování, hutnění a uzavírání povrchů svahů - zřízení lavic na svazích - udržování úložiště a jeho ochrana proti vodě - odvedení nebo obvedení vody v okolí úložiště a v úložišti - veškeré pomocné konstrukce umožňující provedení zemní konstrukce (příjezdy, sjezdy, nájezdy, lešení, podpěrné konstrukce, přemostění, zpevněné plochy, zakrytí a pod.)
[7 empty] | Atributy položky: |  |  | Nakupovaný materiál: kamenivo drcené
| 16 |  | 18110 | [5 empty] | ÚPRAVA PLÁNĚ SE ZHUTNĚNÍM V HORNINĚ TŘ. I | [8 empty] | M2 | 1928.835 | ____________ |  |  | ____________
1928,835=1 928,835 [A] 'dle pol.56334 vozovkové..'
| Technická specifikace: | [9 empty] | položka zahrnuje úpravu pláně včetně vyrovnání výškových rozdílů. Míru zhutnění určuje projekt.
[7 empty] | Atributy položky: |  |  | Zemní těleso: zářez
|  | 1 | [5 empty] | Zemní práce | [12 empty] | ____________
|  | 2 | [5 empty] | Základy
| 17 |  | 21197 | [5 empty] | OPLÁŠTĚNÍ ODVODŇOVACÍCH ŽEBER Z GEOTEXTILIE | [8 empty] | M2 | 839.16 | ____________ |  |  | ____________
466,2*1,8=839,160 [A] 'opláštění drenážního potrubí'
| Technická specifikace: | [9 empty] | položka zahrnuje dodávku předepsané geotextilie, mimostaveništní a vnitrostaveništní dopravu a její uložení včetně potřebných přesahů (nezapočítávají se do výměry)
[7 empty] | Atributy položky: |  |  | Druh geotextilie: drenážní Hmotnost geotextilie: do 300g/m2 Rozvinutá šířka opláštění: do 2,5m Sklon svahů odvodňovacích žeber: přes 1:2,5 až svislé
|  | 2 | [5 empty] | Základy | [12 empty] | ____________
|  | 5 | [5 empty] | Komunikace
| 18 |  | 56333 | [5 empty] | VOZOVKOVÉ VRSTVY ZE ŠTĚRKODRTI TL. DO 150MM | [8 empty] | M2 | 1757.74 | ____________ |  |  | ____________
ŠD fr.0-32
1757,74=1 757,740 [A] 'podklad vozovky - výměra dig.MICROSTATION'
| Technická specifikace: | [9 empty] | - dodání kameniva předepsané kvality a zrnitosti - rozprostření a zhutnění vrstvy v předepsané tloušťce - zřízení vrstvy bez rozlišení šířky, pokládání vrstvy po etapách - nezahrnuje postřiky, nátěry
[7 empty] | Atributy položky: |  |  | Tloušťka vrstvy: 150mm
| 19 |  | 56334 | [5 empty] | VOZOVKOVÉ VRSTVY ZE ŠTĚRKODRTI TL. DO 200MM | [8 empty] | M2 | 1945.075 | ____________ |  |  | ____________
ŠD fr.0-63
1757,74+(416,3*0,45)=1 945,075 [A] 'podklad vozovky - výměra dig.MICROSTATION'
| Technická specifikace: | [9 empty] | - dodání kameniva předepsané kvality a zrnitosti - rozprostření a zhutnění vrstvy v předepsané tloušťce - zřízení vrstvy bez rozlišení šířky, pokládání vrstvy po etapách - nezahrnuje postřiky, nátěry
[7 empty] | Atributy položky: |  |  | Tloušťka vrstvy: 200mm
| 20 |  | 572113 | [5 empty] | INFILTRAČNÍ POSTŘIK Z EMULZE DO 0,5KG/M2 | [8 empty] | M2 | 1757.74 | ____________ |  |  | ____________
modifikovaný
1757,74=1 757,740 [A] 'vozovka 0,5kg/m2'
| Technická specifikace: | [9 empty] | - dodání všech předepsaných materiálů pro postřiky v předepsaném množství - provedení dle předepsaného technologického předpisu - zřízení vrstvy bez rozlišení šířky, pokládání vrstvy po etapách - úpravu napojení, ukončení
| 21 |  | 572214 | [5 empty] | SPOJOVACÍ POSTŘIK Z MODIFIK EMULZE DO 0,5KG/M2 | [8 empty] | M2 | 3515.48 | ____________ |  |  | ____________
1757,74=1 757,740 [A] 'vozovka 0,2kg/m2' 1757,74=1 757,740 [B] 'vozovka 0,4kg/m2' Celkem: A+B=3 515,480 [C]
| Technická specifikace: | [9 empty] | - dodání všech předepsaných materiálů pro postřiky v předepsaném množství - provedení dle předepsaného technologického předpisu - zřízení vrstvy bez rozlišení šířky, pokládání vrstvy po etapách - úpravu napojení, ukončení
| 22 |  | 574B34 | [5 empty] | ASFALTOVÝ BETON PRO OBRUSNÉ VRSTVY MODIFIK ACO 11+ TL. 40MM | [8 empty] | M2 | 1757.74 | ____________ |  |  | ____________
ACO 11+ modif.
1757,74=1 757,740 [A] 'vozovka - výměra dig.MICROSTATION'
| Technická specifikace: | [9 empty] | - dodání směsi v požadované kvalitě - očištění podkladu - uložení směsi dle předepsaného technologického předpisu, zhutnění vrstvy v předepsané tloušťce - zřízení vrstvy bez rozlišení šířky, pokládání vrstvy po etapách, včetně pracovních spar a spojů - úpravu napojení, ukončení podél obrubníků, dilatačních zařízení, odvodňovacích proužků, odvodňovačů, vpustí, šachet a pod. - nezahrnuje postřiky, nátěry - nezahrnuje těsnění podél obrubníků, dilatačních zařízení, odvodňovacích proužků, odvodňovačů, vpustí, šachet a pod.
| 23 |  | 574D56 | [5 empty] | ASFALTOVÝ BETON PRO LOŽNÍ VRSTVY MODIFIK ACL 16+ TL. 60MM | [8 empty] | M2 | 1757.74 | ____________ |  |  | ____________
ACL 16+ modif.
1757,74=1 757,740 [A] 'vozovka - výměra dig.MICROSTATION'
| Technická specifikace: | [9 empty] | - dodání směsi v požadované kvalitě - očištění podkladu
- uložení směsi dle předepsaného technologického předpisu, zhutnění vrstvy v předepsané tloušťce - zřízení vrstvy bez rozlišení šířky, pokládání vrstvy po etapách, včetně pracovních spar a spojů - úpravu napojení, ukončení podél obrubníků, dilatačních zařízení, odvodňovacích proužků, odvodňovačů, vpustí, šachet a pod. - nezahrnuje postřiky, nátěry - nezahrnuje těsnění podél obrubníků, dilatačních zařízení, odvodňovacích proužků, odvodňovačů, vpustí, šachet a pod.
| 24 |  | 574F56 | [5 empty] | ASFALTOVÝ BETON PRO PODKLADNÍ VRSTVY MODIFIK ACP 16+ TL. 60MM | [8 empty] | M2 | 1757.74 | ____________ |  |  | ____________
ACP 16+ modif.
1757,74=1 757,740 [A] 'vozovka - výměra dig.MICROSTATION'
| Technická specifikace: | [9 empty] | - dodání směsi v požadované kvalitě - očištění podkladu - uložení směsi dle předepsaného technologického předpisu, zhutnění vrstvy v předepsané tloušťce - zřízení vrstvy bez rozlišení šířky, pokládání vrstvy po etapách, včetně pracovních spar a spojů - úpravu napojení, ukončení podél obrubníků, dilatačních zařízení, odvodňovacích proužků, odvodňovačů, vpustí, šachet a pod. - nezahrnuje postřiky, nátěry - nezahrnuje těsnění podél obrubníků, dilatačních zařízení, odvodňovacích proužků, odvodňovačů, vpustí, šachet a pod.
| 25 |  | 58920 | [5 empty] | VÝPLŇ SPAR MODIFIKOVANÝM ASFALTEM | [8 empty] | M | 69.2 | ____________ |  |  | ____________
69,2=69,200 [A] 'zalití spar mezi novým a starým asfaltem'
| Technická specifikace: | [9 empty] | položka zahrnuje: - dodávku předepsaného materiálu - vyčištění a výplň spar tímto materiálem
|  | 5 | [5 empty] | Komunikace | [12 empty] | ____________
|  | 8 | [5 empty] | Potrubí
| 26 |  | 87433 | [5 empty] | POTRUBÍ Z TRUB PLASTOVÝCH ODPADNÍCH DN DO 150MM | [8 empty] | M | 66 | ____________ |  |  | ____________
vč.napojení na stáv.kanalizaci (11x) vč.dodání potřebného materiálu
64+2=66,000 [A] 'přípojky kanalizace'
| Technická specifikace: | [9 empty] | položky pro zhotovení potrubí platí bez ohledu na sklon zahrnuje: - výrobní dokumentaci (včetně technologického předpisu)
- dodání veškerého trubního a pomocného materiálu (trouby, trubky, tvarovky, spojovací a těsnící materiál a pod.), podpěrných, závěsných a upevňovacích prvků, včetně potřebných úprav - úprava a příprava podkladu a podpěr, očištění a ošetření podkladu a podpěr - zřízení plně funkčního potrubí, kompletní soustavy, podle příslušného technologického předpisu - zřízení potrubí i jednotlivých částí po etapách, včetně pracovních spar a spojů, pracovního zaslepení konců a pod. - úprava prostupů, průchodů šachtami a komorami, okolí podpěr a vyústění, zaústění, napojení, vyvedení a upevnění odpad. výustí - ochrana potrubí nátěrem (vč. úpravy povrchu), případně izolací, nejsou-li tyto práce předmětem jiné položky - úprava, očištění a ošetření prostoru kolem potrubí - položky platí pro práce prováděné v prostoru zapaženém i nezapaženém a i v kolektorech, chráničkách - položky zahrnují i práce spojené s nutnými obtoky, převáděním a čerpáním vody nezahrnuje zkoušky vodotěsnosti a televizní prohlídku
[7 empty] | Atributy položky: |  |  | DN trub: 150mm Materiál: PVC Sklon potrubí: do 20% Umístění potrubí: v otevřeném výkopu
| 27 |  | 875272 | [5 empty] | POTRUBÍ DREN Z TRUB PLAST (I FLEXIBIL) DN DO 100MM DĚROVANÝCH | [8 empty] | M | 466.2 | ____________ |  |  | ____________
dodání a uložení PVC dren.potrubí DN100 - bez zemních prací a obsypu
466,2=466,200 [A] 'drenážní potrubí'
| Technická specifikace: | [9 empty] | položky pro zhotovení potrubí platí bez ohledu na sklon zahrnuje: - výrobní dokumentaci (včetně technologického předpisu) - dodání veškerého trubního a pomocného materiálu (trouby, trubky, tvarovky, spojovací a těsnící materiál a pod.), podpěrných, závěsných a upevňovacích prvků, včetně potřebných úprav - úprava a příprava podkladu a podpěr, očištění a ošetření podkladu a podpěr - zřízení plně funkčního potrubí, kompletní soustavy, podle příslušného technologického předpisu - zřízení potrubí i jednotlivých částí po etapách, včetně pracovních spar a spojů, pracovního zaslepení konců a pod. - úprava prostupů, průchodů šachtami a komorami, okolí podpěr a vyústění, zaústění, napojení, vyvedení a upevnění odpad. výustí - ochrana potrubí nátěrem (vč. úpravy povrchu), případně izolací, nejsou-li tyto práce předmětem jiné položky - úprava, očištění a ošetření prostoru kolem potrubí - položky platí pro práce prováděné v prostoru zapaženém i nezapaženém a i v kolektorech, chráničkách - položky zahrnují i práce spojené s nutnými obtoky, převáděním a čerpáním vody
[7 empty] | Atributy položky: |  |  | Materiál: PVC
| 28 |  | 87733 | [5 empty] | CHRÁNIČKY PŮLENÉ Z TRUB PLAST DN DO 150MM | [8 empty] | M | 34.7 | ____________ |  |  | ____________
34,7=34,700 [A] 'chráničky O2'
| Technická specifikace: | [9 empty] | položky pro zhotovení potrubí platí bez ohledu na sklon zahrnuje: - výrobní dokumentaci (včetně technologického předpisu) - dodání veškerého trubního a pomocného materiálu (trouby včetně podélného rozpůlení, trubky, tvarovky, spojovací a těsnící materiál a pod.), podpěrných, závěsných a upevňovacích prvků, včetně potřebných úprav - úprava a příprava podkladu a podpěr, očištění a ošetření podkladu a podpěr - zřízení plně funkčního potrubí, kompletní soustavy, podle příslušného technologického předpisu - zřízení potrubí i jednotlivých částí po etapách, včetně pracovních spar a spojů, pracovního zaslepení konců a pod. - úprava prostupů, průchodů šachtami a komorami, okolí podpěr a vyústění, zaústění, napojení, vyvedení a upevnění odpad. výustí - ochrana potrubí nátěrem (vč. úpravy povrchu), případně izolací, nejsou-li tyto práce předmětem jiné položky - úprava, očištění a ošetření prostoru kolem potrubí včetně případně předepsaného utěsnění konců chrániček - položky platí pro práce prováděné v prostoru zapaženém i nezapaženém a i v kolektorech, chráničkách
[7 empty] | Atributy položky: |  |  | DN trub: 150mm Materiál: PVC Sklon potrubí: do 20% Umístění potrubí: v otevřeném výkopu
| 29 |  | 89712 | [5 empty] | VPUSŤ KANALIZAČNÍ ULIČNÍ KOMPLETNÍ Z BETONOVÝCH DÍLCŮ | [8 empty] | KUS | 11 | ____________ |  |  | ____________
vč.obsypu ze ŠD a napojení
11=11,000 [A] 'nové deš.vpusti'
| Technická specifikace: | [9 empty] | položka zahrnuje: - dodávku a osazení předepsaných dílů včetně mříže - výplň, těsnění a tmelení spar a spojů, - opatření povrchů betonu izolací proti zemní vlhkosti v částech, kde přijdou do styku se zeminou nebo kamenivem, - nezahrnuje předepsané podkladní konstrukce
[7 empty] | Atributy položky: |  |  | Typ vpusti: UV-50 normální
| 30 |  | 89921 | [5 empty] | VÝŠKOVÁ ÚPRAVA POKLOPŮ | [8 empty] | KUS | 6 | ____________ |  |  | ____________
6=6,000 [A]
| Technická specifikace: | [9 empty] | - položka výškové úpravy zahrnuje všechny nutné práce a materiály pro zvýšení nebo snížení zařízení (včetně nutné úpravy stávajícího povrchu vozovky nebo chodníku).
|  | 8 | [5 empty] | Potrubí | [12 empty] | ____________
|  | 9 | [5 empty] | Ostatní konstrukce a práce
| 31 |  | 914121 | [5 empty] | DOPRAVNÍ ZNAČKY ZÁKLADNÍ VELIKOSTI OCELOVÉ FÓLIE TŘ 1 - DODÁVKA A MONTÁŽ | [8 empty] | KUS | 17 | ____________ |  |  | ____________
4=4,000 [A] 'značka P2' 2=2,000 [B] 'značka E2b' 4=4,000 [C] 'značka IP6' 2=2,000 [D] 'značka P6' 2=2,000 [E] 'značka B28' 2=2,000 [F] 'značka E2d' 1=1,000 [G] 'značka p4' Celkem: A+B+C+D+E+F+G=17,000 [H]
| Technická specifikace: | [9 empty] | položka zahrnuje: - dodávku a montáž značek v požadovaném provedení - u dočasných (provizorních) značek a zařízení údržbu po celou dobu trvání funkce, náhradu zničených nebo ztracených kusů, nutnou opravu poškozených částí
[7 empty] | Atributy položky: |  |  | Stojan: bez stojanu Účel: definitivní
| 32 |  | 914123 | [5 empty] | DOPRAVNÍ ZNAČKY ZÁKLADNÍ VELIKOSTI OCELOVÉ FÓLIE TŘ 1 - DEMONTÁŽ | [8 empty] | KUS | 22 | ____________ |  |  | ____________
22=22,000 [A] 'odstranění stáv.značek'
| Technická specifikace: | [9 empty] | Položka zahrnuje odstranění, demontáž a odklizení materiálu v režii zhotovitele
| 33 |  | 914921 | [5 empty] | SLOUPKY A STOJKY DOPRAVNÍCH ZNAČEK Z OCEL TRUBEK DO PATKY - DODÁVKA A MONTÁŽ | [8 empty] | KUS | 12 | ____________ |  |  | ____________
sloupek 3,5m vč.osazení, čtyřkotevní patka komplet vč.zabetonování (vč.zemních prací), víčko plast, objimky US 1 komplet (30kusů), bamdimex páska (cca4m)
12=12,000 [A]
| Technická specifikace: | [9 empty] | položka zahrnuje:
- sloupky a upevňovací zařízení včetně jejich osazení (betonová patka, zemní práce) - u dočasných sloupků a upevňovacích zařízení údržbu po celou dobu trvání funkce, náhradu zničených nebo ztracených kusů, nutnou opravu poškozených částí
| 34 |  | 914923 | [5 empty] | SLOUPKY A STOJKY DZ Z OCEL TRUBEK DO PATKY DEMONTÁŽ | [8 empty] | KUS | 16 | ____________ |  |  | ____________
16=16,000 [A] 'odstranění stáv.patek vč.sloupků'
| Technická specifikace: | [9 empty] | Položka zahrnuje odstranění, demontáž a odklizení materiálu v režii zhotovitele
| 35 |  | 915221 | [5 empty] | VODOROVNÉ DOPRAVNÍ ZNAČENÍ PLASTEM STRUKTURÁLNÍ NEHLUČNÉ - DODÁVKA A POKLÁDKA | [8 empty] | M2 | 57.901 | ____________ |  |  | ____________
22,5=22,500 [A] 'V7 přechody pro chodce' 69,1/2*0,25=8,638 [B] 'čára 1,5/1,5/0,25' 177,9*0,125=22,238 [C] 'čára 0,125' (54,3/3*2)*0,125=4,525 [D] 'čára 3/1,5/0,125' Celkem: A+B+C+D=57,900 [E]
| Technická specifikace: | [9 empty] | položka zahrnuje: - dodání a pokládku nátěrového materiálu (měří se pouze natíraná plocha) - předznačení a reflexní úpravu
[7 empty] | Atributy položky: |  |  | Povrchová úprava: s reflexní úpravou
| 36 |  | 91722 |  |  |  |  | 1 | CHODNÍKOVÉ OBRUBY Z BETONOVÝCH OBRUBNÍKŮ | [8 empty] | M | 326.2 | ____________ |  |  | ____________
sil.obrubník ABO 1000/150/250 do bet.lože
326,2=326,200 [A]
| Technická specifikace: | [9 empty] | Položka zahrnuje veškerý materiál, výrobky a polotovary, včetně mimostaveništní a vnitrostaveništní dopravy (rovněž přesuny), včetně naložení a složení,případně s uložením. Položka obruby a zpomalovací prahy zahrnuje i betonové lože i boční betonovou opěrku.
[7 empty] | Atributy položky: |  |  | Materiál lože: betonové s boční opěrou Poloha obrubníku: stojatý Rozměr obrubníků: 100/15/25 Tloušťka lože: přes 100mm
| 37 |  | 91722 |  |  |  |  | 2 | CHODNÍKOVÉ OBRUBY Z BETONOVÝCH OBRUBNÍKŮ | [8 empty] | M | 69.1 | ____________ |  |  | ____________
sil.obrubník nájezdový ABO 1000/150/150 do bet.lože
69,1=69,100 [A]
| Technická specifikace: | [9 empty] | Položka zahrnuje veškerý materiál, výrobky a polotovary, včetně mimostaveništní a vnitrostaveništní dopravy (rovněž přesuny), včetně naložení a složení,případně s uložením. Položka obruby a zpomalovací prahy zahrnuje i betonové lože i boční betonovou opěrku.
[7 empty] | Atributy položky: |  |  | Materiál lože: betonové s boční opěrou Poloha obrubníku: stojatý Tloušťka lože: přes 100mm
| 38 |  | 91722 |  |  |  |  | 3 | CHODNÍKOVÉ OBRUBY Z BETONOVÝCH OBRUBNÍKŮ | [8 empty] | M | 21 | ____________ |  |  | ____________
sil.obrubník přechodový ABO 1000/150/250-150 do bet.lože
10=10,000 [A] 'P' 11=11,000 [B] 'L' Celkem: A+B=21,000 [C]
| Technická specifikace: | [9 empty] | Položka zahrnuje veškerý materiál, výrobky a polotovary, včetně mimostaveništní a vnitrostaveništní dopravy (rovněž přesuny), včetně naložení a složení,případně s uložením. Položka obruby a zpomalovací prahy zahrnuje i betonové lože i boční betonovou opěrku.
[7 empty] | Atributy položky: |  |  | Materiál lože: betonové s boční opěrou Poloha obrubníku: stojatý Tloušťka lože: přes 100mm
| 39 |  | 91772 |  |  |  |  | 1 | OBRUBA Z DLAŽEBNÍCH KOSTEK DROBNÝCH | [8 empty] | M | 316.3 | ____________ |  |  | ____________
žul.kostka 10x10 do bet.lože ve dvou řadách
416,3-100=316,300 [A] 'nový dvouřádek'
| Technická specifikace: | [9 empty] | Položka zahrnuje veškerý materiál, výrobky a polotovary, včetně mimostaveništní a vnitrostaveništní dopravy (rovněž přesuny), včetně naložení a složení,případně s uložením. Položka obruby a zpomalovací prahy zahrnuje i betonové lože i boční betonovou opěrku.
[7 empty] | Atributy položky: |  |  | Materiál lože: betonové s boční opěrou Tloušťka kostek: 100mm Tloušťka lože: přes 100mm
| 40 |  | 91772 |  |  |  |  | 2 | OBRUBA Z DLAŽEBNÍCH KOSTEK DROBNÝCH | [8 empty] | M | 100 | ____________ |  |  | ____________
žul.kostka 10x10 do bet.lože ve dvou řadách - kostka použita původní - vč.očištění kostek
100=100,000 [A] 'nový dvouřádek'
| Technická specifikace: | [9 empty] | Položka zahrnuje veškerý materiál, výrobky a polotovary, včetně mimostaveništní a vnitrostaveništní dopravy (rovněž přesuny), včetně naložení a složení,případně s uložením. Položka obruby a zpomalovací prahy zahrnuje i betonové lože i boční betonovou opěrku.
[7 empty] | Atributy položky: |  |  | Materiál lože: betonové s boční opěrou Tloušťka kostek: 100mm Tloušťka lože: přes 100mm
| 41 |  | 919112 | [5 empty] | ŘEZÁNÍ ASFALTOVÉHO KRYTU VOZOVEK TL DO 100MM | [8 empty] | M | 69.2 | ____________ |  |  | ____________
69,2=69,200 [A] 'zaříznutí vozovky mezi novým a starým asfatem - dle pol.58920 výplň..'
| Technická specifikace: | [9 empty] | položka zahrnuje řezání vozovkové vrstvy v předepsané tloušťce, včetně spotřeby vody
| 42 |  | 96687 | [5 empty] | VYBOURÁNÍ ULIČNÍCH VPUSTÍ KOMPLETNÍCH | [8 empty] | KUS | 6 | ____________ |  |  | ____________
6=6,000 [A] 'stáv.deš.vpusti'
| Technická specifikace: | [9 empty] | - položka zahrnuje veškerou manipulaci s vybouranou sutí a hmotami včetně uložení na skládku. Nezahrnuje poplatek za skládku - v režii zhotovitele - položka zahrnuje veškeré další práce plynoucí z technologického předpisu a z platných předpisů
[7 empty] | Atributy položky: |  |  | Odvozná vzdálenost vybouraného materiálu: přes 12km do 16km
|  | 9 | [5 empty] | Ostatní konstrukce a práce | [12 empty] | ____________
| Celkem: | [20 empty] | ____________
SOUPIS PRACÍ
|  |  |  | Stavba: | [7 empty] | VD08314 |  | III/41417, III/42117 Lednice, ul.Mikulovská, SO 101 - silnice III/41417, PDPS
|  |  |  | Objekt: | [7 empty] | SO 101.1 |  | Úprava za obrubou
|  |  |  | Rozpočet: | [7 empty] | SO 101.1 |  | Úprava za obrubou
|  |  |  | Objednavatel: | [8 empty] | Správa a údržba silnic Jihomoravského kraje, příspěvková organizace kraje
|  |  |  | Zhotovitel dokumentace: | [8 empty] | Viadesigne s.r.o.
[5 empty] | Základní cena: | [10 empty] | ____________ |  |  | Kč
[10 empty] | Cena celková: | [5 empty] | ____________ |  |  | Kč
[10 empty] | DPH: | [5 empty] | ____________ |  |  | Kč
[10 empty] | Cena s daní: | [5 empty] | ____________ |  |  | Kč
Měrné jednotky:
[6 empty] | Počet měrných jednotek: | [8 empty] | 1
[6 empty] | Náklad na měrnou jednotku: | [9 empty] | ____________ |  |  | Kč
|  |  |  | Vypracoval zadání: | [12 empty] | Vypracoval nabídku:
|  |  |  | Datum zadání: | [12 empty] | Datum vypracování nabídky:
|  | 1 | [5 empty] | Zemní práce
| 1 |  | 17421 | [5 empty] | ZÁSYP JAM A RÝH ZEMINOU BEZ ZHUTNĚNÍ | [8 empty] | M3 | 1.65 | ____________ |  |  | ____________
zemina použita z SO101 č.pol.12273 odkopávky..
5,5*0,3=1,650 [A] 'zásyp zeminou pro zatravnění'
| Technická specifikace: | [9 empty] | položka zahrnuje: - kompletní provedení zemní konstrukce vč. výběru vhodného materiálu - úprava ukládaného materiálu vlhčením, tříděním, promícháním nebo vysoušením, příp. jiné úpravy za účelem zlepšení jeho mech. vlastností - ošetření úložiště po celou dobu práce v něm vč. klimatických opatření - ztížení v okolí vedení, konstrukcí a objektů a jejich dočasné zajištění - ztížení provádění vč. hutnění ve ztížených podmínkách a stísněných prostorech - ztížené ukládání sypaniny pod vodu - ukládání po vrstvách a po jiných nutných částech (figurách) vč. dosypávek - spouštění a nošení materiálu - výměna částí zemní konstrukce znehodnocené klimatickými vlivy - udržování úložiště a jeho ochrana proti vodě - odvedení nebo obvedení vody v okolí úložiště a v úložišti - veškeré pomocné konstrukce umožňující provedení zemní konstrukce (příjezdy, sjezdy, nájezdy, lešení, podpěrné konstrukce, přemostění, zpevněné plochy, zakrytí a pod.)
[7 empty] | Atributy položky: |  |  | Prohození sypaniny: bez prohození
| 2 |  | 17481 | [5 empty] | ZÁSYP JAM A RÝH Z NAKUPOVANÝCH MATERIÁLŮ | [8 empty] | M3 | 36.417 | ____________ |  |  | ____________
ŠD fr.0-32
232,9*0,09=20,961 [A] 'zásyp kamenivem pro předláždění dlažba' 128,8*0,12=15,456 [B] 'zásyp kamenivem pro předláždění - asfalt' Celkem: A+B=36,417 [C]
| Technická specifikace: | [9 empty] | položka zahrnuje: - kompletní provedení zemní konstrukce včetně nákupu a dopravy materiálu dle zadávací dokumentace - úprava ukládaného materiálu vlhčením, tříděním, promícháním nebo vysoušením, příp. jiné úpravy za účelem zlepšení jeho mech. vlastností - hutnění i různé míry hutnění - ošetření úložiště po celou dobu práce v něm vč. klimatických opatření - ztížení v okolí vedení, konstrukcí a objektů a jejich dočasné zajištění - ztížení provádění vč. hutnění ve ztížených podmínkách a stísněných prostorech
- ztížené ukládání sypaniny pod vodu - ukládání po vrstvách a po jiných nutných částech (figurách) vč. dosypávek - spouštění a nošení materiálu - výměna částí zemní konstrukce znehodnocené klimatickými vlivy - udržování úložiště a jeho ochrana proti vodě - odvedení nebo obvedení vody v okolí úložiště a v úložišti - veškeré pomocné konstrukce umožňující provedení zemní konstrukce (příjezdy, sjezdy, nájezdy, lešení, podpěrné konstrukce, přemostění, zpevněné plochy, zakrytí a pod.)
| 3 |  | 18241 | [5 empty] | ZALOŽENÍ TRÁVNÍKU RUČNÍM VÝSEVEM | [8 empty] | M2 | 29.8 | ____________ |  |  | ____________
29,8=29,800 [A] 'zatravnění ploch'
| Technická specifikace: | [9 empty] | Zahrnuje dodání předepsané travní směsi, její výsev na ornici, zalévání, první pokosení, to vše bez ohledu na sklon terénu
[7 empty] | Atributy položky: |  |  | Druh trávníku: parkový Sklon svahu: v rovině a ve svahu do 1:5
|  | 1 | [5 empty] | Zemní práce | [12 empty] | ____________
|  | 5 | [5 empty] | Komunikace
| 4 |  | 572113 | [5 empty] | INFILTRAČNÍ POSTŘIK Z EMULZE DO 0,5KG/M2 | [8 empty] | M2 | 17.4 | ____________ |  |  | ____________
modifikovaný
17,4=17,400 [A] 'vozovka 0,5kg/m2'
| Technická specifikace: | [9 empty] | - dodání všech předepsaných materiálů pro postřiky v předepsaném množství - provedení dle předepsaného technologického předpisu - zřízení vrstvy bez rozlišení šířky, pokládání vrstvy po etapách - úpravu napojení, ukončení
| 5 |  | 572214 | [5 empty] | SPOJOVACÍ POSTŘIK Z MODIFIK EMULZE DO 0,5KG/M2 | [8 empty] | M2 | 34.8 | ____________ |  |  | ____________
17,4=17,400 [A] 'vozovka 0,2kg/m2' 17,4=17,400 [B] 'vozovka 0,3kg/m2' Celkem: A+B=34,800 [C]
| Technická specifikace: | [9 empty] | - dodání všech předepsaných materiálů pro postřiky v předepsaném množství - provedení dle předepsaného technologického předpisu - zřízení vrstvy bez rozlišení šířky, pokládání vrstvy po etapách
- úpravu napojení, ukončení
| 6 |  | 574B34 | [5 empty] | ASFALTOVÝ BETON PRO OBRUSNÉ VRSTVY MODIFIK ACO 11+ TL. 40MM | [8 empty] | M2 | 17.4 | ____________ |  |  | ____________
ACO 11+ modif.
17,4=17,400 [A] 'výškové napojení asf.ploch - výměra dig.MICROSTATION'
| Technická specifikace: | [9 empty] | - dodání směsi v požadované kvalitě - očištění podkladu - uložení směsi dle předepsaného technologického předpisu, zhutnění vrstvy v předepsané tloušťce - zřízení vrstvy bez rozlišení šířky, pokládání vrstvy po etapách, včetně pracovních spar a spojů - úpravu napojení, ukončení podél obrubníků, dilatačních zařízení, odvodňovacích proužků, odvodňovačů, vpustí, šachet a pod. - nezahrnuje postřiky, nátěry - nezahrnuje těsnění podél obrubníků, dilatačních zařízení, odvodňovacích proužků, odvodňovačů, vpustí, šachet a pod.
| 7 |  | 574D56 | [5 empty] | ASFALTOVÝ BETON PRO LOŽNÍ VRSTVY MODIFIK ACL 16+ TL. 60MM | [8 empty] | M2 | 17.4 | ____________ |  |  | ____________
ACL 16+ modif.
17,4=17,400 [A] 'výškové napojení asf.ploch - výměra dig.MICROSTATION'
| Technická specifikace: | [9 empty] | - dodání směsi v požadované kvalitě - očištění podkladu - uložení směsi dle předepsaného technologického předpisu, zhutnění vrstvy v předepsané tloušťce - zřízení vrstvy bez rozlišení šířky, pokládání vrstvy po etapách, včetně pracovních spar a spojů - úpravu napojení, ukončení podél obrubníků, dilatačních zařízení, odvodňovacích proužků, odvodňovačů, vpustí, šachet a pod. - nezahrnuje postřiky, nátěry - nezahrnuje těsnění podél obrubníků, dilatačních zařízení, odvodňovacích proužků, odvodňovačů, vpustí, šachet a pod.
| 8 |  | 574F56 | [5 empty] | ASFALTOVÝ BETON PRO PODKLADNÍ VRSTVY MODIFIK ACP 16+ TL. 60MM | [8 empty] | M2 | 17.4 | ____________ |  |  | ____________
ACP 16+ modif.
17,4=17,400 [A] 'výškové napojení asf.ploch - výměra dig.MICROSTATION'
| Technická specifikace: | [9 empty] | - dodání směsi v požadované kvalitě - očištění podkladu - uložení směsi dle předepsaného technologického předpisu, zhutnění vrstvy v předepsané tloušťce - zřízení vrstvy bez rozlišení šířky, pokládání vrstvy po etapách, včetně pracovních spar a spojů
- úpravu napojení, ukončení podél obrubníků, dilatačních zařízení, odvodňovacích proužků, odvodňovačů, vpustí, šachet a pod. - nezahrnuje postřiky, nátěry - nezahrnuje těsnění podél obrubníků, dilatačních zařízení, odvodňovacích proužků, odvodňovačů, vpustí, šachet a pod.
| 9 |  | 587205 | [5 empty] | PŘEDLÁŽDĚNÍ KRYTU Z BETONOVÝCH DLAŽDIC | [8 empty] | M2 | 101.8 | ____________ |  |  | ____________
pouze zpětné položení bet.dlažby 30x30cm
101,8=101,800 [A] 'výškové napojení ploch'
| Technická specifikace: | [9 empty] | - pod pojmem *předláždění* se rozumí rozebrání stávající dlažby a pokládka dlažby ze stávajícího dlažebního materiálu (bez dodávky nového) - zahrnuje nezbytnou manipulaci s tímto materiálem (nakládání, doprava, složení, očištění) - dodání a rozprostření materiálu pro lože a jeho tloušťku předepsanou dokumentací a pro předepsanou výplň spar - eventuelní doplnění plochy s použitím nového materiálu se vykazuje v položce č.582
[7 empty] | Atributy položky: |  |  | Materiál lože: těžené kamenivo Tloušťka lože: 40mm
| 10 |  | 587206 | [5 empty] | PŘEDLÁŽDĚNÍ KRYTU Z BETONOVÝCH DLAŽDIC SE ZÁMKEM | [8 empty] | M2 | 20.2 | ____________ |  |  | ____________
pouze zpětné položení bet.zámkové dlažby
20,2=20,200 [A] 'výškové napojení ploch'
| Technická specifikace: | [9 empty] | - pod pojmem *předláždění* se rozumí rozebrání stávající dlažby a pokládka dlažby ze stávajícího dlažebního materiálu (bez dodávky nového) - zahrnuje nezbytnou manipulaci s tímto materiálem (nakládání, doprava, složení, očištění) - dodání a rozprostření materiálu pro lože a jeho tloušťku předepsanou dokumentací a pro předepsanou výplň spar - eventuelní doplnění plochy s použitím nového materiálu se vykazuje v položce č.582
[7 empty] | Atributy položky: |  |  | Materiál lože: těžené kamenivo Tloušťka lože: 40mm
|  | 5 | [5 empty] | Komunikace | [12 empty] | ____________
|  | 9 | [5 empty] | Ostatní konstrukce a práce
| 11 |  | 91722 | [5 empty] | CHODNÍKOVÉ OBRUBY Z BETONOVÝCH OBRUBNÍKŮ | [8 empty] | M | 2.4 | ____________ |  |  | ____________
chodníková obruba ABO 1000/100/250 do bet.lože
2,4=2,400 [A]
| Technická specifikace: | [9 empty] | Položka zahrnuje veškerý materiál, výrobky a polotovary, včetně mimostaveništní a vnitrostaveništní dopravy (rovněž přesuny), včetně naložení a složení,případně s uložením. Položka obruby a zpomalovací prahy zahrnuje i betonové lože i boční betonovou opěrku.
[7 empty] | Atributy položky: |  |  | Poloha obrubníku: stojatý Rozměr obrubníků: 100/10/25 Tloušťka lože: přes 100mm Materiál lože: betonové s boční opěrou
|  | 9 | [5 empty] | Ostatní konstrukce a práce | [12 empty] | ____________
| Celkem: | [20 empty] | ____________
SOUPIS PRACÍ
|  |  |  | Stavba: | [7 empty] | VD08314 |  | III/41417, III/42117 Lednice, ul.Mikulovská, SO 101 - silnice III/41417, PDPS
|  |  |  | Objekt: | [7 empty] | SO 901 |  | Přechodné dopravní značení
|  |  |  | Rozpočet: | [7 empty] | SO 901 |  | Přechodné dopravní značení
|  |  |  | Objednavatel: | [8 empty] | Správa a údržba silnic Jihomoravského kraje, příspěvková organizace kraje
|  |  |  | Zhotovitel dokumentace: | [8 empty] | Viadesigne s.r.o.
[5 empty] | Základní cena: | [10 empty] | ____________ |  |  | Kč
[10 empty] | Cena celková: | [5 empty] | ____________ |  |  | Kč
[10 empty] | DPH: | [5 empty] | ____________ |  |  | Kč
[10 empty] | Cena s daní: | [5 empty] | ____________ |  |  | Kč
Měrné jednotky:
[6 empty] | Počet měrných jednotek: | [8 empty] | 1
[6 empty] | Náklad na měrnou jednotku: | [9 empty] | ____________ |  |  | Kč
|  |  |  | Vypracoval zadání: | [12 empty] | Vypracoval nabídku:
|  |  |  | Datum zadání: | [12 empty] | Datum vypracování nabídky:
|  | 0 | [5 empty] | Všeobecné konstrukce a práce
| 1 |  | kalkul |  |  |  |  | 1 | DOPRAVNĚ INŽENÝRSKÉ OPATŘENÍ - DIO (vč.vyřízení uzavírky, zřízení DZ) | [8 empty] | DEN | 92 | ____________ |  |  | ____________
objízdná trasa
92=92,000 [A] seznam značek: IS11b 5x IS11c 6x B1 3x E1 3x Z2 4x IS10a 4x E3a 1x IP10a 1x ele.infor. tabule 2x A=92,000 [B]
| 2 |  | kalkul |  |  |  |  | 2 | DOPRAVNĚ INŽENÝRSKÉ OPATŘENÍ - DIO (vč.vyřízení uzavírky, zřízení DZ) | [8 empty] | DEN | 92 | ____________ |  |  | ____________
semaforová soustava
92=92,000 [A] 'počet dnů uzavírky' 'předpokládaný seznam značek' značkaA15 2x značkaA10 2x značkaB20a 2x značkaB26 2x značkaZ2b 2x značkaC4b 1x značkaC4a 1x značkaZ4a,b 30x
|  | 0 | [5 empty] | Všeobecné konstrukce a práce | [12 empty] | ____________
| Celkem: | [20 empty] | ____________