## Stolní počítače
Stolní počítač
Název a výrobce zboží | [doplní dodavatel]
Technický parametr | Požadovaný parametr | Nabízený parametr *
- Konstrukční provedení jednotky | Tower
Procesor
- Minimální výkon dle PassMark - CPU Mark (dle cpubenchmark.net PerformanceTest V10) | 19 000 bodů
- Základní takt min. | 2,5 GHz
- Zrychlený takt min. | 4,2 GHz
- Počet jader min. | 6
- Paměť RAM (min. velikost) | 16 GB DDR 4
- Frekvence RAM | min. 3200 MHz
Pevný disk
- Počet min. / druh | SSD
- Kapacita dat min. | 1 000 GB
Grafická karta
- Typ | integrovaná
Zvuková karta
- Typ | integrovaná
Síťová karta
- Typ | GLAN, WLAN /RJ45
- Wifi standard | a/b/g/n/ac/ax
- Rychlost min. | 100/1000 Mbit/s
- Bluetooth | ANO 5.0
Rozhraní PC - minimální počty všech typů
- USB výstupy | min. 5x USB 2.0; min. 3x USB 3.x min. 1x USB C (lze využít adaptéru z USB A)
- Další výstupy | min 1xHDMI; min 1xVGA (lze využít adaptéru z DP na VGA D-sub) min 1xDisplayPort
Operační systém | CZ lokalizace; 64-bitová verze; pro firemní použití; plně kompatibilní se stávajícím SW jednotlivých zadavatelů, tj. s MS Windows a dalším SW na platformě Windows; rozšířená podpora min. do r. 2025
- Další požadavky | Vhodný pro použití WINDOWS 11 Pro
Záruka min. | 2 roky NBD on-site
* Dodavatel doplní do modrých polí jím nabízené parametry. Dodavatel u každé uvedené položky (modrého pole) tabulky uvede nabízené technické parametry zařízení nebo u nevyčíslitelných požadavků uvede ANO/NE, tzn., zda zařízení splňuje nebo nesplňuje tento požadavek. Pro to, aby nabídka mohla být posuzována a hodnocena, musí účastník splnit všechny zadavatelem požadované technické parametry zařízení.
Zadavatelem vymezené kapacitní, kvalitativní a technické parametry a požadavky na předmět zakázky stejně jako hodnoty uvedené u těchto parametrů jsou stanoveny jako minimální přípustné. Účastníci proto mohou nabídnout zařízení, která budou disponovat lepšími parametry a vlastnostmi u funkcionalit zadavatelem požadovaných.