## Notebooky
Notebook
Název a výrobce zboží | [doplní dodavatel]
Technický parametr | Požadovaný parametr | Nabízený parametr *
Display
- Úhlopříčka | 15"-16"
- Rozlišení | FullHD 1920x1080
- Typ | IPS
- Display | antireflexní, matný
Procesor
- Minimální výkon dle PassMark - CPU Mark | 8 000 bodů
- Počet jader | x
Paměť RAM (min. velikost)
- Min. velikost | 8 GB DDR4
- Paměťové sloty | min. 1 volný slot pro rozšíření
Pevný disk
- Počet min. / druh | 1 x/ SSD M.2
- Kapacita dat min. | 256 GB
Grafická karta
- Typ | integrovaná (ve smyslu integrovaného GPU v rámci CPU)
Zvuková karta
- Typ | integrovaná
Síťové adaptéry
- Síťová karta - typ | integrovaná
- Rychlost min. | 100/1000 Mbit/s
- Wi-fi | ANO - WiFi 802.11ac, n
- BlueTooth | ANO - 5.0
Rozhraní - minimální počty všech typů
- USB | min. 3x USB 3.1/3.2, min. 1x USB-C
- digitální video výstup | HDMI
- další výstupy | RJ/45, výstup na sluchátka
- čtečka paměťových karet SD | ANO
- Podpora IEEE 802.11ac | ANO
Ostatní
Klávesnice | integrovaná CZ, numerická, podsvícená
Čtečka otisků prstů | ANO
Webkamera | ANO, integrovaná
Barva | černá nebo šedá
Další | provedení šasi pro vyšší zátěž (tvrzený plast, hliník, hořčík, odolné panty), integrovaný mikrofon a reproduktory
Operační systém | CZ lokalizace; 64-bitová verze; pro firemní použití Win 10 Pro; plně kompatibilní se stávajícím SW zadavatele, kterým je Win 10 Pro tj. s MS Windows a dalším SW na platformě Windows; rozšířená podpora min. do r. 2026
Další požadavky na operační systém | Možnost upgradu na Windows 11 Pro CZ
Záruka min. | 3 roky NBD on-site
MAX. cena 1 Ks BEZ DPH | 12810
* Dodavatel doplní do modrých polí jím nabízené parametry. Dodavatel u každé uvedené položky (modrého pole) tabulky uvede nabízené technické parametry zařízení nebo u nevyčíslitelných požadavků uvede ANO/NE, tzn., zda zařízení splňuje nebo nesplňuje tento požadavek. Pro to, aby nabídka mohla být posuzována a hodnocena, musí účastník splnit všechny zadavatelem požadované technické parametry zařízení.
Zadavatelem vymezené kapacitní, kvalitativní a technické parametry a požadavky na předmět zakázky stejně jako hodnoty uvedené u těchto parametrů jsou stanoveny jako minimální přípustné. Účastníci proto mohou nabídnout zařízení, která budou disponovat lepšími parametry a vlastnostmi u funkcionalit zadavatelem požadovaných.

## PC
PC
Název a výrobce zboží | [doplní dodavatel]
Technický parametr | Požadovaný parametr | Nabízený parametr *
- Provedení základní desky | standard ATX, provedení mATX
- Konstrukční provedení jednotky | pevná ocelová konstrukce; neutrální design černá / stříbrná, perforovaný čelní panel, tichý chod, provedení minitower. Power a reset tlačítko na přední straně skříně. Maximální rozměry 360 mm (výška), 200 mm (šířka), 450 mm (hloubka), antivibrační podložky pevných disků
- Chlazení jednotky | Z výroby osazen minimálně jeden systémový ventilátor 92/120mm s fluidními, VAPO nebo SSO ložisky (kluzná ložiska NE!), účinnější a tiché aktivní chlazení procesoru. Možnost dodatečné instalace ventilátoru do dolní části čela skříně (intake) a zadní části skříně (outtake)
- Počet USB na čelním panelu | min. 2x USB 3.0 a lepší
- Napájecí zdroj | min. výkon 400W,certifikace 80 Plus Bronze / Gold / Platinum, síťový vypínač podmínkou, ochrany OPP, OVP, UVP, OCP, OTP, SCP. Zdroj vhodný pro nepřetržitou kontinuální zátěž.
Procesor
- Minimální výkon dle PassMark - CPU Mark (dle cpubenchmark.net PerformanceTest V10) | 20 000 bodů
- Minimální počet jader, další specifikace | 8 fyzických jader, 16 vláken, poslední generace cpu, podpora virtualizace.
- Paměť RAM (min. velikost) | 16 GB DDR4 (možnost budoucího rozšíření min. na 32 GB)
Pevný disk
- Počet min. / druh | 1 / NVMe SSD
- Kapacita dat min. | 480 GB
- Další požadavky na disky | MLC nebo V-NAND čipy, v případě SSD min. rychlost čtení 2900 MB/s.
- Životnost SSD | min. 300 TBW
Optická mechanika
DVD-RW | NE, možnost dodatečné instalace
Grafická karta
- Typ | integrovaná v CPU
- Další požadavky | HDMI a DP výstup
- Minimální výkon podle Passmark - G3D Mark
Zvuková karta
- Typ | integrovaná
Síťová karta
- Typ | integrovaná/RJ45
- Rychlost min. | 1 Gbps
- podpora funkce WOL | ANO
Rozhraní PC
- USB min. | 6 (alespoň 4x USB 3.1 / 3.2), 2x na přední straně PC
- Další výstupy | HDMI, DP
- Možnost dodatečně osadit COM port | x
- Výstupy na sluchátka / mikrofon | ANO - vpředu nebo na přední hraně
- TPM čip | ANO, osazen z výroby
Klávesnice
- Typ / rozhraní / lokalizace | černá drátová, USB, CZ
Myš
- Typ / rozhraní / technologie | černá drátová laserová, univerzální typ pro praváky i leváky / USB
Další požadavky
Operační systém | CZ lokalizace; 64-bitová verze; pro firemní použití Win 10 Pro; plně kompatibilní se stávajícím SW zadavatele, kterým je Win 10 Pro tj. s MS Windows a dalším SW na platformě Windows; rozšířená podpora min. do r. 2026
Další požadavky na operační systém | Možnost upgradu na Windows 11 Pro CZ
Součástí balení / dodávky | napájecí kabel 230V, 2 m, CZ koncovka; prohlášení o shodě; záruční a dodací list vč. vypsaných sériových čísel komponent
Záruka min. | 3 roky NBD on-site
MAX. cena 1 Ks BEZ DPH | 16463
* Dodavatel doplní do modrých polí jím nabízené parametry. Dodavatel u každé uvedené položky (modrého pole) tabulky uvede nabízené technické parametry zařízení nebo u nevyčíslitelných požadavků uvede ANO/NE, tzn., zda zařízení splňuje nebo nesplňuje tento požadavek. Pro to, aby nabídka mohla být posuzována a hodnocena, musí účastník splnit všechny zadavatelem požadované technické parametry zařízení.
Zadavatelem vymezené kapacitní, kvalitativní a technické parametry a požadavky na předmět zakázky stejně jako hodnoty uvedené u těchto parametrů jsou stanoveny jako minimální přípustné. Účastníci proto mohou nabídnout zařízení, která budou disponovat lepšími parametry a vlastnostmi u funkcionalit zadavatelem požadovaných.