## Stolní počítače
| Stolní počítač - Typ I |  | Stolní počítač - Typ II
Název a výrobce zboží | [doplní dodavatel] |  | [doplní dodavatel]
Technický parametr | Požadovaný parametr | Nabízený parametr * | Požadovaný parametr | Nabízený parametr *
- Konstrukční provedení jednotky | Tower |  | Tower
Procesor
- Minimální výkon dle PassMark - CPU Mark (dle cpubenchmark.net PerformanceTest V10) | 19 000 bodů |  | 24 000 bodů
- Základní takt min. | 3,9 GHz |  | 3,8 GHz
- Zrychlený takt min. | 4,4 GHz |  | 4,6 GHz
- Počet jader min. | 6 |  | 8
- Paměť RAM (min. velikost) | 32 GB DDR 4 |  | 32 GB DDR 4
- Frekvence RAM | min. 3200 MHz |  | min. 3200 MHz
Pevný disk
- Počet min. / druh | SSD |  | SSD
- Kapacita dat min. | 500 GB |  | 1000 GB
Optická mechanika
DVD+RW | ANO |  | ANO
Grafická karta
- Typ | integrovaná |  | integrovaná
Zvuková karta
- Typ | integrovaná |  | integrovaná
Síťová karta
- Typ | integrovaná /RJ45 |  | integrovaná /RJ45
- Rychlost min. | 100/1000 Mbit/s |  | 100/1000 Mbit/s
Rozhraní PC - minimální počty všech typů
- USB výstupy | min. 2x USB 2.0; min. 4x USB 3.x min. 2x USB C |  | min. 2x USB 2.0; min. 4x USB 3.x min. 2x USB C
- Další výstupy | min 1xHDMI; min 1xDisplayPort |  | min 1xHDMI; min 1xDisplayPort
- Výstupy na sluchátka / mikrofon | ANO |  | ANO
- Klávesnice
- Typ / rozhraní / lokalizace | drátová / USB; CZ-US s dobře čitelnou signalizací NumLock, CapsLock a ScrollLock |  | drátová / USB; CZ-US s dobře čitelnou signalizací NumLock, CapsLock a ScrollLock
- Myš
- Typ / rozhraní / technologie | drátová /optická |  | drátová /optická
Operační systém | CZ lokalizace; 64-bitová verze; pro firemní použití; plně kompatibilní se stávajícím SW jednotlivých zadavatelů, tj. s MS Windows a dalším SW na platformě Windows; rozšířená podpora min. do r. 2025 |  | CZ lokalizace; 64-bitová verze; pro firemní použití; plně kompatibilní se stávajícím SW jednotlivých zadavatelů, tj. s MS Windows a dalším SW na platformě Windows; rozšířená podpora min. do r. 2025
- Další požadavky | Vhodný pro použití WINDOWS 11 Pro |  | Vhodný pro použití WINDOWS 11 Pro
Záruka min. | 2 roky NBD on-site |  | 2 roky NBD on-site
* Dodavatel doplní do modrých polí jím nabízené parametry. Dodavatel u každé uvedené položky (modrého pole) tabulky uvede nabízené technické parametry zařízení nebo u nevyčíslitelných požadavků uvede ANO/NE, tzn., zda zařízení splňuje nebo nesplňuje tento požadavek. Pro to, aby nabídka mohla být posuzována a hodnocena, musí účastník splnit všechny zadavatelem požadované technické parametry zařízení.
Zadavatelem vymezené kapacitní, kvalitativní a technické parametry a požadavky na předmět zakázky stejně jako hodnoty uvedené u těchto parametrů jsou stanoveny jako minimální přípustné. Účastníci proto mohou nabídnout zařízení, která budou disponovat lepšími parametry a vlastnostmi u funkcionalit zadavatelem požadovaných.

## Monitor
Monitor - Typ I
Název a výrobce zboží | [doplní dodavatel]
Technický parametr | Požadovaný parametr | Nabízený parametr *
Úhlopříčka | 23,6"
Dotykový displej | NE
Kontrast | 3000:1
Typ displeje | VA
Poměr stran | 16:9
Rozlišení | min. 1920 x 1080 px FHD
Minimální jas | 250 cd / M2
Doba odezvy | max. 4ms
Obnovovací frekvence | 75 Hz
Konektivita min. | HDMI nebo DisplayPort
Povrch zobrazovací plochy | matný
Další parametry
- Reproduktory | x
- Ostatní | Eye care, Blue light filtr
Záruka min. | 24 měsíců NBD
* Dodavatel doplní do modrých polí jím nabízené parametry. Dodavatel u každé uvedené položky (modrého pole) tabulky uvede nabízené technické parametry zařízení nebo u nevyčíslitelných požadavků uvede ANO/NE, tzn., zda zařízení splňuje nebo nesplňuje tento požadavek. Pro to, aby nabídka mohla být posuzována a hodnocena, musí účastník splnit všechny zadavatelem požadované technické parametry zařízení.
Zadavatelem vymezené kapacitní, kvalitativní a technické parametry a požadavky na předmět zakázky stejně jako hodnoty uvedené u těchto parametrů jsou stanoveny jako minimální přípustné. Účastníci proto mohou nabídnout zařízení, která budou disponovat lepšími parametry a vlastnostmi u funkcionalit zadavatelem požadovaných.