## SO 000_Ostatní
ASPE10 | [9 empty] | 3
|  |  |  | Soupis prací objektu | [5 empty] | 3
S | Stavba: | II/385xII/387 |  | Předklášteří, úprava křižovatky - uznatelné náklady, po DI č. I |  |  | Ostatní |  | 0,00 | 2
O | Objekt: | SO 000 |  | Ostatní a vedlejší náklady |  |  |  |  | 15,00 | 2
O1 | Rozpočet: | Ostatní |  | náklady |  |  |  |  | 21,00 | 2
Typ | Poř. číslo | Kód položky | Varianta | Název položky | MJ | Množství | Jednotková cena
[7 empty] | Jednotková | Celkem
0 | 1 | 2 | 3 | 4 | 5 | 6 | 9 | 10
SD |  | 0 |  | Všeobecné konstrukce a práce
P | 3 | 029113 |  | OSTATNÍ POŽADAVKY - GEODETICKÉ ZAMĚŘENÍ - CELKY | KPL | 1 | 0 |  |  | 2
PP |  |  |  | Geodetické zaměření stavby - popsáno v obchodních podmínkách
VV
TS |  |  |  | zahrnuje veškeré náklady spojené s objednatelem požadovanými pracemi

## SO 000_Vedlejší
ASPE10 | [9 empty] | 3
|  |  |  | Soupis prací objektu | [5 empty] | 3
S | Stavba: | II/385xII/387 |  | Předklášteří, úprava křižovatky - uznatelné náklady, po DI č. I |  |  | Vedlejší |  | 0,00 | 2
O | Objekt: | SO 000 |  | Ostatní a vedlejší náklady |  |  |  |  | 15,00 | 2
O1 | Rozpočet: | Vedlejší |  | náklady |  |  |  |  | 21,00 | 2
Typ | Poř. číslo | Kód položky | Varianta | Název položky | MJ | Množství | Jednotková cena
[7 empty] | Jednotková | Celkem
0 | 1 | 2 | 3 | 4 | 5 | 6 | 9 | 10
SD |  | 0 |  | Všeobecné konstrukce a práce
P | 1 | 02730 | v2X | POMOC PRÁCE ZŘÍZ NEBO ZAJIŠŤ OCHRANU INŽENÝRSKÝCH SÍTÍ | KPL | 1 | 0 |  |  | 2
PP |  |  |  | Jen se souhlasem objednatele! ručně kopané sondy k ověření hloubky uložení inženýrských sítí včetně uvedení do původního stavu vyvolaná aktivita
VV |  |  |  | 1=1,000 [A]
TS |  |  |  | zahrnuje veškeré náklady spojené s objednatelem požadovanými zařízeními
P | 2 | 02730 | v1X | POMOC PRÁCE ZŘÍZ NEBO ZAJIŠŤ OCHRANU INŽENÝRSKÝCH SÍTÍ | KPL | 1 | 0 |  |  | 2
PP |  |  |  | Jen se souhlasem objednatele! -případné ochrany, úpravy a přeložky neočekávaně zjištěných stávajících inž. sítí -bude fakturováno dle skutečnosti vyvolaná aktivita
VV |  |  |  | 1=1,000 [A]
TS |  |  |  | zahrnuje veškeré náklady spojené s objednatelem požadovanými zařízeními
P | 3 | 02720 | v | POMOC PRÁCE ZŘÍZ NEBO ZAJIŠŤ REGULACI A OCHRANU DOPRAVY | KPL | 1 | 0 |  |  | 2
PP |  |  |  | -zajištění požadavku KÚJmK OD - provizorní průjezd stavbou autobusové linkové dopravy + IZS -v případě potřeby zajištění dostatečného počtu osob oprávněných zastavovat vozidla na začátku a konci každého úseku opravy řízeného SSZ -Veškeré náklady spojené z krátkodobým omezenením v I. Etapě (přepojení rampy, fréza, pokládka obrusu,..) kdy bude část dopravy vedena přes obec Předklášteří. V této fázi bude provoz zamezen na rampě sil. II/387 Štěpánovice – Dolní Loučky s možností zajetí vozidel do obce Předklášteří, otočením se a najetím do potřebného směru (předpoklad využití ulic Uhrova a Komenského). vyvolaná aktivita
VV
TS

## SO 001
ASPE10 | [9 empty] | 3
|  |  |  | Soupis prací objektu | [5 empty] | 3
S | Stavba: | II/385xII/387 |  | Předklášteří, úprava křižovatky - uznatelné náklady, po DI č. I |  |  | SO 001 |  | 0,00 | 2
O | Rozpočet: | SO 001 |  | Příprava území |  |  |  |  | 15,00 | 2
Typ | Poř. číslo | Kód položky | Varianta | Název položky | MJ | Množství | Jednotková cena |  | 21,00 | 2
[7 empty] | Jednotková | Celkem
0 | 1 | 2 | 3 | 4 | 5 | 6 | 9 | 10
SD |  | 0 |  | Všeobecné konstrukce a práce
P | 2 | 014102 |  | POPLATKY ZA SKLÁDKU | T | 35.145 | 0 |  |  | 2
PP |  |  |  | Beton a železobeton z demolic 17 01 01
VV |  |  |  | "966165" 8,8*2,5=22,000 [B] "966357" 12,7*1,035=13,145 [A] délka * (t/bm) = t Celkem: B+A=35,145 [C]
TS |  |  |  | zahrnuje veškeré poplatky provozovateli skládky související s uložením odpadu na skládce.
P | 18 | 744Z03 | vR | DEMONTÁŽ OVLÁDACÍ SKŘÍNĚ NEBO OVLÁDACÍHO ROZVADĚČE | KUS | 1 | 0 |  |  | 2
PP |  |  |  | BUDE PROVEDENO ZA PŘÍTOMNOSTI TECHNIKA CETIN ! Odstranění demolice nadzemního zařízení CETIN v km 0,013 osy III/387 . Včetně odvozu a likvidace v režii zhotovitele. vyvolaná aktivita
VV |  |  |  | 1=1,000 [A]
TS |  |  |  | 1. Položka obsahuje: – všechny náklady na demontáž stávajícího zařízení se všemi pomocnými doplňujícími úpravami pro jeho likvidaci – naložení vybouraného materiálu na dopravní prostředek 2. Položka neobsahuje: – odvoz vybouraného materiálu – poplatek za likvidaci odpadů (nacení se dle SSD 0) 3. Způsob měření: Udává se počet kusů kompletní konstrukce nebo práce.
P | 21 | 02930 | v | OSTATNÍ POŽADAVKY - UMĚLECKÁ DÍLA | KPL | 1 | 0 |  |  | 2
PP |  |  |  | Dočasné zrušení, odvoz, uložení a znovuosazení v odsunuté poloze, včetně veškerých materiálů a prací nutných k provedení: pomníček km cca 28,0 pasp. st., dojednáno s p.Opltem vyvolaná aktivita
VV |  |  |  | 1=1,000 [A]
TS |  |  |  | zahrnuje veškeré náklady spojené s objednatelem požadovanými pracemi a díly
SD |  | 1 |  | Zemní práce
P | 4 | 11120 | A | ODSTRANĚNÍ KŘOVIN | M2 | 131 | 0 |  |  | 2
PP |  |  |  | Keře a drobné stromky tzv stromové porosty dle dendrologie Včetně odvozu a likvidace v režii zhotovitele. Odvozná vzdálenost v režii zhotovitele. pozn. bez rozlišení obvodu odstraňovaných porostů
VV |  |  |  | 70+61=131,000 [A] Dle dendrologického průzkuma
TS |  |  |  | odstranění křovin a stromů do průměru 100 mm doprava dřevin bez ohledu na vzdálenost spálení na hromadách nebo štěpkování
P | 7 | 11201 |  | KÁCENÍ STROMŮ D KMENE DO 0,5M S ODSTRANĚNÍM PAŘEZŮ | KUS | 6 | 0 |  |  | 2
PP |  |  |  | Včetně odvozu a likvidace v režii zhotovitele. Odvozná vzdálenost v režii zhotovitele.
VV |  |  |  | x 8 Juglans regia ?12 - znásobený kmen Předklášteří 607/1 x 9 Juglans regia ?12 - znásobený kmen Předklášteří 607/1 x 10 Juglans regia ?12 - znásobený kmen, deform. větví Předklášteří 607/1 x 17 Pyrus communis 36,32 zdvojený kmen, ulom. 3. kmen Předklášteří 770/4 § x 18 Prunus avium 32 ulom. kosterní větev, prosych. Předklášteří 770/4 § x 19 Populus nigra ´Italica´ 100 - dutina, prosychající Předklášteří 770/24 § - položka 112038 x 25 Salix caprea ?2 - znásobený kmen Předklášteří 607/36 x 26 Populus nigra ´Italica´ 72 - Předklášteří 607/37 § -položka 112028 x 28 Populus nigra ´Italica´ 74 - Předklášteří 607/37 § - položka 112028 6=6,000 [A]
TS |  |  |  | Kácení stromů se měří v [ks] poražených stromů (průměr stromů se měří ve výšce 1,3m nad terénem) a zahrnuje zejména: - poražení stromu a osekání větví - spálení větví na hromadách nebo štěpkování - dopravu a uložení kmenů, případné další práce s nimi dle pokynů zadávací dokumentace Odstranění pařezů se měří v [ks] vytrhaných nebo vykopaných pařezů a zahrnuje zejména: - vytrhání nebo vykopání pařezů - veškeré zemní práce spojené s odstraněním pařezů - dopravu a uložení pařezů, případně další práce s nimi dle pokynů zadávací dokumentace - zásyp jam po pařezech
P | 9 | 12110 |  | SEJMUTÍ ORNICE NEBO LESNÍ PŮDY | M3 | 475.95 | 0 |  |  | 2
PP |  |  |  | Včetně veškeré manipulace a převozů v režii zhotovitele. Zajištění meziskládky v režii zhotovitele. Včetně odvozu na meziskládku v režii zhotovitele, odvozná vzdálenost v režii zhotovitele, včetně uložení na meziskládku. Materiál bude použit zpět na stavbě v položce "SO 101 18222"
VV |  |  |  | 1693*0,25=423,250 [A] 238*0,2=47,600 [B] 17*0,3=5,100 [C] Celkem: A+B+C=475,950 [D] katura dle ACAD
TS |  |  |  | položka zahrnuje sejmutí ornice bez ohledu na tloušťku vrstvy a její vodorovnou dopravu nezahrnuje uložení na trvalou skládku
P | 10 | 12573 |  | VYKOPÁVKY ZE ZEMNÍKŮ A SKLÁDEK TŘ. I | M3 | 499 | 0 |  |  | 2
PP |  |  |  | Veškerá vodorovná a svisllá manipulace se zeminou z výkopu propustku použita zpět v "17411 SO 001 a 18222 SO 101" Vykopávky z meziskládky, odvoz na stavbu, vytvoření dočasných skládek vzdálených do 50m
VV |  |  |  | "12110" 476=476,000 [A] "13273" 23=23,000 [B] Celkem: A+B=499,000 [C]
TS |  |  |  | položka zahrnuje: - vodorovná a svislá doprava, přemístění, přeložení, manipulace s výkopkem - kompletní provedení vykopávky nezapažené i zapažené - ošetření výkopiště po celou dobu práce v něm vč. klimatických opatření - ztížení vykopávek v blízkosti podzemního vedení, konstrukcí a objektů vč. jejich dočasného zajištění - ztížení pod vodou, v okolí výbušnin, ve stísněných prostorech a pod. - příplatek za lepivost - těžení po vrstvách, pásech a po jiných nutných částech (figurách) - čerpání vody vč. čerpacích jímek, potrubí a pohotovostní čerpací soupravy (viz ustanovení k pol. 1151,2) - potřebné snížení hladiny podzemní vody - těžení a rozpojování jednotlivých balvanů - vytahování a nošení výkopku - ruční vykopávky, odstranění kořenů a napadávek - pažení, vzepření a rozepření vč. přepažování (vyjma štětových stěn) - úpravu, ochranu a očištění dna, základové spáry, stěn a svahů - udržování výkopiště a jeho ochrana proti vodě - odvedení nebo obvedení vody v okolí výkopiště a ve výkopišti - třídění výkopku - veškeré pomocné konstrukce umožňující provedení vykopávky (příjezdy, sjezdy, nájezdy, lešení, podpěr. konstr., přemostění, zpevněné plochy, zakrytí a pod.) položka nezahrnuje: - práce spojené s otvírkou zemníku
P | 11 | 13273 |  | HLOUBENÍ RÝH ŠÍŘ DO 2M PAŽ I NEPAŽ TŘ. I | M3 | 22.95 | 0 |  |  | 2
PP |  |  |  | Odkop pro demolici propustku Včetně odvozu na meziskládku v režii zhotovitele, odvozná vzdálenost v režii zhotovitele, včetně uložení na meziskládku. Materiál bude použit zpět na stavbě v položce "SO 001 17411"
VV |  |  |  | 15,3*1,5=22,950 [A] délka * plocha v příčném řezu
TS |  |  |  | položka zahrnuje: - vodorovná a svislá doprava, přemístění, přeložení, manipulace s výkopkem - kompletní provedení vykopávky nezapažené i zapažené - ošetření výkopiště po celou dobu práce v něm vč. klimatických opatření - ztížení vykopávek v blízkosti podzemního vedení, konstrukcí a objektů vč. jejich dočasného zajištění - ztížení pod vodou, v okolí výbušnin, ve stísněných prostorech a pod. - příplatek za lepivost - těžení po vrstvách, pásech a po jiných nutných částech (figurách) - čerpání vody vč. čerpacích jímek, potrubí a pohotovostní čerpací soupravy (viz ustanovení k pol. 1151,2) - potřebné snížení hladiny podzemní vody - těžení a rozpojování jednotlivých balvanů - vytahování a nošení výkopku - svahování a přesvah. svahů do konečného tvaru, výměna hornin v podloží a v pláni znehodnocené klimatickými vlivy - ruční vykopávky, odstranění kořenů a napadávek - pažení, vzepření a rozepření vč. přepažování (vyjma štětových stěn) - úpravu, ochranu a očištění dna, základové spáry, stěn a svahů - odvedení nebo obvedení vody v okolí výkopiště a ve výkopišti - třídění výkopku - veškeré pomocné konstrukce umožňující provedení vykopávky (příjezdy, sjezdy, nájezdy, lešení, podpěr. konstr., přemostění, zpevněné plochy, zakrytí a pod.) - nezahrnuje uložení zeminy (na skládku, do násypu) ani poplatky za skládku, vykazují se v položce č.0141**
P | 12 | 17120 |  | ULOŽENÍ SYPANINY DO NÁSYPŮ A NA SKLÁDKY BEZ ZHUTNĚNÍ | M3 | 498.5 | 0 |  |  | 2
PP |  |  |  | Manipulace s materiálem pro položky:
VV |  |  |  | "12110" 475,5=475,500 [A] "13273" 23=23,000 [B] Celkem: A+B=498,500 [C]
TS |  |  |  | položka zahrnuje: - kompletní provedení zemní konstrukce do předepsaného tvaru - ošetření úložiště po celou dobu práce v něm vč. klimatických opatření - ztížení v okolí vedení, konstrukcí a objektů a jejich dočasné zajištění - ztížení provádění ve ztížených podmínkách a stísněných prostorech - ztížené ukládání sypaniny pod vodu - ukládání po vrstvách a po jiných nutných částech (figurách) vč. dosypávek - spouštění a nošení materiálu - úprava, očištění a ochrana podloží a svahů - svahování, uzavírání povrchů svahů - udržování úložiště a jeho ochrana proti vodě - odvedení nebo obvedení vody v okolí úložiště a v úložišti - veškeré pomocné konstrukce umožňující provedení zemní konstrukce (příjezdy, sjezdy, nájezdy, lešení, podpěrné konstrukce, přemostění, zpevněné plochy, zakrytí a pod.)
P | 13 | 18481 | vA | OCHRANA STROMŮ BEDNĚNÍM | M2 | 104 | 0 |  |  | 2
PP |  |  |  | 13 stromy Zahrnuje veškeré práce a materiál pro zřízení, údržbu a odstranění ochrany stromů. vyvolaná aktivita
VV |  |  |  | (0,5*4*4)*13=104,000 [A] Plocha bednění * počet 13 ks dle situace ACAD
TS |  |  |  | položka zahrnuje veškerý materiál, výrobky a polotovary, včetně mimostaveništní a vnitrostaveništní dopravy (rovněž přesuny), včetně naložení a složení, případně s uložením
P | 14 | 18710 |  | OŠETŘENÍ ORNICE NA SKLÁDCE | M3 | 476 | 0 |  |  | 2
PP
VV |  |  |  | 476=476,000 [A] "dle 12110"
TS |  |  |  | Položka zahrnuje urovnání skládky do výšky max. 3m se sklony svahů 1:2 a mírnějšími, založení trávníku (event. ošetření chemicky před založením trávníku při časové prodlevě mezi nasypáním skládky a osetím), 1x za rok ošetření chemicky, 2x za rok sekání.
P | 19 | 11120 | B | ODSTRANĚNÍ KŘOVIN | M2 | 89 | 0 |  |  | 2
PP |  |  |  | Keřové porosty (keře střední a vysoké) Včetně odvozu a likvidace v režii zhotovitele. Odvozná vzdálenost v režii zhotovitele. pozn. bez rozlišení obvodu odstraňovaných porostů
VV |  |  |  | 60+24+5=89,000 [A]
TS |  |  |  | odstranění křovin a stromů do průměru 100 mm doprava dřevin bez ohledu na vzdálenost spálení na hromadách nebo štěpkování
P | 20 | 17411 |  | ZÁSYP JAM A RÝH ZEMINOU SE ZHUTNĚNÍM | M3 | 23 | 0 |  |  | 2
PP |  |  |  | Zpětný zásyp rýhy po bourání propustku, materiál bude použit z položky "13273"
VV |  |  |  | 23=23,000 [A] kubatura dle položky "13273"
TS |  |  |  | položka zahrnuje: - kompletní provedení zemní konstrukce vč. výběru vhodného materiálu - úprava ukládaného materiálu vlhčením, tříděním, promícháním nebo vysoušením, příp. jiné úpravy za účelem zlepšení jeho mech. vlastností - hutnění i různé míry hutnění - ošetření úložiště po celou dobu práce v něm vč. klimatických opatření - ztížení v okolí vedení, konstrukcí a objektů a jejich dočasné zajištění - ztížení provádění vč. hutnění ve ztížených podmínkách a stísněných prostorech - ztížené ukládání sypaniny pod vodu - ukládání po vrstvách a po jiných nutných částech (figurách) vč. dosypávek - spouštění a nošení materiálu - výměna částí zemní konstrukce znehodnocené klimatickými vlivy - ruční hutnění - udržování úložiště a jeho ochrana proti vodě - odvedení nebo obvedení vody v okolí úložiště a v úložišti - veškeré pomocné konstrukce umožňující provedení zemní konstrukce (příjezdy, sjezdy, nájezdy, lešení, podpěrné konstrukce, přemostění, zpevněné plochy, zakrytí a pod.)
P | 22 | 76291 | v | DŘEVĚNÉ OPLOCENÍ Z ŘEZIVA | M2 | 4 | 0 |  |  | 2
PP |  |  |  | Ochrana pomníčku; II/387 km 27,9 pasp. st. vyvolaná aktivita
VV |  |  |  | 4=4,000 [A]
TS |  |  |  | - položky tesařských konstrukcí zahrnují kompletní konstrukci, včetně úprav řeziva (i impregnaci, povrchové úpravy a pod.), spojovací a ochranné prostředky, upevňovací prvky, lemování, lištování, spárování, není-li zahrnut v jiných položkách, i nátěr konstrukcí, včetně úpravy povrchu před nátěrem.
P | 23 | 11203 |  | KÁCENÍ STROMŮ D KMENE PŘES 0,9M S ODSTRAN PAŘEZŮ | KUS | 1 | 0 |  |  | 2
PP |  |  |  | Včetně odvozu a likvidace v režii zhotovitele. Odvozná vzdálenost v režii zhotovitele.
VV |  |  |  | x 19 Populus nigra ´Italica´ 100 - dutina, prosychající Předklášteří 770/24 1=1,000 [A]
TS |  |  |  | Kácení stromů se měří v [ks] poražených stromů (průměr stromů se měří ve výšce 1,3m nad terénem) a zahrnuje zejména: - poražení stromu a osekání větví - spálení větví na hromadách nebo štěpkování - dopravu a uložení kmenů, případné další práce s nimi dle pokynů zadávací dokumentace Odstranění pařezů se měří v [ks] vytrhaných nebo vykopaných pařezů a zahrnuje zejména: - vytrhání nebo vykopání pařezů - veškeré zemní práce spojené s odstraněním pařezů - dopravu a uložení pařezů, případně další práce s nimi dle pokynů zadávací dokumentace - zásyp jam po pařezech
P | 24 | 11202 |  | KÁCENÍ STROMŮ D KMENE DO 0,9M S ODSTRANĚNÍM PAŘEZŮ | KUS | 2 | 0 |  |  | 2
PP |  |  |  | Včetně odvozu a likvidace v režii zhotovitele. Odvozná vzdálenost v režii zhotovitele.
VV |  |  |  | x 26 Populus nigra ´Italica´ 72 - Předklášteří 607/37 § x 28 Populus nigra ´Italica´ 74 - Předklášteří 607/37 § 2=2,000 [A]
TS |  |  |  | Kácení stromů se měří v [ks] poražených stromů (průměr stromů se měří ve výšce 1,3m nad terénem) a zahrnuje zejména: - poražení stromu a osekání větví - spálení větví na hromadách nebo štěpkování - dopravu a uložení kmenů, případné další práce s nimi dle pokynů zadávací dokumentace Odstranění pařezů se měří v [ks] vytrhaných nebo vykopaných pařezů a zahrnuje zejména: - vytrhání nebo vykopání pařezů - veškeré zemní práce spojené s odstraněním pařezů - dopravu a uložení pařezů, případně další práce s nimi dle pokynů zadávací dokumentace - zásyp jam po pařezech
SD |  | 9 |  | Ostatní konstrukce a práce
P | 15 | 9113A3 |  | SVODIDLO OCEL SILNIČ JEDNOSTR, ÚROVEŇ ZADRŽ N1, N2 - DEMONTÁŽ S PŘESUNEM | M | 424 | 0 |  |  | 2
PP |  |  |  | Demontáž stávajícího svodila. Včetně odvozu na skládku SUS Hradčany
VV |  |  |  | 188+236=424,000 [A] Délka dle ACAD
TS |  |  |  | položka zahrnuje: - demontáž a odstranění zařízení - jeho odvoz na předepsané místo
P | 16 | 966165 |  | BOURÁNÍ KONSTRUKCÍ ZE ŽELEZOBETONU S ODVOZEM DO 8KM | M3 | 8.82 | 0 |  |  | 2
PP |  |  |  | Včetně odvozu na skládku v režii zhotovitele, odvozná vzdálenost v režii zhotovitele. Poplatek za skládku v položce "014102"
VV |  |  |  | (3,5*0,7*1,8)*2=8,820 [A] (Předpoklad tvaru)*dvě betonové čela
TS |  |  |  | položka zahrnuje: - rozbourání konstrukce bez ohledu na použitou technologii - veškeré pomocné konstrukce (lešení a pod.) - veškerou manipulaci s vybouranou sutí a hmotami včetně uložení na skládku. Nezahrnuje poplatek za skládku, který se vykazuje v položce 0141** (s výjimkou malého množství bouraného materiálu, kde je možné poplatek zahrnout do jednotkové ceny bourání – tento fakt musí být uveden v doplňujícím textu k položce) - veškeré další práce plynoucí z technologického předpisu a z platných předpisů
P | 17 | 966357 |  | BOURÁNÍ PROPUSTŮ Z TRUB DN DO 500MM | M | 12.7 | 0 |  |  | 2
PP |  |  |  | Včetně odvozu na skládku v režii zhotovitele, odvozná vzdálenost v režii zhotovitele. Poplatek za skládku v položce "014102"
VV |  |  |  | 12,7=12,700 [A] délka dle situace ACAD
TS |  |  |  | položka zahrnuje: - odstranění trub včetně případného obetonování a lože - veškeré pomocné konstrukce (lešení a pod.) - veškerou manipulaci s vybouranou sutí a hmotami včetně uložení na skládku. Nezahrnuje poplatek za skládku, který se vykazuje v položce 0141** (s výjimkou malého množství bouraného materiálu, kde je možné poplatek zahrnout do jednotkové ceny bourání – tento fakt musí být uveden v doplňujícím textu k položce) - veškeré další práce plynoucí z technologického předpisu a z platných předpisů - nezahrnuje bourání čel, vtokových a výtokových jímek, odstranění zábradlí

## SO 101_101.1
ASPE10 | [9 empty] | 3
|  |  |  | Soupis prací objektu | [5 empty] | 3
S | Stavba: | II/385xII/387 |  | Předklášteří, úprava křižovatky - uznatelné náklady, po DI č. I |  |  | 101.1 |  | 0,00 | 2
O | Objekt: | SO 101 |  | Úprava křižovatky |  |  |  |  | 15,00 | 2
O1 | Rozpočet: | 101.1 |  | Komunikace |  |  |  |  | 21,00 | 2
Typ | Poř. číslo | Kód položky | Varianta | Název položky | MJ | Množství | Jednotková cena
[7 empty] | Jednotková | Celkem
0 | 1 | 2 | 3 | 4 | 5 | 6 | 9 | 10
SD |  | 0 |  | Všeobecné konstrukce a práce
P | 1 | 014102 | 1 | POPLATKY ZA SKLÁDKU | T | 180.8 | 0 |  |  | 2
PP |  |  |  | část mat. z krajnic 20 03 03 - Uliční smetky "O"
VV |  |  |  | "12920" 90,4*2,0=180,800 [A]
TS |  |  |  | zahrnuje veškeré poplatky provozovateli skládky související s uložením odpadu na skládce.
P | 2 | 014102 | 2 | POPLATKY ZA SKLÁDKU | T | 4114.9 | 0 |  |  | 2
PP |  |  |  | 17 05 04 Zemina a kamení neuvedené pod číslem 17 05 03 Zemina, ŠD, zahliněná ŠD, nestmelené vrstvy vozovek, kamení
VV |  |  |  | "113325" 331,0*1,9=628,900 [A] "123735" 1374*2,0=2 748,000 [B] "126735" 369,0*2,0=738,000 [C] Celkem: A+B+C=4 114,900 [D]
TS |  |  |  | zahrnuje veškeré poplatky provozovateli skládky související s uložením odpadu na skládce.
P | 70 | 014102 | 3 | POPLATKY ZA SKLÁDKU | T | 587.28 | 0 |  |  | 2
PP |  |  |  | 17 03 02 Asfaltové směsi neuvedené pod číslem 17 03 01
VV |  |  |  | "113135" 29,2*2,4=70,080 [A] "113335" 215,5*2,4=517,200 [B] Celkem: A+B=587,280 [C]
TS |  |  |  | zahrnuje veškeré poplatky provozovateli skládky související s uložením odpadu na skládce.
P | 75 | 014132 |  | POPLATKY ZA SKLÁDKU TYP S-NO (NEBEZPEČNÝ ODPAD) | T | 422.16 | 0 |  |  | 2
PP |  |  |  | POPLATKY ZA LIKVIDACŮ ODPADŮ NEBEZPEČNÝCH - 17 03 01 ASFALTOVÉ SMĚSI OBSAHUJÍCÍ DEHET N
VV |  |  |  | "113338.RX1" 102,8*2,4=246,720 [A] "113338.RX2" 73,1*2,4=175,440 [B] Celkem: A+B=422,160 [C]
TS |  |  |  | zahrnuje veškeré poplatky provozovateli skládky související s uložením odpadu na skládce.
P | 78 | 014102 | 4 | POPLATKY ZA SKLÁDKU | T | 155.25 | 0 |  |  | 2
PP |  |  |  | podkladní vrstvy zpevněné cementem
VV |  |  |  | "113345" 67,5*2,3=155,250 [A]
TS |  |  |  | zahrnuje veškeré poplatky provozovateli skládky související s uložením odpadu na skládce.
SD |  | 1 |  | Zemní práce
P | 4 | 113135 |  | ODSTRANĚNÍ KRYTU ZPEVNĚNÝCH PLOCH S ASFALT POJIVEM, ODVOZ DO 8KM | M3 | 29.189 | 0 |  |  | 2
PP |  |  |  | Odstraňované hutněné asf. vrstvy (bouráním) spadají do kategorie ZAS-T1 (do max. hl. 170, pod touto hranicí již rozbory nebyly v rámci přípravy stavby prováděny) dle diagnostiky č. 0821 - V195079; provedena firmou IMOS jenž je nedílnou součástí dokumentace Poplatek za skládku materiálu v položce "014102.3" PŘI ZÁSAHU DO PODKLADNÍCH VRSTEV Z OKD a PMD ZAJISTÍ ZHOTOVITEL ROZBOR PAU TOHOTO ODFRÉZOVANÉHO MATERIÁLU. V SOUPISU PRACÍ PLATÍ PŘEDPOKLAD, SE JEDNÁ O KATAGORII ZAS-T4; nebezpečný odpad
VV |  |  |  | Odstranění zejména okrajů vozovky pro umožnění napojení nových vrstev zazubením: pozn řezaní asf. před bouráním samostatná položka Na větvi Kaly - Tišnov ((0,095+0,115+0,093)/3)*(159+44+56+30)=29,189 [A] ((průměrná tl. odstraňovaných vrstev dle diagnostiky)*(plocha dle ACAD) pozn:celoplošné frézování z položky "11372" není do tl. odstraňovaných asfaltů zahrnuto z důvodu nejednotné tlouštky frézování (lokálně v okrajích i frézování "0 mm") přesná lokalizace viz. výměry.dwg
TS |  |  |  | Položka zahrnuje veškerou manipulaci s vybouranou sutí a s vybouranými hmotami vč. uložení na skládku. Nezahrnuje poplatek za skládku, který se vykazuje v položce 0141** (s výjimkou malého množství bouraného materiálu, kde je možné poplatek zahrnout do jednotkové ceny bourání – tento fakt musí být uveden v doplňujícím textu k položce).
P | 5 | 113325 |  | ODSTRAN PODKL ZPEVNĚNÝCH PLOCH Z KAMENIVA NESTMEL, ODVOZ DO 8KM | M3 | 331 | 0 |  |  | 2
PP |  |  |  | Odstranění podkladních vrstev ŠD štěrkodrť (předpoklad zahliněná). Včetně odvozu v režii zhotovitele, Odvozná vzdálenost v režii zhotovitele. Poplatek za skládku v položce "014102,2"
VV |  |  |  | Odstranění podkladních vrstev ŠD Na větvi Kaly - Tišnov (0,22)*(159+44+56+30)=63,580 [B] Odstranění zejména okrajů vozovky pro umožnění napojení nových vrstev zazubením: Na větvi Kaly - Tišnov v místech začátku rušených napojení (0,22)*(239+222)=101,420 [A] Na větvi Kaly - Štěpánovice a Tišnov Štěpánovice (mimo úsek rekultivace, zde bude ŠD ponechána) (0,4)*(415)=166,000 [C] (průměrná tl. odstraňovaných vrstev dle diagnostiky)*(plocha dle ACAD) přesná lokalizace viz. výměry.dwg Celkem: B+A+C=331,000 [D]
TS |  |  |  | Položka zahrnuje veškerou manipulaci s vybouranou sutí a s vybouranými hmotami vč. uložení na skládku. Nezahrnuje poplatek za skládku, který se vykazuje v položce 0141** (s výjimkou malého množství bouraného materiálu, kde je možné poplatek zahrnout do jednotkové ceny bourání – tento fakt musí být uveden v doplňujícím textu k položce).
P | 6 | 11372 |  | FRÉZOVÁNÍ ZPEVNĚNÝCH PLOCH ASFALTOVÝCH | M3 | 443.771 | 0 |  |  | 2
PP |  |  |  | Odstraňované hutněné asf. vrstvy (frézováním) spadají do kategorie ZAS-T1 (do max. hl. 170, pod touto hranicí již rozbory nebyly v rámci přípravy stavby prováděny) dle diagnostiky č. 0821 - V195079; provedena firmou IMOS jenž je nedílnou součástí dokumentace Odvoz a likvidace vzniklého odpadu v režii zhotovitele PŘI ZÁSAHU FRÉZOVÁNÍ DO PODKLADNÍCH VRSTEV Z OKD a PMD ZAJISTÍ ZHOTOVITEL ROZBOR PAU TOHOTO ODFRÉZOVANÉHO MATERIÁLU. V SOUPISU PRACÍ PLATÍ PŘEDPOKLAD, SE JEDNÁ O KATAGORII ZAS-T4; nebezpečný odpad pozn: odstranění OKD v položce: 11333.RX1; poplatek za skládku 01432 odstranění PMD v položce: 113338.RX2 poplatek za skládku014132
VV |  |  |  | JE POTŘEBA DODRŽET NOVÉ PŘÍČNÉ SKLONY A NOVOU NIVELTEU PŘI FRÉZOVÁNÍ !! JELIKOŽ ODFRÉZOVANÝ POVRCH BUDE SLOUŽIT JAKO PODKLAD DVOU NOVĆH ASF. VRSTEV KONSTATNÍ TLOUŠŤKY. Na větvi Kaly - Tišnov proměnné; tl. vycházející z nového sklonu a nivelety vozovky 267=267,000 [B] Frézovaná plocha. 2 153m2, tl. proměnné Kubatura planimetrováním příčných řezů. Na větvi Kaly - Tišnov v místech začátku rušených napojení; celková tl. AB dle diagnostiky ((0,095+0,115+0,093)/3)*(239+222)=46,561 [A] Na větvi Kaly - Štěpánovice a Tišnov Štěpánovice; celková tl. AB dle diagnostiky (0,07)*(415+1228)+152*0,1=130,210 [C] ((průměrná tl. odstraňovaných vrstev dle diagnostiky)*(plocha dle ACAD) přesná lokalizace viz. výměry.dwg Celkem: B+A+C=443,771 [D]
TS |  |  |  | Položka zahrnuje veškerou manipulaci s vybouranou sutí a s vybouranými hmotami vč. uložení na skládku. Nezahrnuje poplatek za skládku.
P | 10 | 123735 |  | ODKOP PRO SPOD STAVBU SILNIC A ŽELEZNIC TŘ. I, ODVOZ DO 8KM | M3 | 1374 | 0 |  |  | 2
PP |  |  |  | poplatek za skládku v položce "014102.2" Odkop na úroveň parapláně. Odkopy v místech rušených větví křižovatky pro reprofilaci terénu z důvodu odtoku vody. Drobné reprofilace stávajícího terénu. Plocha výkopů a tedy jejich kubatura patrna z přílohy výměry.dwg a planimetrování.xls
VV |  |  |  | Větev Kaly - Tišnov 1100=1 100,000 [A] větev od Štěpánovic 274=274,000 [B] Celkem: A+B=1 374,000 [C] Planimetrováním příčných řezů ACAD
TS |  |  |  | položka zahrnuje: - vodorovná a svislá doprava, přemístění, přeložení, manipulace s výkopkem - kompletní provedení vykopávky nezapažené i zapažené - ošetření výkopiště po celou dobu práce v něm vč. klimatických opatření - ztížení vykopávek v blízkosti podzemního vedení, konstrukcí a objektů vč. jejich dočasného zajištění - ztížení pod vodou, v okolí výbušnin, ve stísněných prostorech a pod. - příplatek za lepivost - těžení po vrstvách, pásech a po jiných nutných částech (figurách) - čerpání vody vč. čerpacích jímek, potrubí a pohotovostní čerpací soupravy (viz ustanovení k pol. 1151,2) - potřebné snížení hladiny podzemní vody - těžení a rozpojování jednotlivých balvanů - vytahování a nošení výkopku - svahování a přesvah. svahů do konečného tvaru, výměna hornin v podloží a v pláni znehodnocené klimatickými vlivy - ruční vykopávky, odstranění kořenů a napadávek - pažení, vzepření a rozepření vč. přepažování (vyjma štětových stěn) - úpravu, ochranu a očištění dna, základové spáry, stěn a svahů - zhutnění podloží, případně i svahů vč. svahování - zřízení stupňů v podloží a lavic na svazích, není-li pro tyto práce zřízena samostatná položka - udržování výkopiště a jeho ochrana proti vodě - odvedení nebo obvedení vody v okolí výkopiště a ve výkopišti - třídění výkopku - veškeré pomocné konstrukce umožňující provedení vykopávky (příjezdy, sjezdy, nájezdy, lešení, podpěr. konstr., přemostění, zpevněné plochy, zakrytí a pod.) - nezahrnuje uložení zeminy (na skládku, do násypu) ani poplatky za skládku, vykazují se v položce č.0141**
P | 12 | 113764 |  | FRÉZOVÁNÍ DRÁŽKY PRŮŘEZU DO 400MM2 V ASFALTOVÉ VOZOVCE | M | 22.1 | 0 |  |  | 2
PP |  |  |  | "prořezání" spáry. (zálivka v položce 931324) (podélná spára a další technologické spáry vycházející z postupu pokládky jsou součástí položek nových asf. vrstev!) odvoz a likvidace vzniklého odpadu v režii zhotovitele
VV |  |  |  | Začátek, konec, napojení nových asf. na staré: 7,4+7,5+7,2=22,100 [A] Délka dle situace ACAD
TS |  |  |  | Položka zahrnuje veškerou manipulaci s vybouranou sutí a s vybouranými hmotami.
P | 13 | 126735 |  | ZŘÍZENÍ STUPŇŮ V PODLOŽÍ NÁSYPŮ TŘ. I, ODVOZ DO 8KM | M3 | 369 | 0 |  |  | 2
PP |  |  |  | poplatek za skládku v položce "014102.2" Výkop pod úrovní parapláně v oblasti zřízení svahových stupňů. Plocha výkopů a tedy jejich kubatura patrna z přílohy výměry.dwg a planimetrování.xls
VV |  |  |  | 369=369,000 [A] Kubatura planimetrováním příčných řezů ACAD.
TS |  |  |  | položka zahrnuje: - vodorovná a svislá doprava, přemístění, přeložení, manipulace s výkopkem - kompletní provedení vykopávky nezapažené i zapažené - ošetření výkopiště po celou dobu práce v něm vč. klimatických opatření - ztížení vykopávek v blízkosti podzemního vedení, konstrukcí a objektů vč. jejich dočasného zajištění - ztížení pod vodou, v okolí výbušnin, ve stísněných prostorech a pod. - příplatek za lepivost - těžení po vrstvách, pásech a po jiných nutných částech (figurách) - čerpání vody vč. čerpacích jímek, potrubí a pohotovostní čerpací soupravy (viz ustanovení k pol. 1151,2) - potřebné snížení hladiny podzemní vody - těžení a rozpojování jednotlivých balvanů - vytahování a nošení výkopku - ruční vykopávky, odstranění kořenů a napadávek - pažení, vzepření a rozepření vč. přepažování (vyjma štětových stěn) - udržování výkopiště a jeho ochrana proti vodě - odvedení nebo obvedení vody v okolí výkopiště a ve výkopišti - třídění výkopku - veškeré pomocné konstrukce umožňující provedení vykopávky (příjezdy, sjezdy, nájezdy, lešení, podpěr. konstr., přemostění, zpevněné plochy, zakrytí a pod.) - nezahrnuje uložení zeminy (na skládku, do násypu) ani poplatky za skládku, vykazují se v položce č.0141**
P | 14 | 12920 |  | ČIŠTĚNÍ KRAJNIC OD NÁNOSU | M3 | 90.4 | 0 |  |  | 2
PP |  |  |  | Odstranění stávající nezpevněné krajnice. Materiál bude odvezen na skládku, Součástí položky je vodorovná a svislá doprava, přemístění, přeložení, manipulace s materiálem a uložení na skládku. Poplatek za skládku vyčíslen zvlášť položka: 014102.1
VV |  |  |  | Větev Kaly - Tišnov 674*0,1*0,8=53,920 [A] délka*tl.*prům. odstr. šířka větev od Štěpánovic 456*0,1*0,8=36,480 [B] délka*tl.*prům. odstr. šířka Celkem: A+B=90,400 [C] Planimetrováním příčných řezů ACAD
TS |  |  |  | Součástí položky je vodorovná a svislá doprava, přemístění, přeložení, manipulace s materiálem a uložení na skládku. Nezahrnuje poplatek za skládku, který se vykazuje v položce 0141** (s výjimkou malého množství materiálu, kde je možné poplatek zahrnout do jednotkové ceny položky – tento fakt musí být uveden v doplňujícím textu k položce)
P | 18 | 17120 |  | ULOŽENÍ SYPANINY DO NÁSYPŮ A NA SKLÁDKY BEZ ZHUTNĚNÍ | M3 | 1743 | 0 |  |  | 2
PP |  |  |  | Manipulace s materiálem pro položky:
VV |  |  |  | "123738" 1374=1 374,000 [A] "126738" 369=369,000 [B] Celkem: A+B=1 743,000 [C]
TS |  |  |  | položka zahrnuje: - kompletní provedení zemní konstrukce do předepsaného tvaru - ošetření úložiště po celou dobu práce v něm vč. klimatických opatření - ztížení v okolí vedení, konstrukcí a objektů a jejich dočasné zajištění - ztížení provádění ve ztížených podmínkách a stísněných prostorech - ztížené ukládání sypaniny pod vodu - ukládání po vrstvách a po jiných nutných částech (figurách) vč. dosypávek - spouštění a nošení materiálu - úprava, očištění a ochrana podloží a svahů - svahování, uzavírání povrchů svahů - udržování úložiště a jeho ochrana proti vodě - odvedení nebo obvedení vody v okolí úložiště a v úložišti - veškeré pomocné konstrukce umožňující provedení zemní konstrukce (příjezdy, sjezdy, nájezdy, lešení, podpěrné konstrukce, přemostění, zpevněné plochy, zakrytí a pod.)
P | 20 | 17180 | A | ULOŽENÍ SYPANINY DO NÁSYPŮ Z NAKUPOVANÝCH MATERIÁLŮ | M3 | 1536.5 | 0 |  |  | 2
PP |  |  |  | AKTIVNÍ ZÓNA NÁSYPU TL. 0,5m NÁSYPOVÝ MATERIÁL - ZEMINA VHODNÁ DO AKTIV. ZÓNY DLE ČSN 736133
VV |  |  |  | nasyp aktivní zóny tl. 0,5m Větev Kaly - Tišnov (2368)*0,5=1 184,000 [A] (plocha planimetrováním př m2. řezů)*tl m. = m3 větev od Štěpánovic (705)*0,5=352,500 [B] (plocha planimetrováním př. řezů m2)*tl m = m3. Celkem: A+B=1 536,500 [C] Planimetrováním příčných řezů ACAD
TS |  |  |  | položka zahrnuje: - kompletní provedení zemní konstrukce (násypového tělesa včetně aktivní zóny) včetně nákupu a dopravy materiálu dle zadávací dokumentace - úprava ukládaného materiálu vlhčením, tříděním, promícháním nebo vysoušením, příp. jiné úpravy za účelem zlepšení jeho mech. vlastností - hutnění i různé míry hutnění - ošetření úložiště po celou dobu práce v něm vč. klimatických opatření - ztížení v okolí vedení, konstrukcí a objektů a jejich dočasné zajištění - ztížení provádění vč. hutnění ve ztížených podmínkách a stísněných prostorech - ztížené ukládání sypaniny pod vodu - ukládání po vrstvách a po jiných nutných částech (figurách) vč. dosypávek - spouštění a nošení materiálu - výměna částí zemní konstrukce znehodnocené klimatickými vlivy - ruční hutnění a výplň jam a prohlubní v podloží - úprava, očištění, ochrana a zhutnění podloží - svahování, hutnění a uzavírání povrchů svahů - zřízení lavic na svazích - udržování úložiště a jeho ochrana proti vodě - odvedení nebo obvedení vody v okolí úložiště a v úložišti - veškeré pomocné konstrukce umožňující provedení zemní konstrukce (příjezdy, sjezdy, nájezdy, lešení, podpěrné konstrukce, přemostění, zpevněné plochy, zakrytí a pod.)
P | 21 | 18110 |  | ÚPRAVA PLÁNĚ SE ZHUTNĚNÍM V HORNINĚ TŘ. I | M2 | 2742 | 0 |  |  | 2
PP |  |  |  | úprava pláně pod vrstvou ŠD 0/63 úprava pláně v místech rozšíření a zásypu svahových stupňů je součástí položek "17180" viz. její technická specifikace "- úprava, očištění, ochrana a zhutnění podloží"
VV |  |  |  | Větev Kaly - Tišnov 1986=1 986,000 [A] planimetrováním příčných řezů větev od Štěpánovic 756=756,000 [B] planimetrováním příčných řezů Celkem: A+B=2 742,000 [C] Planimetrováním příčných řezů ACAD
TS |  |  |  | položka zahrnuje úpravu pláně včetně vyrovnání výškových rozdílů. Míru zhutnění určuje projekt.
P | 23 | 18130 |  | ÚPRAVA PLÁNĚ BEZ ZHUTNĚNÍ | M2 | 5018 | 0 |  |  | 2
PP |  |  |  | Připrava podkladů před provedením položky "18222 a 18222.R"
VV |  |  |  | oblast rozprostření ornice - plochy ve svahu - tl. 0,15m 3735m2 = 560m3 potřebného mat. oblast rozprostření ornice - vodorovné plochy - tl. 0,15m 407m2 = 61m3 potřebného mat. oblast rozprostření ornice - vodorovné plochy rekultivace - tl. 0,5m 876m2 = 438 m3 potřebného mat. celková potřebná kubatura 1059m3 z položky "SO 001 12110" bude použito 476m3 tedy vystačí na 3172 m2 3735+407+876=5 018,000 [A] Dle ACAD
TS |  |  |  | položka zahrnuje úpravu pláně včetně vyrovnání výškových rozdílů
P | 24 | 18222 |  | ROZPROSTŘENÍ ORNICE VE SVAHU V TL DO 0,15M | M2 | 3172 | 0 |  |  | 2
PP |  |  |  | materiál z položky "SO 001 12110" bude použito 476m3 tedy vystačí na 3172 m2
VV |  |  |  | oblast rozprostření ornice - plochy ve svahu - tl. 0,15m 3735m2 = 560m3 potřebného mat. oblast rozprostření ornice - vodorovné plochy - tl. 0,15m 407m2 = 61m3 potřebného mat. oblast rozprostření ornice - vodorovné plochy rekultivace - tl. 0,5m 876m2 = 438 m3 potřebného mat. celková potřebná kubatura 1059m3 z položky "SO 001 12110" bude použito 476m3 tedy vystačí na 3172 m2 3172=3 172,000 [A] Dle ACAD
TS |  |  |  | položka zahrnuje: nutné přemístění ornice z dočasných skládek vzdálených do 50m rozprostření ornice v předepsané tloušťce ve svahu přes 1:5
P | 62 | 113338 | RX2 | ODSTRAN PODKL ZPEVNĚNÝCH PLOCH S ASFALT POJIVEM, ODVOZ DO 20KM | M3 | 73.126 | 0 |  |  | 2
PP |  |  |  | Odstranění vrstvy PMD dle diagnostiky č. 0821 - V195079; provedena firmou IMOS jenž je nedílnou součástí dokumentace (předpoklad nebezpečný odpad viz. níže; příplatek za odvoz v pol. "11333B") PŘI ODSTRAŇOVÁNÍ TÉTO VRSTVY ZAJISTÍ ZHOTOVITEL ROZBOR PAU TOHOTO MATERIÁLU. V SOUPISU PRACÍ PLATÍ PŘEDPOKLAD, SE JEDNÁ O KATAGORII ZAS-T4; nebezpečný odpad odstranění OKD v položce: 113338.RX1; poplatek za skládku 014132 odstranění PMD v položce: 113338.RX2; poplatek za skládku 014132
VV |  |  |  | Odstranění PMD Na větvi Kaly - Tišnov ((0,070+0,075+0,050)/2)*(159+44+56+30)=28,178 [B] Odstranění zejména okrajů vozovky pro umožnění napojení nových vrstev zazubením: Na větvi Kaly - Tišnov v místech začátku rušených napojení ((0,070+0,075+0,050)/2)*(239+222)=44,948 [A] ((průměrná tl. odstraňovaných vrstev dle diagnostiky)*(plocha dle ACAD) přesná lokalizace viz. výměry.dwg Celkem: B+A=73,126 [C]
TS |  |  |  | Položka zahrnuje veškerou manipulaci s vybouranou sutí a s vybouranými hmotami vč. uložení na skládku. Nezahrnuje poplatek za skládku, který se vykazuje v položce 0141** (s výjimkou malého množství bouraného materiálu, kde je možné poplatek zahrnout do jednotkové ceny bourání – tento fakt musí být uveden v doplňujícím textu k položce).
P | 64 | 18222 | R | ROZPROSTŘENÍ ORNICE VE SVAHU V TL DO 0,15M | M2 | 563 | 0 |  |  | 2
PP |  |  |  | Včetně zajištění vhodného materiálu manipuce s ním rozvoz, vytvoření dočasných skládek vzdálených max 50m vodorovná a svislá přeprava, rozprostření .
VV |  |  |  | oblast rozprostření ornice - plochy ve svahu - tl. 0,15m 3735m2 = 560m3 potřebného mat. oblast rozprostření ornice - vodorovné plochy - tl. 0,15m 407m2 = 61m3 potřebného mat. oblast rozprostření ornice - vodorovné plochy rekultivace - tl. 0,5m 876m2 = 438 m3 potřebného mat. celková potřebná kubatura 1059m3 z položky "SO 001 12110" bude použito 476m3 tedy vystačí na 3172 m2 3735-3172=563,000 [A] potřebná plocha mínus plocha již v položce "18222" Dle ACAD
TS |  |  |  | položka zahrnuje: nutné přemístění ornice z dočasných skládek vzdálených do 50m rozprostření ornice v předepsané tloušťce ve svahu přes 1:5
P | 65 | 18232 | R1 | ROZPROSTŘENÍ ORNICE V ROVINĚ V TL DO 0,15M | M2 | 407 | 0 |  |  | 2
PP |  |  |  | Včetně zajištění vhodného materiálu a manipuce s ním rozvoz, vodorovná a svislá přeprava, rozprostření .
VV |  |  |  | oblast rozprostření ornice - plochy ve svahu - tl. 0,15m 3735m2 = 560m3 potřebného mat. oblast rozprostření ornice - vodorovné plochy - tl. 0,15m 407m2 = 61m3 potřebného mat. oblast rozprostření ornice - vodorovné plochy rekultivace - tl. 0,5m 876m2 = 438 m3 potřebného mat. celková potřebná kubatura 1059m3 407=407,000 [A] Dle ACAD
TS |  |  |  | položka zahrnuje: nutné přemístění ornice z dočasných skládek vzdálených do 50m rozprostření ornice v předepsané tloušťce v rovině a ve svahu do 1:5
P | 66 | 18235 |  | ROZPROSTŘENÍ ORNICE V ROVINĚ V TL DO 0,50M | M2 | 876 | 0 |  |  | 2
PP |  |  |  | Včetně zajištění vhodného materiálu!!! manipuce s ním rozvoz, vytvoření dočasných skládek vzdálených max 50m vodorovná a svislá přeprava, rozprostření .
VV |  |  |  | oblast rozprostření ornice - plochy ve svahu - tl. 0,15m 3735m2 = 560m3 potřebného mat. oblast rozprostření ornice - vodorovné plochy - tl. 0,15m 407m2 = 61m3 potřebného mat. oblast rozprostření ornice - vodorovné plochy rekultivace - tl. 0,5m 876m2 = 438 m3 potřebného mat. celková potřebná kubatura 1059m3 876=876,000 [A] Dle ACAD
TS |  |  |  | položka zahrnuje: nutné přemístění ornice z dočasných skládek vzdálených do 50m rozprostření ornice v předepsané tloušťce v rovině a ve svahu do 1:5
P | 74 | 113338 | RX1 | ODSTRAN PODKL ZPEVNĚNÝCH PLOCH S ASFALT POJIVEM, ODVOZ DO 20KM | M3 | 102.776 | 0 |  |  | 2
PP |  |  |  | Odstranění vrstvy OKD dle diagnostiky č. 0821 - V195079; provedena firmou IMOS jenž je nedílnou součástí dokumentace Včetně odvozu v režii zhotovitele, odvozná vzdálenost v režii zhotovitele (předpoklad nebezpečný odpad viz. níže; příplatek za odvoz v pol. "11333B") PŘI ODSTRAŇOVÁNÍ TÉTO VRSTVY ZAJISTÍ ZHOTOVITEL ROZBOR PAU TOHOTO MATERIÁLU. V SOUPISU PRACÍ PLATÍ PŘEDPOKLAD, SE JEDNÁ O KATAGORII ZAS-T4; nebezpečný odpad odstranění OKD v položce: 113338.RX1; poplatek za skládku 014132 odstranění PMD v položce: 113338.RX2 poplatek za skládku 014132
VV |  |  |  | Odstranění OKD Na větvi Kaly - Tišnov ((0,035+0,02)/2)*(159+44+56+30)=7,948 [B] Odstranění zejména okrajů vozovky pro umožnění napojení nových vrstev zazubením: Na větvi Kaly - Tišnov v místech začátku rušených napojení ((0,035+0,02)/2)*(239+222)=12,678 [A] Na větvi Kaly - Štěpánovice a Tišnov Štěpánovice (0,05)*(415+1228)=82,150 [C] ((průměrná tl. odstraňovaných vrstev dle diagnostiky)*(plocha dle ACAD) přesná lokalizace viz. výměry.dwg Celkem: B+A+C=102,776 [D]
TS |  |  |  | Položka zahrnuje veškerou manipulaci s vybouranou sutí a s vybouranými hmotami vč. uložení na skládku. Nezahrnuje poplatek za skládku, který se vykazuje v položce 0141** (s výjimkou malého množství bouraného materiálu, kde je možné poplatek zahrnout do jednotkové ceny bourání – tento fakt musí být uveden v doplňujícím textu k položce).
P | 76 | 113335 |  | ODSTRAN PODKL ZPEVNĚNÝCH PLOCH S ASFALT POJIVEM, ODVOZ DO 8KM | M3 | 215.606 | 0 |  |  | 2
PP |  |  |  | Odstranění vrstvy OK dle diagnostiky č. 0821 - V195079; provedena firmou IMOS jenž je nedílnou součástí dokumentace PŘI ODSTRAŇOVÁNÍ TÉTO VRSTVY ZAJISTÍ ZHOTOVITEL ROZBOR PAU TOHOTO MATERIÁLU. V SOUPISU PRACÍ PLATÍ PŘEDPOKLAD, SE JEDNÁ O KATAGORII ZAS-T1; poplatek za skládku v položce "014102.3" pozn: odstranění OKD v položce: 113338.A; poplatek za skládku 014132 odstranění PMD v položce: 113338.B poplatek za skládku 014132
VV |  |  |  | Odstranění OK Na větvi Kaly - Tišnov ((0,075+0,040+0,026+0,045)/4)*(159+44+56+30)=13,439 [B] Odstranění zejména okrajů vozovky pro umožnění napojení nových vrstev zazubením: Na větvi Kaly - Tišnov v místech začátku rušených napojení ((0,075+0,040+0,026+0,045)/4)*(239+222)=21,437 [A] Na větvi Kaly - Štěpánovice a Tišnov Štěpánovice (0,11)*(415+1228)=180,730 [C] (průměrná tl. odstraňovaných vrstev dle diagnostiky)*(plocha dle ACAD) přesná lokalizace viz. výměry.dwg Celkem: B+A+C=215,606 [D]
TS |  |  |  | Položka zahrnuje veškerou manipulaci s vybouranou sutí a s vybouranými hmotami vč. uložení na skládku. Nezahrnuje poplatek za skládku, který se vykazuje v položce 0141** (s výjimkou malého množství bouraného materiálu, kde je možné poplatek zahrnout do jednotkové ceny bourání – tento fakt musí být uveden v doplňujícím textu k položce).
P | 77 | 113345 |  | ODSTRAN PODKL ZPEVNĚNÝCH PLOCH S CEM POJIVEM, ODVOZ DO 8KM | M3 | 67.5 | 0 |  |  | 2
PP |  |  |  | Odstranění vrstvy cb (vrstva s kameny zrno 60 - 200mm) dle diagnostiky č. 0821 - V195079; provedena firmou IMOS jenž je nedílnou součástí dokumentace poplatek za skládku v položce "014102.4"
VV |  |  |  | Odstranění podkladních vrstev cb (vrstva s kameny zrno 60 - 200mm) Na větvi Kaly - Tišnov (0,09)*(159+44+56+30)=26,010 [B] Odstranění zejména okrajů vozovky pro umožnění napojení nových vrstev zazubením: Na větvi Kaly - Tišnov v místech začátku rušených napojení (0,09)*(239+222)=41,490 [A] (průměrná tl. odstraňovaných vrstev dle diagnostiky)*(plocha dle ACAD) přesná lokalizace viz. výměry.dwg Celkem: B+A=67,500 [C]
TS |  |  |  | Položka zahrnuje veškerou manipulaci s vybouranou sutí a s vybouranými hmotami vč. uložení na skládku. Nezahrnuje poplatek za skládku, který se vykazuje v položce 0141** (s výjimkou malého množství bouraného materiálu, kde je možné poplatek zahrnout do jednotkové ceny bourání – tento fakt musí být uveden v doplňujícím textu k položce).
P | 80 | 11333B |  | ODSTRANĚNÍ PODKLADU ZPEVNĚNÝCH PLOCH S ASFALT POJIVEM - DOPRAVA | tkm | 16886.4 | 0 |  |  | 2
PP |  |  |  | Příplatek za dopravu u vybraných položek:
VV |  |  |  | "113338.RX1" 102,8*2,4*40=9 868,800 [A] "113338.RX2" 73,1*2,4*40=7 017,600 [B] [m3]*[t/m3]*[km]=[tkm] Celkem: A+B=16 886,400 [C]
TS |  |  |  | Položka zahrnuje samostatnou dopravu suti a vybouraných hmot. Množství se určí jako součin hmotnosti [t] a požadované vzdálenosti [km].
P | 81 | 17180 | B | ULOŽENÍ SYPANINY DO NÁSYPŮ Z NAKUPOVANÝCH MATERIÁLŮ | M3 | 129 | 0 |  |  | 2
PP |  |  |  | NÁSYPOVÝ MATERIÁL - ZEMINA VHODNÁ DO AKTIVNÍ ZÓNY DLE ČSN 736133
VV |  |  |  | zřízení klínů pod nezpevněnou krajnicí Větev Kaly - Tišnov 108=108,000 [A] planimetrováním příčných řezů větev od Štěpánovic 21=21,000 [B] planimetrováním příčných řezů Celkem: A+B=129,000 [C] Planimetrováním příčných řezů ACAD
TS |  |  |  | položka zahrnuje: - kompletní provedení zemní konstrukce (násypového tělesa včetně aktivní zóny) včetně nákupu a dopravy materiálu dle zadávací dokumentace - úprava ukládaného materiálu vlhčením, tříděním, promícháním nebo vysoušením, příp. jiné úpravy za účelem zlepšení jeho mech. vlastností - hutnění i různé míry hutnění - ošetření úložiště po celou dobu práce v něm vč. klimatických opatření - ztížení v okolí vedení, konstrukcí a objektů a jejich dočasné zajištění - ztížení provádění vč. hutnění ve ztížených podmínkách a stísněných prostorech - ztížené ukládání sypaniny pod vodu - ukládání po vrstvách a po jiných nutných částech (figurách) vč. dosypávek - spouštění a nošení materiálu - výměna částí zemní konstrukce znehodnocené klimatickými vlivy - ruční hutnění a výplň jam a prohlubní v podloží - úprava, očištění, ochrana a zhutnění podloží - svahování, hutnění a uzavírání povrchů svahů - zřízení lavic na svazích - udržování úložiště a jeho ochrana proti vodě - odvedení nebo obvedení vody v okolí úložiště a v úložišti - veškeré pomocné konstrukce umožňující provedení zemní konstrukce (příjezdy, sjezdy, nájezdy, lešení, podpěrné konstrukce, přemostění, zpevněné plochy, zakrytí a pod.)
P | 82 | 17180 | C | ULOŽENÍ SYPANINY DO NÁSYPŮ Z NAKUPOVANÝCH MATERIÁLŮ | M3 | 1671 | 0 |  |  | 2
PP |  |  |  | NÁSYPOVÝ MATERIÁL - ZEMINY KLASIFIKOVANÉ PRO POUŽITELNOST DO NÁSYPU DLE ČSN 736133
VV |  |  |  | Násypy po úroveň parapláně včetně zásypu svahových stupňů Větev Kaly - Tišnov 1372=1 372,000 [A] planimetrováním příčných řezů větev od Štěpánovic 299=299,000 [B] planimetrováním příčných řezů Celkem: A+B=1 671,000 [C] Planimetrováním příčných řezů ACAD
TS |  |  |  | položka zahrnuje: - kompletní provedení zemní konstrukce (násypového tělesa včetně aktivní zóny) včetně nákupu a dopravy materiálu dle zadávací dokumentace - úprava ukládaného materiálu vlhčením, tříděním, promícháním nebo vysoušením, příp. jiné úpravy za účelem zlepšení jeho mech. vlastností - hutnění i různé míry hutnění - ošetření úložiště po celou dobu práce v něm vč. klimatických opatření - ztížení v okolí vedení, konstrukcí a objektů a jejich dočasné zajištění - ztížení provádění vč. hutnění ve ztížených podmínkách a stísněných prostorech - ztížené ukládání sypaniny pod vodu - ukládání po vrstvách a po jiných nutných částech (figurách) vč. dosypávek - spouštění a nošení materiálu - výměna částí zemní konstrukce znehodnocené klimatickými vlivy - ruční hutnění a výplň jam a prohlubní v podloží - úprava, očištění, ochrana a zhutnění podloží - svahování, hutnění a uzavírání povrchů svahů - zřízení lavic na svazích - udržování úložiště a jeho ochrana proti vodě - odvedení nebo obvedení vody v okolí úložiště a v úložišti - veškeré pomocné konstrukce umožňující provedení zemní konstrukce (příjezdy, sjezdy, nájezdy, lešení, podpěrné konstrukce, přemostění, zpevněné plochy, zakrytí a pod.)
P | 83 | 18232 | R2 | ROZPROSTŘENÍ ORNICE V ROVINĚ V TL DO 0,15M | M2 | 586.5 | 0 |  |  | 2
PP |  |  |  | Včetně zajištění vhodného materiálu a manipuce s ním rozvoz, vodorovná a svislá přeprava, rozprostření .
VV |  |  |  | rozšíření ohumusování výcházející z požadavků SÚS oproti předešlému stupni PD ("vnitřní" část křižovatky) 586,5=586,500 [A]
TS |  |  |  | položka zahrnuje: nutné přemístění ornice z dočasných skládek vzdálených do 50m rozprostření ornice v předepsané tloušťce v rovině a ve svahu do 1:5
SD |  | 5 |  | Komunikace
P | 32 | 56333 |  | VOZOVKOVÉ VRSTVY ZE ŠTĚRKODRTI TL. DO 150MM | M2 | 2743 | 0 |  |  | 2
PP |  |  |  | Štěrkodrť ŠDa 0/63 Ge tl. min 150 mm, dle ČSN 73 6126-1
VV |  |  |  | Větev Kaly - Tišnov 1986=1 986,000 [A] planimetrováním příčných řezů větev od Štěpánovic 757=757,000 [B] planimetrováním příčných řezů Celkem: A+B=2 743,000 [C] Planimetrováním příčných řezů ACAD
TS |  |  |  | - dodání kameniva předepsané kvality a zrnitosti - rozprostření a zhutnění vrstvy v předepsané tloušťce - zřízení vrstvy bez rozlišení šířky, pokládání vrstvy po etapách - nezahrnuje postřiky, nátěry
P | 33 | 56334 |  | VOZOVKOVÉ VRSTVY ZE ŠTĚRKODRTI TL. DO 200MM | M2 | 2638.02 | 0 |  |  | 2
PP |  |  |  | Štěrkodrť ŠDa 0/32 Ge tl. 200 mm min 2000 mm, dle ČSN 73 6126-1
VV |  |  |  | Větev Kaly - Tišnov 1579*1,05=1 657,950 [A] Plocha ze situace * koeficient rozšíření oproti vrstvě obrusu v barevné situaci větev od Štěpánovic 933,4*1,05=980,070 [B] Plocha ze situace * koeficient rozšíření oproti vrstvě obrusu v barevné situaci Celkem: A+B=2 638,020 [C]
TS |  |  |  | - dodání kameniva předepsané kvality a zrnitosti - rozprostření a zhutnění vrstvy v předepsané tloušťce - zřízení vrstvy bez rozlišení šířky, pokládání vrstvy po etapách - nezahrnuje postřiky, nátěry
P | 34 | 56933 |  | ZPEVNĚNÍ KRAJNIC ZE ŠTĚRKODRTI TL. DO 150MM | M2 | 870 | 0 |  |  | 2
PP |  |  |  | ZPEVNĚNÍ KRAJNICE ŠTĚRKODRTÍ 0/32, TL. 150 mm
VV |  |  |  | Větev Kaly - Tišnov 682=682,000 [A] Plocha ze situace ACAD větev od Štěpánovic 188=188,000 [B] Plocha ze situace ACADCelkem: Celkem: A+B=870,000 [C]
TS |  |  |  | - dodání kameniva předepsané kvality a zrnitosti - rozprostření a zhutnění vrstvy v předepsané tloušťce - zřízení vrstvy bez rozlišení šířky, pokládání vrstvy po etapách
P | 37 | 572214 | A | SPOJOVACÍ POSTŘIK Z MODIFIK EMULZE DO 0,5KG/M2 | M2 | 5050.185 | 0 |  |  | 2
PP |  |  |  | Spojovací postřik z polymerem modifikované kationaktivní asfaltové emulze 0,35 kg/m2 PS-CP dle ČSN 73 6129
VV |  |  |  | Větev Kaly - Tišnov (1579+208+1814+125)*1,05=3 912,300 [A] Plocha ze situace * koeficient rozšíření oproti vrstvě obrusu v barevné situaci větev od Štěpánovic (933,4+150,3)*1,05=1 137,885 [B] Plocha ze situace * koeficient rozšíření oproti vrstvě obrusu v barevné situaci Celkem: A+B=5 050,185 [C]
TS |  |  |  | - dodání všech předepsaných materiálů pro postřiky v předepsaném množství - provedení dle předepsaného technologického předpisu - zřízení vrstvy bez rozlišení šířky, pokládání vrstvy po etapách - úpravu napojení, ukončení
P | 38 | 572214 | B | SPOJOVACÍ POSTŘIK Z MODIFIK EMULZE DO 0,5KG/M2 | M2 | 5146.379 | 0 |  |  | 2
PP |  |  |  | Spojovací postřik z polymerem modifikované kationaktivní asfaltové emulze 0,35 kg/m2 PS-CP dle ČSN 73 6129
VV |  |  |  | Větev Kaly - Tišnov (1579+208+1814+125)*1,07=3 986,820 [A] Plocha ze situace * koeficient rozšíření oproti vrstvě obrusu v barevné situaci větev od Štěpánovic (933,4+150,3)*1,07=1 159,559 [B] Plocha ze situace * koeficient rozšíření oproti vrstvě obrusu v barevné situaci Celkem: A+B=5 146,379 [C]
TS |  |  |  | - dodání všech předepsaných materiálů pro postřiky v předepsaném množství - provedení dle předepsaného technologického předpisu - zřízení vrstvy bez rozlišení šířky, pokládání vrstvy po etapách - úpravu napojení, ukončení
P | 39 | 57476 |  | VOZOVKOVÉ VÝZTUŽNÉ VRSTVY Z GEOMŘÍŽOVINY S TKANINOU | M2 | 1524 | 0 |  |  | 2
PP |  |  |  | GEOKOMPOZIT, pevnost v tahu 50kN/m v obou směrech, tažnost 3%
VV |  |  |  | (732+7+23)*2,0=1 524,000 [A] Délka dle situace ACAD* Předpokládaný přesah 1m na každou stranu Předná lokalizace předpokládaných míst dle výměry.dwg
TS |  |  |  | - dodání geomříže v požadované kvalitě a v množství včetně přesahů (přesahy započteny v jednotkové ceně) - očištění podkladu - pokládka geomříže dle předepsaného technologického předpisu
P | 41 | 574C56 |  | ASFALTOVÝ BETON PRO LOŽNÍ VRSTVY ACL 16+, 16S TL. 60MM | M2 | 5050.185 | 0 |  |  | 2
PP |  |  |  | Asfaltový beton pro obrusné vrstvy ACL 16+ tl. 60 mm dle ČSN 73 6121
VV |  |  |  | Větev Kaly - Tišnov (1579+208+1814+125)*1,05=3 912,300 [A] Plocha ze situace * koeficient rozšíření oproti vrstvě obrusu v barevné situaci větev od Štěpánovic (933,4+150,3)*1,05=1 137,885 [B] Plocha ze situace * koeficient rozšíření oproti vrstvě obrusu v barevné situaci Celkem: A+B=5 050,185 [C]
TS |  |  |  | - dodání směsi v požadované kvalitě - očištění podkladu - uložení směsi dle předepsaného technologického předpisu, zhutnění vrstvy v předepsané tloušťce - zřízení vrstvy bez rozlišení šířky, pokládání vrstvy po etapách, včetně pracovních spar a spojů - úpravu napojení, ukončení podél obrubníků, dilatačních zařízení, odvodňovacích proužků, odvodňovačů, vpustí, šachet a pod. - nezahrnuje postřiky, nátěry - nezahrnuje těsnění podél obrubníků, dilatačních zařízení, odvodňovacích proužků, odvodňovačů, vpustí, šachet a pod.
P | 42 | 574E88 |  | ASFALTOVÝ BETON PRO PODKLADNÍ VRSTVY ACP 22+, 22S TL. 90MM | M2 | 2688.268 | 0 |  |  | 2
PP |  |  |  | Asfaltový beton pro obrusné vrstvy ACP 22+ tl. 90 mm dle ČSN 73 6121
VV |  |  |  | Větev Kaly - Tišnov 1579*1,07=1 689,530 [A] Plocha ze situace * koeficient rozšíření oproti vrstvě obrusu v barevné situaci větev od Štěpánovic 933,4*1,07=998,738 [B] Plocha ze situace * koeficient rozšíření oproti vrstvě obrusu v barevné situaci Celkem: A+B=2 688,268 [C]
TS |  |  |  | - dodání směsi v požadované kvalitě - očištění podkladu - uložení směsi dle předepsaného technologického předpisu, zhutnění vrstvy v předepsané tloušťce - zřízení vrstvy bez rozlišení šířky, pokládání vrstvy po etapách, včetně pracovních spar a spojů - úpravu napojení, ukončení podél obrubníků, dilatačních zařízení, odvodňovacích proužků, odvodňovačů, vpustí, šachet a pod. - nezahrnuje postřiky, nátěry - nezahrnuje těsnění podél obrubníků, dilatačních zařízení, odvodňovacích proužků, odvodňovačů, vpustí, šachet a pod.
P | 43 | 574A34 |  | ASFALTOVÝ BETON PRO OBRUSNÉ VRSTVY ACO 11+, 11S TL. 40MM | M2 | 4809.7 | 0 |  |  | 2
PP |  |  |  | Asfaltový beton pro obrusné vrstvy ACO 11+ tl. 40 mm dle ČSN 73 6121 Včetně prořezání a zalití podélné spára a další technologické spáry vycházející z postupu pokládky jsou součástí této položky! Bude použit stejný technologický postup a zálivka jako v položkách "113764" a "931324"
VV |  |  |  | Větev Kaly - Tišnov 1579+208+1814+125=3 726,000 [A] Plocha ze situace ACAD větev od Štěpánovic 150,3+933,4=1 083,700 [B] Plocha ze situace ACADCelkem: Celkem: A+B=4 809,700 [C]
TS |  |  |  | - dodání směsi v požadované kvalitě - očištění podkladu - uložení směsi dle předepsaného technologického předpisu, zhutnění vrstvy v předepsané tloušťce - zřízení vrstvy bez rozlišení šířky, pokládání vrstvy po etapách, včetně pracovních spar a spojů - úpravu napojení, ukončení podél obrubníků, dilatačních zařízení, odvodňovacích proužků, odvodňovačů, vpustí, šachet a pod. - nezahrnuje postřiky, nátěry - nezahrnuje těsnění podél obrubníků, dilatačních zařízení, odvodňovacích proužků, odvodňovačů, vpustí, šachet a pod.
SD |  | 9 |  | Ostatní konstrukce a práce
P | 29 | 93808 |  | OČIŠTĚNÍ VOZOVEK ZAMETENÍM | M2 | 2305 | 0 |  |  | 2
PP |  |  |  | Bude provedeno z důvodů vizuální prohlídky a určení rozsahu sanací na KD stavby.
VV |  |  |  | 2153+152=2 305,000 [A] Plocha dle ACAD
TS |  |  |  | položka zahrnuje očištění předepsaným způsobem včetně odklizení vzniklého odpadu v režii zhotovitele
P | 30 | 93811 |  | OČIŠTĚNÍ ASFALTOVÝCH VOZOVEK UMYTÍM VODOU | M2 | 2305 | 0 |  |  | 2
PP |  |  |  | Bude provedeno z důvodů vizuální prohlídky a určení rozsahu sanací na KD stavby.
VV |  |  |  | 2153+152=2 305,000 [A] Plocha dle ACAD
TS |  |  |  | položka zahrnuje očištění předepsaným způsobem včetně odklizení vzniklého odpadu v režii zhotovitele
P | 44 | 9113B1 |  | SVODIDLO OCEL SILNIČ JEDNOSTR, ÚROVEŇ ZADRŽ H1 -DODÁVKA A MONTÁŽ | M | 220 | 0 |  |  | 2
PP |  |  |  | OCELOVÉ SVODIDLO JEDNOSTRANNÉ - NOVÉ, (ÚROVEŇ ZADRŽENÍ H1) VÝŠKA 0,75m S NÁSTAVCEM SMĚR.SLOUPKU POUŽIJE SE TAKOVÝ TYP SVODIDLA, KTERÉ LZE PRO DANOU ÚROVEŇ ZADRŽENÍ OSADIT NA DANOU "NORMOVOU" KRAJNICI
VV |  |  |  | 112+108=220,000 [A] Celková délka dle situace ACAD
TS |  |  |  | položka zahrnuje: - kompletní dodávku všech dílů ocelového svodidla s předepsanou povrchovou úpravou včetně spojovacích prvků - montáž a osazení svodidla, osazení sloupků zaberaněním nebo osazením do betonových bloků (včetně betonových bloků a nutných zemních prací - ukončení zapuštěním do betonových bloků (včetně betonového bloku a nutných zemních prací) nebo koncovkou - přechod na jiný typ svodidla nebo přes mostní závěr - ochranu proti bludným proudům a vývody pro jejich měření nezahrnuje odrazky nebo retroreflexní fólie
P | 45 | 91228 | A | SMĚROVÉ SLOUPKY Z PLAST HMOT VČETNĚ ODRAZNÉHO PÁSKU | KUS | 66 | 0 |  |  | 2
PP |  |  |  | bílé sloupky
VV |  |  |  | 66=66,000 [A] Počet dle situace ACAD
TS |  |  |  | položka zahrnuje: - dodání a osazení sloupku včetně nutných zemních prací - vnitrostaveništní a mimostaveništní doprava - odrazky plastové nebo z retroreflexní fólie
P | 47 | 91238 |  | SMĚROVÉ SLOUPKY Z PLAST HMOT - NÁSTAVCE NA SVODIDLA VČETNĚ ODRAZNÉHO PÁSKU | KUS | 15 | 0 |  |  | 2
PP |  |  |  | nástavec směrového sloupku na svodidle
VV |  |  |  | 15=15,000 [A] Počet dle situace ACAD
TS |  |  |  | položka zahrnuje: - dodání a osazení sloupku včetně nutných zemních prací - vnitrostaveništní a mimostaveništní doprava - odrazky plastové nebo z retroreflexní fólie
P | 48 | 914131 |  | DOPRAVNÍ ZNAČKY ZÁKLADNÍ VELIKOSTI OCELOVÉ FÓLIE TŘ 2 - DODÁVKA A MONTÁŽ | KUS | 14 | 0 |  |  | 2
PP |  |  |  | Nové
VV |  |  |  | 10+4=14,000 [A] Dle situace dopravního značení ACAD
TS |  |  |  | položka zahrnuje: - dodávku a montáž značek v požadovaném provedení
P | 49 | 914132 |  | DOPRAVNÍ ZNAČKY ZÁKLADNÍ VELIKOSTI OCELOVÉ FÓLIE TŘ 2 - MONTÁŽ S PŘEMÍSTĚNÍM | KUS | 2 | 0 |  |  | 2
PP |  |  |  | Přesun stávajících značek
VV |  |  |  | 1+1=2,000 [A] Dle situace dopravního značení ACAD
TS |  |  |  | položka zahrnuje: - dopravu demontované značky z dočasné skládky - osazení a montáž značky na místě určeném projektem - nutnou opravu poškozených částí nezahrnuje dodávku značky
P | 50 | 914133 |  | DOPRAVNÍ ZNAČKY ZÁKLADNÍ VELIKOSTI OCELOVÉ FÓLIE TŘ 2 - DEMONTÁŽ | KUS | 18 | 0 |  |  | 2
PP
VV |  |  |  | 12+4=16,000 [B] rušené 2=2,000 [C]přemístěné Celkem: B+C=18,000 [D] Dle situace dopravního značení ACAD
TS |  |  |  | Položka zahrnuje odstranění, demontáž a odklizení materiálu s odvozem na předepsané místo
P | 51 | 914431 |  | DOPRAVNÍ ZNAČKY 100X150CM OCELOVÉ FÓLIE TŘ 2 - DODÁVKA A MONTÁŽ | KUS | 2 | 0 |  |  | 2
PP |  |  |  | Nové
VV |  |  |  | 2=2,000 [A] Dle situace dopravního značení ACAD
TS |  |  |  | položka zahrnuje: - dodávku a montáž značek v požadovaném provedení
P | 52 | 914911 |  | SLOUPKY A STOJKY DOPRAVNÍCH ZNAČEK Z OCEL TRUBEK SE ZABETONOVÁNÍM - DODÁVKA A MONTÁŽ | KUS | 13 | 0 |  |  | 2
PP
VV |  |  |  | II/385 pravá 2sloupky IS3a + původní IS3c pravá 1sloupek P1 + B20a pravá 2sloupky IP19 pravá 2sloupky IP18b levá 1sloupek IS24a levá 1sllupek P1 levá původní sloupek B20a levá původní 2 sloupky IS3a + IS 3c II/387 pravá původní 2 sloupky is3b + is3c pravá 1sloupek P4 13=13,000 [A] opění dle přip. SUS Dle situace dopravního značení ACAD
TS |  |  |  | položka zahrnuje: - sloupky a upevňovací zařízení včetně jejich osazení (betonová patka, zemní práce)
P | 54 | 914913 |  | SLOUPKY A STOJKY DZ Z OCEL TRUBEK ZABETON DEMONTÁŽ | KUS | 13 | 0 |  |  | 2
PP
VV |  |  |  | II/385 pravá 2sloupky IS 3C + IS 3A pravá 2sloupky IP 22 pravá 1sloupek P3 levá 1 sloupek a22 + e13 levá 1 sloupek p2 + z3 pravá 1sloupek p4 levá 1sloupke z3 levá 1ponechaný sloupek is 24b levá 2ponechané sloupky is 3a + is 3b + is3b II/387 pravá 2ponechané sloupky is 3a + ia3c pravá 1sloupek p4 levá 1sloupek p4 11+2doplnění dle přip. SUS=13,000 [A] Dle situace dopravního značení ACAD
TS |  |  |  | Položka zahrnuje odstranění, demontáž a odklizení materiálu s odvozem na předepsané místo
P | 55 | 915111 |  | VODOROVNÉ DOPRAVNÍ ZNAČENÍ BARVOU HLADKÉ - DODÁVKA A POKLÁDKA | M2 | 514.009 | 0 |  |  | 2
PP |  |  |  | předznačení barvou bílé, vč. retroreflexní úpravy, musí splňovat ČSN EN 1436 a TP 70
VV |  |  |  | V1a(0,125) 989*0,125=123,625 [A] V2b(1,5/1,5/0,25) 0,5*84*0,25=10,500 [B] V2b(3/1,5/0,125) 0,6667*169*0,125=14,084 [C] V4(0,25) 922*0,25=230,500 [D] V5(0,5) 3,4*0,5=1,700 [E] V9a 14*1,5=21,000 [F] V9c 3*4,2=12,600 [G] V13 100=100,000 [H] Celkem: A+B+C+D+E+F+G+H=514,009 [I]
TS |  |  |  | položka zahrnuje: - dodání a pokládku nátěrového materiálu (měří se pouze natíraná plocha) - předznačení a reflexní úpravu
P | 56 | 915231 |  | VODOR DOPRAV ZNAČ PLASTEM PROFIL ZVUČÍCÍ - DOD A POKLÁDKA | M2 | 514.009 | 0 |  |  | 2
PP |  |  |  | bílé, vč. retroreflexní úpravy, musí splňovat ČSN EN 1436 a TP 70
VV |  |  |  | V1a(0,125) 989*0,125=123,625 [A] V2b(1,5/1,5/0,25) 0,5*84*0,25=10,500 [B] V2b(3/1,5/0,125) 0,6667*169*0,125=14,084 [C] V4(0,25) 922*0,25=230,500 [D] V5(0,5) 3,4*0,5=1,700 [E] V9a 14*1,5=21,000 [F] V9c 3*4,2=12,600 [G] V13 100=100,000 [H] Celkem: A+B+C+D+E+F+G+H=514,009 [I]
TS |  |  |  | položka zahrnuje: - dodání a pokládku nátěrového materiálu (měří se pouze natíraná plocha) - předznačení a reflexní úpravu
P | 58 | 919114 |  | ŘEZÁNÍ ASFALTOVÉHO KRYTU VOZOVEK TL DO 200MM | M | 762 | 0 |  |  | 2
PP |  |  |  | Prořezání asfaltů v místě napojení stávajících a nových konstrukčních vrstev Řezání stávajícího krytu pro bourání stávajícího asfaltového krytu.
VV |  |  |  | 732+7+23=762,000 [A] Délka dle situace ACAD Předná lokalizace předpokládaných míst dle výměry.dwg
TS |  |  |  | položka zahrnuje řezání vozovkové vrstvy v předepsané tloušťce, včetně spotřeby vody
P | 65 | 931324 |  | TĚSNĚNÍ DILATAČ SPAR ASF ZÁLIVKOU MODIFIK PRŮŘ DO 400MM2 | M | 22.1 | 0 |  |  | 2
PP |  |  |  | těsnění s spáry. (prořezání v položce "113764") typ N2 dle ČSN EN 14188-1 (podélná spára a další technologické spáry vycházející z postupu pokládky jsou součástí položek nových asf. vrstev!)
VV |  |  |  | Začátek, konec, napojení nových asf. na staré: 7,4+7,5+7,2=22,100 [A] Délka dle situace ACAD
TS |  |  |  | položka zahrnuje dodávku a osazení předepsaného materiálu, očištění ploch spáry před úpravou, očištění okolí spáry po úpravě nezahrnuje těsnící profil
P | 68 | 912A8 |  | BALISETY Z PLASTICKÝCH HMOT | KUS | 30 | 0 |  |  | 2
PP |  |  |  | Z11h barvy zelené
VV |  |  |  | 30=30,000 [A] Počet dle situace ACAD
TS |  |  |  | položka zahrnuje: - dodání a osazení balisety včetně nutných zemních prací - vnitrostaveništní a mimostaveništní dopravu - odrazky plastové nebo z retroreflexní fólie
P | 69 | 914433 |  | DOPRAVNÍ ZNAČKY 100X150CM OCELOVÉ FÓLIE TŘ 2 - DEMONTÁŽ | KUS | 1 | 0 |  |  | 2
PP
VV |  |  |  | 1=1,000 [A] Dle situace dopravního značení ACAD
TS |  |  |  | Položka zahrnuje odstranění, demontáž a odklizení materiálu s odvozem na předepsané místo

## SO 101_101.2
ASPE10 | [9 empty] | 3
|  |  |  | Soupis prací objektu | [5 empty] | 3
S | Stavba: | II/385xII/387 |  | Předklášteří, úprava křižovatky - uznatelné náklady, po DI č. I |  |  | 101.2 |  | 0,00 | 2
O | Objekt: | SO 101 |  | Úprava křižovatky |  |  |  |  | 15,00 | 2
O1 | Rozpočet: | 101.2 |  | Typ "1" sanace samostatných trhlin dle TP115 (8.2.1.2) |  |  |  |  | 21,00 | 2
Typ | Poř. číslo | Kód položky | Varianta | Název položky | MJ | Množství | Jednotková cena
[7 empty] | Jednotková | Celkem
0 | 1 | 2 | 3 | 4 | 5 | 6 | 9 | 10
SD |  | 5 |  | Komunikace
P | 1 | 572224 | X | SPOJOVACÍ POSTŘIK Z MODIFIK EMULZE DO 1,0KG/M2 | M2 | 345.75 | 0 |  |  | 2
PP |  |  |  | Jen se souhlasem investora! (Předpoklad 5% z celkové plochy přepočteno na délku trhlin, uprava v šířce 0,5m, jedna trhlina v upravované šířce) postřik modifikovanou asfaltovou emulzí tak, aby množství asfaltu činilo 1,0-1,5 kg/m2 (dle struktury povrchu) do něhož se položí pásy výztužné vložky se vzájemným dotykem a řádně přitlačí válečkem. postup bude proveden dle TP 115 (8.2.1.2)
VV |  |  |  | 0,15*2305=345,750 [A] 15 procent celkové plochy
TS |  |  |  | - dodání všech předepsaných materiálů pro postřiky v předepsaném množství - provedení dle předepsaného technologického předpisu - zřízení vrstvy bez rozlišení šířky, pokládání vrstvy po etapách - úpravu napojení, ukončení
P | 2 | 57476 | X | VOZOVKOVÉ VÝZTUŽNÉ VRSTVY Z GEOMŘÍŽOVINY S TKANINOU | M2 | 345.75 | 0 |  |  | 2
PP |  |  |  | Jen se souhlasem investora! (Předpoklad 5% z celkové plochy přepočteno na délku trhlin, uprava v šířce 0,5m, jedna trhlina v upravované šířce) pásy výztužné vložky se vzájemným dotykem dle specifikace uvedéné niže. Dle TP 115 (7.2.5; 8.2.3.1; 8.2.1.2)
VV |  |  |  | Součást asfaltové pružné membrány skládající se z geotextilie a dvouosé geomříže, které prošitím nebo tepelným spojením musí tvořit jediný celek. Indexová pevnost */ min 50 kN - ISO 3341 Pevnost v tahu min. 20kN - ČSN EN ISO 10319 Indexová tažnost */ max 3% ISO 3341 Tažnost max 5% ČSN EN ISO 10319 Velikost oka geomříže min. 30 x 30 mm */ Indexové údaje lze použít pouze pro výrobky ze skelných vláken 0,15*2305=345,750 [A] 15 procent celkové plochy
TS |  |  |  | - dodání geomříže v požadované kvalitě a v množství včetně přesahů (přesahy započteny v jednotkové ceně) - očištění podkladu - pokládka geomříže dle předepsaného technologického předpisu
P | 3 | 577A2 | X | VÝSPRAVA TRHLIN ASFALTOVOU ZÁLIVKOU MODIFIK | M | 691.5 | 0 |  |  | 2
PP |  |  |  | Jen se souhlasem investora! (Předpoklad 5% z celkové plochy přepočteno na délku trhlin, uprava v šířce 0,5m, jedna trhlina v upravované šířce) Položka zahrnuje veškeré nutné práce a materiály dle TP 115 (8.2.1.2). a) pomocí kotouče nebo frézky se trhliny proříznou, vyčistí, v případě nutnosti předtěsní, svislé stěny se opatří penetračně adhezním nátěrem a vytvořené komůrky se zalijí pružnou asfaltovou zálivkovou hmotou, b) pomocí horkovzdušného zařízení se trhlina vyčistí, nahřeje a následně zalije pružnou asfaltovou zálivkovou hmotou.
VV |  |  |  | (0,15*2305)/0,5=691,500 [A] (15 procent celkové plochy)/přepočteno na délku
TS |  |  |  | - vyfrézování drážky šířky do 20mm hloubky do 40mm - vyčištění - nátěr - výplň předepsanou zálivkovou hmotou
SD |  | 9 |  | Ostatní konstrukce a práce
P | 4 | 93818 | X | OČIŠTĚNÍ ASFALT VOZOVEK ZAMETENÍM | M2 | 345.75 | 0 |  |  | 2
PP |  |  |  | Jen se souhlasem investora! (Předpoklad 5% z celkové plochy přepočteno na délku trhlin, uprava v šířce 0,5m, jedna trhlina v upravované šířce) Očištění vozovky ve vytypovaných úsecích. Postup bude proveden dle TP 115 (8.2.1.2)
VV |  |  |  | 0,15*2305=345,750 [A] 15 procent celkové plochy
TS |  |  |  | položka zahrnuje očištění předepsaným způsobem včetně odklizení vzniklého odpadu v režii zhotovitele

## SO 101_101.3
ASPE10 | [9 empty] | 3
|  |  |  | Soupis prací objektu | [5 empty] | 3
S | Stavba: | II/385xII/387 |  | Předklášteří, úprava křižovatky - uznatelné náklady, po DI č. I |  |  | 101.3 |  | 0,00 | 2
O | Objekt: | SO 101 |  | Úprava křižovatky |  |  |  |  | 15,00 | 2
O1 | Rozpočet: | 101.3 |  | Typ "2" sanace samostatných trhlin dle TP115 (8.2.3.1) |  |  |  |  | 21,00 | 2
Typ | Poř. číslo | Kód položky | Varianta | Název položky | MJ | Množství | Jednotková cena
[7 empty] | Jednotková | Celkem
0 | 1 | 2 | 3 | 4 | 5 | 6 | 9 | 10
SD |  | 5 |  | Komunikace
P | 1 | 572222 | X | SPOJOVACÍ POSTŘIK Z MODIFIK ASFALTU DO 1,0KG/M2 | M2 | 461 | 0 |  |  | 2
PP |  |  |  | Jen se souhlasem investora! (Předpoklad 10% z celkové plochy přepočteno na délku trhlin, šířky 0,5m, dvě trhliny v upravované šířce) spojovací postřik tak, aby množství asfaltu činilo 0,8 - 1,0 kg/m2 Postup bude proveden dle TP 115 (8.2.3.1)
VV |  |  |  | 0,2*2305=461,000 [A] 20 procent celkové plochy
TS |  |  |  | - dodání všech předepsaných materiálů pro postřiky v předepsaném množství - provedení dle předepsaného technologického předpisu - zřízení vrstvy bez rozlišení šířky, pokládání vrstvy po etapách - úpravu napojení, ukončení
P | 2 | 57327 | RX | MIKROKOBEREC JEDNOVRSTVÝ FRAKCE KAMENIVA 0/8 | M2 | 461 | 0 |  |  | 2
PP |  |  |  | Jen se souhlasem investora! (Předpoklad 10% z celkové plochy přepočteno na délku trhlin, šířky 0,5m, dvě trhliny v upravované šířce) asfaltová pružná membrána, tzn. postřik za horka vysoce modifikovaným asfaltem speciálně pro tento účel vyrobeným (s parametry splňujícími požadavky tabulky 1 těchto TP) v množství 2,5 - 3,0 kg/m2 s následným podrcením HDK frakce 8/11 v množství 6,0 kg/m2, Postup bude proveden dle TP 115 (8.2.3.1)
VV |  |  |  | 0,2*2305=461,000 [A] 20 procent celkové plochy
TS |  |  |  | Položka zahrnuje: - očištění povrchu podkladu, zakrytí poklopů, mříží a pod. - dodání veškerého potřebného materiálu (kamenivo předepsané frakce, emulze, přísady, voda) - pokládku jedné vrstvy (tloušťka je dána frakcí použitého kameniva) - zhutnění (pokud je předepsáno zadávací dokumentací) Položka nezahrnuje odstranění vodorovného dopravního zančení a spojovací postřik
P | 3 | 577A2 | X | VÝSPRAVA TRHLIN ASFALTOVOU ZÁLIVKOU MODIFIK | M | 922 | 0 |  |  | 2
PP |  |  |  | Jen se souhlasem investora! (Předpoklad 10% z celkové plochy přepočteno na délku trhlin, šířky 0,5m, dvě trhliny v upravované šířce) trhliny proříznuty na šířku 10 - 30 mm dle šířky původní trhliny a hloubku 35 mm, řádně vyčištěny, opatřeny penetračně adhezním nátěrem a zality pružnou asfaltovou zálivkovou hmotou s mírným přelitím. Postup bude proveden dle TP 115 (8.2.3.1)
VV |  |  |  | (0,2*2305)/0,5=922,000 [A] (20 procent celkové plochy)/přepočteno na délku
TS |  |  |  | - vyfrézování drážky šířky do 20mm hloubky do 40mm - vyčištění - nátěr - výplň předepsanou zálivkovou hmotou
SD |  | 9 |  | Ostatní konstrukce a práce
P | 4 | 93818 | X | OČIŠTĚNÍ ASFALT VOZOVEK ZAMETENÍM | M2 | 461 | 0 |  |  | 2
PP |  |  |  | Jen se souhlasem investora! (Předpoklad 10% z celkové plochy) Očištění vozovky ve vytypovaných úsecích. Postup bude proveden dle TP 115
VV |  |  |  | 0,2*2305=461,000 [A] 20 procent celkové plochy
TS |  |  |  | položka zahrnuje očištění předepsaným způsobem včetně odklizení vzniklého odpadu v režii zhotovitele

## SO 181_181.1
ASPE10 | [9 empty] | 3
|  |  |  | Soupis prací objektu | [5 empty] | 3
S | Stavba: | II/385xII/387 |  | Předklášteří, úprava křižovatky - uznatelné náklady, po DI č. I |  |  | 181.1 |  | 0,00 | 2
O | Objekt: | SO 181 |  | Dopravní opatření - vyvolaná aktivita |  |  |  |  | 15,00 | 2
O1 | Rozpočet: | 181.1 |  | I.II.III. Etapa - Světelné soupravy (přizpůsobená C/5 dle TP66/2015) |  |  |  |  | 21,00 | 2
Typ | Poř. číslo | Kód položky | Varianta | Název položky | MJ | Množství | Jednotková cena
[7 empty] | Jednotková | Celkem
0 | 1 | 2 | 3 | 4 | 5 | 6 | 9 | 10
SD |  | 1 |  | Zemní práce
P | 25 | 11372 |  | FRÉZOVÁNÍ ZPEVNĚNÝCH PLOCH ASFALTOVÝCH | M3 | 10 | 0 |  |  | 2
PP |  |  |  | oprava objízdné trasy, odvoz a likvidace vzniklého odpadu v režii zhotovitele
VV |  |  |  | 10=10,000 [A]
TS |  |  |  | Položka zahrnuje veškerou manipulaci s vybouranou sutí a s vybouranými hmotami.
SD |  | 5 |  | Komunikace
P | 26 | 572214 |  | SPOJOVACÍ POSTŘIK Z MODIFIK EMULZE DO 0,5KG/M2 | M2 | 800 | 0 |  |  | 2
PP |  |  |  | oprava objízdné trasy
VV |  |  |  | 800=800,000 [A]
TS |  |  |  | - dodání všech předepsaných materiálů pro postřiky v předepsaném množství - provedení dle předepsaného technologického předpisu - zřízení vrstvy bez rozlišení šířky, pokládání vrstvy po etapách - úpravu napojení, ukončení
P | 27 | 5774AE |  | VRSTVY PRO OBNOVU A OPRAVY Z ASF BETONU ACO 11+, 11S | M3 | 40 | 0 |  |  | 2
PP |  |  |  | oprava objízdné trasy, ACO 11+
VV |  |  |  | 40=40,000 [A]
TS |  |  |  | - dodání směsi v požadované kvalitě - očištění podkladu - uložení směsi dle předepsaného technologického předpisu, zhutnění vrstvy v předepsané tloušťce - zřízení vrstvy bez rozlišení šířky, pokládání vrstvy po etapách, včetně pracovních spar a spojů - úpravu napojení, ukončení podél obrubníků, dilatačních zařízení, odvodňovacích proužků, odvodňovačů, vpustí, šachet a pod. - nezahrnuje postřiky, nátěry - nezahrnuje těsnění podél obrubníků, dilatačních zařízení, odvodňovacích proužků, odvodňovačů, vpustí, šachet a pod. - položka je určena pro obnovu asfaltového krytu drobných oprav a plošných rozpadů (vztahuje se na plochu jednotlivě do 10000m2). Není určena pro souvislou obnovu asfaltového krytu (ta se vykáže položkami 574*** a 575***) a pro výspravu výtluků (ta se vykáže položkami 5779**, vztahuje se na plochu jednotlivě do 10m2). -nezahrnuje očištění podkladu po veřejném provozu
SD |  | 9 |  | Ostatní konstrukce a práce
P | 2 | 914112 |  | DOPRAVNÍ ZNAČKY ZÁKLAD VELIKOSTI OCEL NEREFLEXNÍ - MONTÁŽ S PŘEMÍST | KUS | 29 | 0 |  |  | 2
PP |  |  |  | Předpoklad: Celková doba výstavby je 4 měsíce cca 4*30=120dnů 3 větvě křižovatky; 3 semaforové soupravy => navýšení počtu značek koef. 1,5
VV |  |  |  | 19*1,5=28,500 [A] 29=29,000 [B]
TS |  |  |  | položka zahrnuje: - dopravu demontované značky z dočasné skládky - osazení a montáž značky na místě určeném projektem - nutnou opravu poškozených částí nezahrnuje dodávku značky
P | 3 | 914113 |  | DOPRAVNÍ ZNAČKY ZÁKLADNÍ VELIKOSTI OCELOVÉ NEREFLEXNÍ - DEMONTÁŽ | KUS | 29 | 0 |  |  | 2
PP
VV |  |  |  | 29=29,000 [A]
TS |  |  |  | Položka zahrnuje odstranění, demontáž a odklizení materiálu s odvozem na předepsané místo
P | 4 | 914119 |  | DOPRAV ZNAČKY ZÁKLAD VEL OCEL NEREFLEXNÍ - NÁJEMNÉ | KSDEN | 3480 | 0 |  |  | 2
PP |  |  |  | Předpoklad: Celková doba výstavby je 4 měsíce cca 4*30=120dnů
VV |  |  |  | 29*120=3 480,000 [A] včetně veškeré manipulace a přesunů značek po stavbě během doby výstavby
TS |  |  |  | položka zahrnuje sazbu za pronájem dopravních značek a zařízení, počet jednotek je určen jako součin počtu značek a počtu dní použití
P | 5 | 914922 |  | SLOUPKY A STOJKY DZ Z OCEL TRUBEK DO PATKY MONTÁŽ S PŘESUNEM | KUS | 29 | 0 |  |  | 2
PP |  |  |  | Předpoklad: Celková doba výstavby je 4 měsíce cca 4*30=120dnů 3 větvě křižovatky; 3 semaforové soupravy => navýšení počtu značek koef. 1,5
VV |  |  |  | 19*1,5=28,500 [A] 29=29,000 [B]
TS |  |  |  | položka zahrnuje: - dopravu demontovaného zařízení z dočasné skládky - osazení a montáž zařízení na místě určeném projektem - nutnou opravu poškozených částí nezahrnuje dodávku sloupku, stojky a upevňovacího zařízení
P | 6 | 914923 |  | SLOUPKY A STOJKY DZ Z OCEL TRUBEK DO PATKY DEMONTÁŽ | KUS | 29 | 0 |  |  | 2
PP
VV |  |  |  | 29=29,000 [A]
TS |  |  |  | Položka zahrnuje odstranění, demontáž a odklizení materiálu s odvozem na předepsané místo
P | 7 | 914929 |  | SLOUPKY A STOJKY DZ Z OCEL TRUBEK DO PATKY NÁJEMNÉ | KSDEN | 3480 | 0 |  |  | 2
PP |  |  |  | Předpoklad: Celková doba výstavby je 4 měsíce cca 4*30=120dnů
VV |  |  |  | 29*120=3 480,000 [A] včetně veškeré manipulace a přesunů značek po stavbě během doby výstavby
TS |  |  |  | položka zahrnuje sazbu za pronájem dopravních značek a zařízení. Počet měrných jednotek se určí jako součin počtu sloupků a počtu dní použití
P | 8 | 915321 |  | VODOR DOPRAV ZNAČ Z FÓLIE DOČAS ODSTRANITEL - DOD A POKLÁDKA | M2 | 21.6 | 0 |  |  | 2
PP |  |  |  | Předpoklad: Celková doba výstavby je 4 měsíce cca 4*30=120dnů 3 větvě křižovatky; 3 semaforové soupravy => navýšení počtu značek koef. 1,5
VV |  |  |  | 3*0,3*2*8*1,5=21,600 [A] Předpoklad 8x přesun semaforové soupravy
TS |  |  |  | položka zahrnuje: - dodání a pokládku předepsané fólie - zahrnuje předznačení
P | 9 | 915322 |  | VODOR DOPRAV ZNAČ Z FÓLIE DOČAS ODSTRANITEL - ODSTRANĚNÍ | M2 | 21.6 | 0 |  |  | 2
PP |  |  |  | Předpoklad: Celková doba výstavby je 4 měsíce cca 4*30=120dnů 3 větvě křižovatky; 3 semaforové soupravy => navýšení počtu značek koef.
VV |  |  |  | 3*0,3*2*8*1,5=21,600 [A] Předpoklad 8x přesun semaforové soupravy
TS |  |  |  | zahrnuje odstranění značení bez ohledu na způsob provedení (zatření, zbroušení) a odklizení vzniklé suti
P | 10 | 916112 |  | DOPRAV SVĚTLO VÝSTRAŽ SAMOSTATNÉ - MONTÁŽ S PŘESUNEM | KUS | 9 | 0 |  |  | 2
PP |  |  |  | Předpoklad: Celková doba výstavby je 4 měsíce cca 4*30=120dnů 3 větvě křižovatky; 3 semaforové soupravy => navýšení počtu značek koef. 1,5 předpoklad: semafory budou na stavbě ve všech etapách po celou dobu výstavby, včetně krátkodobýc omezení dopravy kdy bude část převedena na objízdné trasy.
VV |  |  |  | 6*1,5=9,000 [C]
TS |  |  |  | položka zahrnuje: - přemístění zařízení z dočasné skládky a jeho osazení a montáž na místě určeném projektem - údržbu po celou dobu trvání funkce, náhradu zničených nebo ztracených kusů, nutnou opravu poškozených částí - napájení z baterie včetně záložní baterie
P | 11 | 916113 |  | DOPRAV SVĚTLO VÝSTRAŽ SAMOSTATNÉ - DEMONTÁŽ | KUS | 9 | 0 |  |  | 2
PP
VV |  |  |  | 9=9,000 [A]
TS |  |  |  | Položka zahrnuje odstranění, demontáž a odklizení zařízení s odvozem na předepsané místo
P | 12 | 916119 |  | DOPRAV SVĚTLO VÝSTRAŽ SAMOSTATNÉ - NÁJEMNÉ | KSDEN | 1080 | 0 |  |  | 2
PP |  |  |  | Předpoklad: Celková doba výstavby je 4 měsíce cca 4*30=120dnů předpoklad: semafory budou na stavbě ve všech etapách po celou dobu výstavby, včetně krátkodobýc omezení dopravy kdy bude část převedena na objízdné trasy.
VV |  |  |  | 9*120=1 080,000 [A]četně veškeré manipulace a přesunů značek po stavbě během doby výstavby
TS |  |  |  | položka zahrnuje sazbu za pronájem zařízení. Počet měrných jednotek se určí jako součin počtu zařízení a počtu dní použití.
P | 13 | 916152 |  | SEMAFOROVÁ PŘENOSNÁ SOUPRAVA - MONTÁŽ S PŘESUNEM | KUS | 1.5 | 0 |  |  | 2
PP |  |  |  | Předpoklad: Celková doba výstavby je 4 měsíce cca 4*30=120dnů 3 větvě křižovatky; 3 semaforové soupravy => navýšení počtu značek koef. 1,5 předpoklad: semafory budou na stavbě ve všech etapách po celou dobu výstavby, včetně krátkodobýc omezení dopravy kdy bude část převedena na objízdné trasy.
VV |  |  |  | 1*1,5=1,500 [A]
TS |  |  |  | položka zahrnuje: - přemístění zařízení z dočasné skládky a jeho osazení a montáž na místě určeném projektem - údržbu po celou dobu trvání funkce, náhradu zničených nebo ztracených kusů, nutnou opravu poškozených částí - napájení z baterie včetně záložní baterie
P | 14 | 916153 |  | SEMAFOROVÁ PŘENOSNÁ SOUPRAVA - DEMONTÁŽ | KUS | 1.5 | 0 |  |  | 2
PP
VV |  |  |  | 1,5=1,500 [A]
TS |  |  |  | Položka zahrnuje odstranění, demontáž a odklizení zařízení s odvozem na předepsané místo
P | 15 | 916159 |  | SEMAFOROVÁ PŘENOSNÁ SOUPRAVA - NÁJEMNÉ | KSDEN | 180 | 0 |  |  | 2
PP |  |  |  | Předpoklad: Celková doba výstavby je 4 měsíce cca 4*30=120dnů 3 větvě křižovatky; 3 semaforové soupravy => navýšení počtu značek koef. předpoklad: semafory budou na stavbě ve všech etapách po celou dobu výstavby, včetně krátkodobýc omezení dopravy kdy bude část převedena na objízdné trasy.
VV |  |  |  | 1,5*120=180,000 [A]četně veškeré manipulace a přesunů značek po stavbě během doby výstavby
TS |  |  |  | položka zahrnuje sazbu za pronájem zařízení. Počet měrných jednotek se určí jako součin počtu zařízení a počtu dní použití.
P | 16 | 916312 |  | DOPRAVNÍ ZÁBRANY Z2 S FÓLIÍ TŘ 1 - MONTÁŽ S PŘESUNEM | KUS | 3 | 0 |  |  | 2
PP |  |  |  | Předpoklad: Celková doba výstavby je 4 měsíce cca 4*30=120dnů 3 větvě křižovatky; 3 semaforové soupravy => navýšení počtu značek koef. 1,5
VV |  |  |  | 2*1,5=3,000 [A]
TS |  |  |  | položka zahrnuje: - přemístění zařízení z dočasné skládky a jeho osazení a montáž na místě určeném projektem - údržbu po celou dobu trvání funkce, náhradu zničených nebo ztracených kusů, nutnou opravu poškozených částí
P | 17 | 916313 |  | DOPRAVNÍ ZÁBRANY Z2 S FÓLIÍ TŘ 1 - DEMONTÁŽ | KUS | 3 | 0 |  |  | 2
PP
VV |  |  |  | 3=3,000 [A]
TS |  |  |  | Položka zahrnuje odstranění, demontáž a odklizení zařízení s odvozem na předepsané místo
P | 18 | 916319 |  | DOPRAVNÍ ZÁBRANY Z2 - NÁJEMNÉ | KSDEN | 360 | 0 |  |  | 2
PP |  |  |  | Předpoklad: Celková doba výstavby je 4 měsíce cca 4*30=120dnů
VV |  |  |  | 3*120=360,000 [A]četně veškeré manipulace a přesunů značek po stavbě během doby výstavby
TS |  |  |  | položka zahrnuje sazbu za pronájem zařízení. Počet měrných jednotek se určí jako součin počtu zařízení a počtu dní použití.
P | 19 | 916352 |  | SMĚROVACÍ DESKY Z4 OBOUSTR S FÓLIÍ TŘ 1 - MONTÁŽ S PŘESUNEM | KUS | 74 | 0 |  |  | 2
PP |  |  |  | Předpoklad: Celková doba výstavby je 4 měsíce cca 4*30=120dnů
VV |  |  |  | 74=74,000 [A]
TS |  |  |  | položka zahrnuje: - přemístění zařízení z dočasné skládky a jeho osazení a montáž na místě určeném projektem - údržbu po celou dobu trvání funkce, náhradu zničených nebo ztracených kusů, nutnou opravu poškozených částí
P | 20 | 916353 |  | SMĚROVACÍ DESKY Z4 OBOUSTR S FÓLIÍ TŘ 1 - DEMONTÁŽ | KUS | 74 | 0 |  |  | 2
PP
VV |  |  |  | 74=74,000 [A] předpoklad
TS |  |  |  | Položka zahrnuje odstranění, demontáž a odklizení zařízení s odvozem na předepsané místo
P | 21 | 916359 |  | SMĚROVACÍ DESKY Z4 OBOUSTR S FÓLIÍ TŘ 1 - NÁJEMNÉ | KSDEN | 8880 | 0 |  |  | 2
PP |  |  |  | Předpoklad: Celková doba výstavby je 4 měsíce cca 4*30=120dnů
VV |  |  |  | 74*120=8 880,000 [A] včetně veškeré manipulace a přesunů značek po stavbě během doby výstavby
TS |  |  |  | položka zahrnuje sazbu za pronájem zařízení. Počet měrných jednotek se určí jako součin počtu zařízení a počtu dní použití.
P | 22 | 916712 |  | UPEVŇOVACÍ KONSTR - PODKLADNÍ DESKA POD 28KG - MONTÁŽ S PŘESUNEM | KUS | 103 | 0 |  |  | 2
PP |  |  |  | Předpoklad:
VV |  |  |  | 29=29,000 [A] značky 74=74,000 [B] směř. desky Celkem: A+B=103,000 [C]
TS |  |  |  | položka zahrnuje: - přemístění zařízení z dočasné skládky a jeho osazení a montáž na místě určeném projektem - údržbu po celou dobu trvání funkce, náhradu zničených nebo ztracených kusů, nutnou opravu poškozených částí
P | 23 | 916713 |  | UPEVŇOVACÍ KONSTR - PODKLADNÍ DESKA POD 28KG - DEMONTÁŽ | KUS | 103 | 0 |  |  | 2
PP |  |  |  | Předpoklad:
VV |  |  |  | 103=103,000 [A]
TS |  |  |  | Položka zahrnuje odstranění, demontáž a odklizení zařízení s odvozem na předepsané místo
P | 24 | 916719 | R | UPEVŇOVACÍ KONSTR - PODKLAD DESKA POD 28KG - NÁJEMNÉ | KSDEN | 12360 | 0 |  |  | 2
PP |  |  |  | Předpoklad: Celková doba výstavby je 4 měsíce cca 4*30=120dnů
VV |  |  |  | 103*120=12 360,000 [A] včetně veškeré manipulace a přesunů značek po stavbě během doby výstavby
TS |  |  |  | položka zahrnuje sazbu za pronájem zařízení. Počet měrných jednotek se určí jako součin počtu zařízení a počtu dní použití.

## SO 181_181.2
ASPE10 | [9 empty] | 3
|  |  |  | Soupis prací objektu | [5 empty] | 3
S | Stavba: | II/385xII/387 |  | Předklášteří, úprava křižovatky - uznatelné náklady, po DI č. I |  |  | 181.2 |  | 0,00 | 2
O | Objekt: | SO 181 |  | Dopravní opatření - vyvolaná aktivita |  |  |  |  | 15,00 | 2
O1 | Rozpočet: | 181.2 |  | II. Etapa - tranzit značky |  |  |  |  | 21,00 | 2
Typ | Poř. číslo | Kód položky | Varianta | Název položky | MJ | Množství | Jednotková cena
[7 empty] | Jednotková | Celkem
0 | 1 | 2 | 3 | 4 | 5 | 6 | 9 | 10
SD |  | 9 |  | Ostatní konstrukce a práce
P | 2 | 91400 |  | DOČASNÉ ZAKRYTÍ NEBO OTOČENÍ STÁVAJÍCÍCH DOPRAVNÍCH ZNAČEK | KUS | 15 | 0 |  |  | 2
PP |  |  |  | Předpoklad: Pro II. etapu předpoklad 2. týdny na přepojení, po dobu II. se předpokládá zachování SZZ pro případné řízení dopravy s umožněným průjezdem stavbou.
VV |  |  |  | 15=15,000 [A]
TS |  |  |  | zahrnuje zakrytí dočasně neplatných svislých dopravních značek (nebo jejich částí) bez ohledu na způsob a na jejich velikost (zakrytí neprůhledným materiálem nebo otočení značky) a jeho následné odstranění
P | 3 | 914112 |  | DOPRAVNÍ ZNAČKY ZÁKLAD VELIKOSTI OCEL NEREFLEXNÍ - MONTÁŽ S PŘEMÍST | KUS | 108 | 0 |  |  | 2
PP |  |  |  | dodávku a montáž značek dočasných, údržba po celou dobu trvání funkce, náhradu zničených nebo ztracených kusů, nutnou opravu poškozených částí, včetně veškeré manipulace po stavbě po celou dobu výstavby etapy Předpoklad: Pro II. etapu předpoklad 2. týdny na přepojení, po dobu II. se předpokládá zachování SZZ pro případné řízení dopravy s umožněným průjezdem stavbou.
VV |  |  |  | 13+25+5+10+7+20+16+12=108,000 [A]
TS |  |  |  | položka zahrnuje: - dopravu demontované značky z dočasné skládky - osazení a montáž značky na místě určeném projektem - nutnou opravu poškozených částí nezahrnuje dodávku značky
P | 4 | 914113 |  | DOPRAVNÍ ZNAČKY ZÁKLADNÍ VELIKOSTI OCELOVÉ NEREFLEXNÍ - DEMONTÁŽ | KUS | 108 | 0 |  |  | 2
PP |  |  |  | Předpoklad: Pro II. etapu předpoklad 2. týdny na přepojení, po dobu II. se předpokládá zachování SZZ pro případné řízení dopravy s umožněným průjezdem stavbou.
VV |  |  |  | 13+25+5+10+7+20+16+12=108,000 [A]
TS |  |  |  | Položka zahrnuje odstranění, demontáž a odklizení materiálu s odvozem na předepsané místo
P | 5 | 914119 |  | DOPRAV ZNAČKY ZÁKLAD VEL OCEL NEREFLEXNÍ - NÁJEMNÉ | KSDEN | 1512 | 0 |  |  | 2
PP |  |  |  | Předpoklad: Pro II. etapu předpoklad 2. týdny na přepojení, po dobu II. se předpokládá zachování SZZ pro případné řízení dopravy s umožněným průjezdem stavbou.
VV |  |  |  | 108*14=1 512,000 [A] dle SO 181
TS |  |  |  | položka zahrnuje sazbu za pronájem dopravních značek a zařízení, počet jednotek je určen jako součin počtu značek a počtu dní použití
P | 9 | 914412 |  | DOPRAVNÍ ZNAČKY 100X150CM OCELOVÉ - MONTÁŽ S PŘEMÍSTĚNÍM | KUS | 10 | 0 |  |  | 2
PP |  |  |  | dodávku a montáž značek dočasných, údržba po celou dobu trvání funkce, náhradu zničených nebo ztracených kusů, nutnou opravu poškozených částí, včetně veškeré manipulace po stavbě po celou dobu výstavby etapy Předpoklad: Pro II. etapu předpoklad 2. týdny na přepojení, po dobu II. se předpokládá zachování SZZ pro případné řízení dopravy s umožněným průjezdem stavbou.
VV |  |  |  | 10=10,000 [A] dle SO 181
TS |  |  |  | položka zahrnuje: - dopravu demontované značky z dočasné skládky - osazení a montáž značky na místě určeném projektem - nutnou opravu poškozených částí nezahrnuje dodávku značky
P | 10 | 914413 |  | DOPRAVNÍ ZNAČKY 100X150CM OCELOVÉ - DEMONTÁŽ | KUS | 10 | 0 |  |  | 2
PP |  |  |  | Předpoklad: Pro II. etapu předpoklad 2. týdny na přepojení, po dobu II. se předpokládá zachování SZZ pro případné řízení dopravy s umožněným průjezdem stavbou.
VV |  |  |  | 10=10,000 [A] dle SO 181
TS |  |  |  | Položka zahrnuje odstranění, demontáž a odklizení materiálu s odvozem na předepsané místo
P | 11 | 914419 |  | DOPRAV ZNAČKY 100X150CM OCEL - NÁJEMNÉ | KSDEN | 140 | 0 |  |  | 2
PP |  |  |  | Předpoklad: Pro II. etapu předpoklad 2. týdny na přepojení, po dobu II. se předpokládá zachování SZZ pro případné řízení dopravy s umožněným průjezdem stavbou.
VV |  |  |  | 10*14=140,000 [A] Dle SO 181
TS |  |  |  | položka zahrnuje sazbu za pronájem dopravních značek a zařízení, počet jednotek je určen jako součin počtu značek a počtu dní použití
P | 12 | 914922 |  | SLOUPKY A STOJKY DZ Z OCEL TRUBEK DO PATKY MONTÁŽ S PŘESUNEM | KUS | 134 | 0 |  |  | 2
PP |  |  |  | dodávku a montáž značek dočasných, údržba po celou dobu trvání funkce, náhradu zničených nebo ztracených kusů, nutnou opravu poškozených částí, včetně veškeré manipulace po stavbě po celou dobu výstavby etapy Předpoklad: Pro II. etapu předpoklad 2. týdny na přepojení, po dobu II. se předpokládá zachování SZZ pro případné řízení dopravy s umožněným průjezdem stavbou.
VV |  |  |  | (13+10*2+2*3)+25+5+10+7+20+16+12=134,000 [A] dle SO 181
TS |  |  |  | položka zahrnuje: - dopravu demontovaného zařízení z dočasné skládky - osazení a montáž zařízení na místě určeném projektem - nutnou opravu poškozených částí nezahrnuje dodávku sloupku, stojky a upevňovacího zařízení
P | 13 | 914923 |  | SLOUPKY A STOJKY DZ Z OCEL TRUBEK DO PATKY DEMONTÁŽ | KUS | 134 | 0 |  |  | 2
PP |  |  |  | Předpoklad: Pro II. etapu předpoklad 2. týdny na přepojení, po dobu II. se předpokládá zachování SZZ pro případné řízení dopravy s umožněným průjezdem stavbou.
VV |  |  |  | (13+10*2+2*3)+25+5+10+7+20+16+12=134,000 [A] dle SO 181
TS |  |  |  | Položka zahrnuje odstranění, demontáž a odklizení materiálu s odvozem na předepsané místo
P | 14 | 914929 |  | SLOUPKY A STOJKY DZ Z OCEL TRUBEK DO PATKY NÁJEMNÉ | KSDEN | 1876 | 0 |  |  | 2
PP |  |  |  | Předpoklad: Pro II. etapu předpoklad 2. týdny na přepojení, po dobu II. se předpokládá zachování SZZ pro případné řízení dopravy s umožněným průjezdem stavbou.
VV |  |  |  | 134*14=1 876,000 [A]
TS |  |  |  | položka zahrnuje sazbu za pronájem dopravních značek a zařízení. Počet měrných jednotek se určí jako součin počtu sloupků a počtu dní použití
P | 30 | 916722 |  | UPEVŇOVACÍ KONSTR - PODKLADNÍ DESKA OD 28KG - MONTÁŽ S PŘESUNEM | KUS | 134 | 0 |  |  | 2
PP |  |  |  | dodávku a montáž značek dočasných, údržba po celou dobu trvání funkce, náhradu zničených nebo ztracených kusů, nutnou opravu poškozených částí, včetně veškeré manipulace po stavbě po celou dobu výstavby etapy Předpoklad: Pro II. etapu předpoklad 2. týdny na přepojení, po dobu II. se předpokládá zachování SZZ pro případné řízení dopravy s umožněným průjezdem stavbou.
VV |  |  |  | (13+10*2+2*3)+25+5+10+7+20+16+12=134,000 [A] dle SO 181
TS |  |  |  | položka zahrnuje: - přemístění zařízení z dočasné skládky a jeho osazení a montáž na místě určeném projektem - údržbu po celou dobu trvání funkce, náhradu zničených nebo ztracených kusů, nutnou opravu poškozených částí
P | 31 | 916723 |  | UPEVŇOVACÍ KONSTR - PODKLADNÍ DESKA OD 28KG - DEMONTÁŽ | KUS | 134 | 0 |  |  | 2
PP |  |  |  | Předpoklad: Pro II. etapu předpoklad 2. týdny na přepojení, po dobu II. se předpokládá zachování SZZ pro případné řízení dopravy s umožněným průjezdem stavbou.
VV |  |  |  | (13+10*2+2*3)+25+5+10+7+20+16+12=134,000 [A] dle SO 181
TS |  |  |  | Položka zahrnuje odstranění, demontáž a odklizení zařízení s odvozem na předepsané místo
P | 32 | 916729 |  | UPEVŇOVACÍ KONSTR - PODKL DESKA OD 28KG - NÁJEMNÉ | KSDEN | 1876 | 0 |  |  | 2
PP |  |  |  | Předpoklad: Pro II. etapu předpoklad 2. týdny na přepojení, po dobu II. se předpokládá zachování SZZ pro případné řízení dopravy s umožněným průjezdem stavbou.
VV |  |  |  | 134*14=1 876,000 [A]
TS |  |  |  | položka zahrnuje sazbu za pronájem zařízení. Počet měrných jednotek se určí jako součin počtu zařízení a počtu dní použití.
P | 33 | 916112 |  | DOPRAV SVĚTLO VÝSTRAŽ SAMOSTATNÉ - MONTÁŽ S PŘESUNEM | KUS | 6 | 0 |  |  | 2
PP |  |  |  | dodávku a montáž značek dočasných, údržba po celou dobu trvání funkce, náhradu zničených nebo ztracených kusů, nutnou opravu poškozených částí, včetně veškeré manipulace po stavbě po celou dobu výstavby etapy Předpoklad: Pro II. etapu předpoklad 2. týdny na přepojení, po dobu II. se předpokládá zachování SZZ pro případné řízení dopravy s umožněným průjezdem stavbou.
VV |  |  |  | 6=6,000 [A]
TS |  |  |  | položka zahrnuje: - přemístění zařízení z dočasné skládky a jeho osazení a montáž na místě určeném projektem - údržbu po celou dobu trvání funkce, náhradu zničených nebo ztracených kusů, nutnou opravu poškozených částí - napájení z baterie včetně záložní baterie
P | 34 | 916113 |  | DOPRAV SVĚTLO VÝSTRAŽ SAMOSTATNÉ - DEMONTÁŽ | KUS | 6 | 0 |  |  | 2
PP |  |  |  | Předpoklad: Pro II. etapu předpoklad 2. týdny na přepojení, po dobu II. se předpokládá zachování SZZ pro případné řízení dopravy s umožněným průjezdem stavbou.
VV |  |  |  | 6=6,000 [A]
TS |  |  |  | Položka zahrnuje odstranění, demontáž a odklizení zařízení s odvozem na předepsané místo
P | 35 | 916119 |  | DOPRAV SVĚTLO VÝSTRAŽ SAMOSTATNÉ - NÁJEMNÉ | KSDEN | 84 | 0 |  |  | 2
PP |  |  |  | Předpoklad: Pro II. etapu předpoklad 2. týdny na přepojení, po dobu II. se předpokládá zachování SZZ pro případné řízení dopravy s umožněným průjezdem stavbou.
VV |  |  |  | 6*14=84,000 [A]
TS |  |  |  | položka zahrnuje sazbu za pronájem zařízení. Počet měrných jednotek se určí jako součin počtu zařízení a počtu dní použití.