## 000_Ostatní
ASPE10 | [9 empty] | 3
|  |  |  | Soupis prací objektu | [5 empty] | 3
S | Stavba: | 210012 |  | II/430 Maxlůvka, most 430-007 přes Roketnici, úpr po DI č. I |  |  | Ostatní |  | 0,00 | 2
O | Objekt: | 000 |  | Ostatní a vedlejší náklady |  |  |  |  | 15,00 | 2
O1 | Rozpočet: | Ostatní |  | náklady |  |  |  |  | 21,00 | 2
Typ | Poř. číslo | Kód položky | Varianta | Název položky | MJ | Množství | Jednotková cena
[7 empty] | Jednotková | Celkem
0 | 1 | 2 | 3 | 4 | 5 | 6 | 9 | 10
SD |  | 0 |  | Všeobecné konstrukce a práce
P | 1 | 029113 |  | OSTATNÍ POŽADAVKY - GEODETICKÉ ZAMĚŘENÍ - CELKY | KPL | 1 | 0 |  |  | 2
PP |  |  |  | Geodetické zaměření stavby - popsáno v obchodních podmínkách
VV
TS |  |  |  | zahrnuje veškeré náklady spojené s objednatelem požadovanými pracemi
P | 2 | 02943 |  | OSTATNÍ POŽADAVKY - VYPRACOVÁNÍ RDS | KPL | 1 | 0 |  |  | 2
PP |  |  |  | Realizační dokumentace stavby (dále jen RDS) - popsáno v obchodních podmínkách
VV
TS |  |  |  | zahrnuje veškeré náklady spojené s objednatelem požadovanými pracemi
P | 3 | 02944 |  | OSTAT POŽADAVKY - DOKUMENTACE SKUTEČ PROVEDENÍ V DIGIT FORMĚ | KPL | 1 | 0 |  |  | 2
PP |  |  |  | Dokumentace skutečného provedení stavby (dále jen DSPS) - popsáno v obchodních podmínkách
VV
TS |  |  |  | zahrnuje veškeré náklady spojené s objednatelem požadovanými pracemi
P | 4 | 02945 |  | OSTAT POŽADAVKY - GEOMETRICKÝ PLÁN | KPL | 1 | 0 |  |  | 2
PP |  |  |  | Geometrické plány - popsáno v obchodních podmínkách
VV
TS |  |  |  | položka zahrnuje: - přípravu podkladů, podání žádosti na katastrální úřad - polní práce spojené s vyhotovením geometrického plánu - výpočetní a grafické kancelářské práce - úřední ověření výsledného geometrického plánu
P | 5 | 02946 |  | OSTAT POŽADAVKY - FOTODOKUMENTACE | KPL | 1 | 0 |  |  | 2
PP |  |  |  | Fotodokumentace provádění stavby - popsáno v obchodních podmínkách
VV
TS |  |  |  | položka zahrnuje: - fotodokumentaci zadavatelem požadovaného děje a konstrukcí v požadovaných časových intervalech - zadavatelem specifikované výstupy (fotografie v papírovém a digitálním formátu) v požadovaném počtu

## 000_Vedlejší
ASPE10 | [9 empty] | 3
|  |  |  | Soupis prací objektu | [5 empty] | 3
S | Stavba: | 210012 |  | II/430 Maxlůvka, most 430-007 přes Roketnici, úpr po DI č. I |  |  | Vedlejší |  | 0,00 | 2
O | Objekt: | 000 |  | Ostatní a vedlejší náklady |  |  |  |  | 15,00 | 2
O1 | Rozpočet: | Vedlejší |  | náklady |  |  |  |  | 21,00 | 2
Typ | Poř. číslo | Kód položky | Varianta | Název položky | MJ | Množství | Jednotková cena
[7 empty] | Jednotková | Celkem
0 | 1 | 2 | 3 | 4 | 5 | 6 | 9 | 10
SD |  | 0 |  | Všeobecné konstrukce a práce
P | 1 | 00001 | R | Vytyčení veškerých inženýrských sítí v prostoru staveniště - popsáno v obchodních podmínkách a v projektové dokumentaci | KPL | 1 | 0 |  |  | 2
PP
VV
TS
P | 2 | 00002 | R | Vytyčení obvodu prostoru staveniště - popsáno v projektové dokumentaci | KPL | 1 | 0 |  |  | 2
PP
VV
TS
P | 3 | 00003 | R | Zřízení a odstranění zařízení staveniště - popsáno v obchodních podmínkách | KPL | 1 | 0 |  |  | 2
PP
VV
TS
P | 4 | 00004 | R | Zajištění povolení k uzavírkám - popsáno v obchodních podmínkách, v zákoně č. 13/1997 Sb., a vyhlášce č. 104/1997 | KPL | 1 | 0 |  |  | 2
PP
VV
TS
P | 5 | 00005 | R | Zajištění stanovení, umístění, údržbu, přemístění a odstranění dočasného dopravního značení - popsáno v projektové dokumentaci | KPL | 1 | 0 |  |  | 2
PP
VV
TS
P | 6 | 00006 | R | Zajištění povolení zvláštního užívání komunikací - popsáno v obchodních podmínkách, v zákoně č. 13/1997 Sb., a vyhlášce č. 104/1997 | KPL | 1 | 0 |  |  | 2
PP
VV
TS
P | 7 | 00008 | R | Zajištění přístupů a příjezdů k sousedním nemovitostem - popsáno v obchodních podmínkách, v zákoně č. 13/1997 Sb., a vyhlášce č. 104/1997 | KPL | 1 | 0 |  |  | 2
PP
VV
TS
P | 8 | 00009 | R | Hlavní prohlídka silnice prováděná při uvedení stavby do provozu - popsáno v obchodních podmínkách a vyhlášce č. 104/1997 | KPL | 1 | 0 |  |  | 2
PP
VV
TS
P | 9 | 00010 | R | Hlavní prohlídka mostu prováděná při uvedení stavby do provozu - popsáno v obchodních podmínkách | KPL | 1 | 0 |  |  | 2
PP |  |  |  | vč. vložení do BMS
VV
TS
P | 10 | 00011 | R | Ohlašování pohybu třetích osob na staveništi - popsáno v obchodních podmínkách | KPL | 1 | 0 |  |  | 2
PP
VV
TS
P | 11 | 00012 | R | Mostní listy - popsáno v projektové dokumentaci | KPL | 1 | 0 |  |  | 2
PP |  |  |  | včetně výpočtu zatížitelnosti
VV
TS
P | 12 | 00014 | R | Zajištění provedení a výstupů veškerých zkoušek a revizí - popsáno v obchodních podmínkách, technických podmínkách a normách ČSN | KPL | 1 | 0 |  |  | 2
PP
VV
TS
P | 13 | 00015 | R | Bezpečnostní opatření - popsáno v projektové dokumentaci | KPL | 1 | 0 |  |  | 2
PP
VV
TS
P | 14 | 00017 | R | Havarijní, povodňový plán - popsáno v projektové dokumentaci a ve vyhl. č. 24/2011 Sb. | KPL | 1 | 0 |  |  | 2
PP
VV
TS
P | 15 | 00018 | R | Návrh technologického postupu prací - popsáno v obchodních podmínkách | KPL | 1 | 0 |  |  | 2
PP
VV
TS

## SO 001
ASPE10 | [9 empty] | 3
|  |  |  | Soupis prací objektu | [5 empty] | 3
S | Stavba: | 210012 |  | II/430 Maxlůvka, most 430-007 přes Roketnici, úpr po DI č. I |  |  | SO 001 |  | 0,00 | 2
O | Rozpočet: | SO 001 |  | Demolice stávajících mostů ev. č. 430-007, 008 |  |  |  |  | 15,00 | 2
Typ | Poř. číslo | Kód položky | Varianta | Název položky | MJ | Množství | Jednotková cena |  | 21,00 | 2
[7 empty] | Jednotková | Celkem
0 | 1 | 2 | 3 | 4 | 5 | 6 | 9 | 10
SD |  | 0 |  | Všeobecné konstrukce a práce
P | 1 | 014102 |  | POPLATKY ZA SKLÁDKU | T | 2327.68 | 0 |  |  | 2
PP |  |  |  | nevhodná zemina a kamenivo z výkopů
VV |  |  |  | - dle pol. 113297 - ODSTRANĚNÍ ZPEVNĚNÝCH PLOCH, PŘÍKOPŮ A RIGOLŮ Z LOMOVÉHO KAMENE (2,6 t/m3): 2,6*1,98=5,148 [A] - dle pol. 124737 -VYKOPÁVKY PRO KORYTA VODOTEČÍ TŘ. I (2,0 t/m3): 2,0*92,043=184,086 [B] - dle pol. 13173 - HLOUBENÍ JAM ZAPAŽ I NEPAŽ TŘ. I (2,0 t/m3): 2,0*1069,223=2 138,446 [C] Celkem: A+B+C=2 327,680 [D]
TS |  |  |  | zahrnuje veškeré poplatky provozovateli skládky související s uložením odpadu na skládce.
P | 2 | 014112 |  | POPLATKY ZA SKLÁDKU TYP S-IO (INERTNÍ ODPAD) | T | 397.621 | 0 |  |  | 2
PP |  |  |  | poplatky za uložení stavebních sutí a kamene, betonu, železobetonu - položky:
VV |  |  |  | dle pol. 966137 - BOURÁNÍ KONSTRUKCÍ Z KAMENE NA MC (2,6 t/m3): 2,6*83,453=216,978 [A] dle pol. 966147 - BOURÁNÍ KONSTRUKCÍ Z CIHEL A TVÁRNIC (1,8 t/m3): 1,8*21,740=39,132 [B] dle pol. 966157 - BOURÁNÍ KONSTRUKCÍ Z PROST BETONU (2,3 t/m3): 2,3*17,534=40,328 [C] dle pol. 966167 - BOURÁNÍ KONSTRUKCÍ ZE ŽELEZOBETONU (2,5 t/m3): 2,5*40,473=101,183 [D] Celkem: A+B+C+D=397,621 [E]
TS |  |  |  | zahrnuje veškeré poplatky provozovateli skládky související s uložením odpadu na skládce.
P | 3 | 014132 |  | POPLATKY ZA SKLÁDKU TYP S-NO (NEBEZPEČNÝ ODPAD) | T | 1.033 | 0 |  |  | 2
PP |  |  |  | Uložení mostní izolace ze stávajících bouraných mostů.
VV |  |  |  | " izolace - dle pol. 97817 počet m2 x 0.005 t/m2 = t": 0,005*206,674=1,033 [A]
TS |  |  |  | zahrnuje veškeré poplatky provozovateli skládky související s uložením odpadu na skládce.
P | 4 | 027421 |  | PROVIZORNÍ LÁVKY - MONTÁŽ | M2 | 9.75 | 0 |  |  | 2
PP |  |  |  | "Provizorní lávka pro pěší, vč. kontroly v průběhu výstavby zahrnuje veškerou montáž a příp. terénní úpravy v místě uložení viz příloha 201_09_Schéma technologie výstavby"
VV |  |  |  | 1,30*7,50=9,750 [A]
TS |  |  |  | zahrnuje veškeré náklady spojené s objednatelem požadovanými zařízeními
P | 5 | 027422 |  | PROVIZORNÍ LÁVKY - NÁJEMNÉ | KPLMĚSÍC | 3 | 0 |  |  | 2
PP |  |  |  | Poplatek za nájem lávky
VV
TS |  |  |  | zahrnuje veškeré náklady spojené s objednatelem požadovanými zařízeními
P | 6 | 027423 |  | PROVIZORNÍ LÁVKY - DEMONTÁŽ | M2 | 9.75 | 0 |  |  | 2
PP |  |  |  | "Odstranění provizorní lávky vč. uvedení místa do původního stavu viz příloha 201_09_Schéma technologie výstavby"
VV |  |  |  | 1,30*7,50=9,750 [A]
TS |  |  |  | zahrnuje veškeré náklady spojené s objednatelem požadovanými zařízeními
SD |  | 1 |  | Zemní práce
P | 7 | 11120 |  | ODSTRANĚNÍ KŘOVIN | M2 | 876 | 0 |  |  | 2
PP |  |  |  | "kácení porostů dřevin v prostoru řešeného území odvoz a likvidace v režii zhotovitele"
VV |  |  |  | porosty dřevin nad 40 m2 určené ke kácení: 630=630,000 [A] porosty dřevin pod 40 m2 určené ke kácení: 246=246,000 [B] Celkem: A+B=876,000 [C]
TS |  |  |  | odstranění křovin a stromů do průměru 100 mm doprava dřevin bez ohledu na vzdálenost spálení na hromadách nebo štěpkování
P | 8 | 11201 |  | KÁCENÍ STROMŮ D KMENE DO 0,5M S ODSTRANĚNÍM PAŘEZŮ | KUS | 6 | 0 |  |  | 2
PP |  |  |  | "kácené stromy s obvodem kmene do 80 cm viz příloha F5.Dendrologický průzkum vč. štěpkování, odvoz a likvidace v režii zhotovitele"
VV
TS |  |  |  | Kácení stromů se měří v [ks] poražených stromů (průměr stromů se měří ve výšce 1,3m nad terénem) a zahrnuje zejména: - poražení stromu a osekání větví - spálení větví na hromadách nebo štěpkování - dopravu a uložení kmenů, případné další práce s nimi dle pokynů zadávací dokumentace Odstranění pařezů se měří v [ks] vytrhaných nebo vykopaných pařezů a zahrnuje zejména: - vytrhání nebo vykopání pařezů - veškeré zemní práce spojené s odstraněním pařezů - dopravu a uložení pařezů, případně další práce s nimi dle pokynů zadávací dokumentace - zásyp jam po pařezech
P | 9 | 11202 |  | KÁCENÍ STROMŮ D KMENE DO 0,9M S ODSTRANĚNÍM PAŘEZŮ | KUS | 25 | 0 |  |  | 2
PP |  |  |  | "kácené stromy s obvodem kmene nad 80 cm viz příloha F5.Dendrologický průzkum vč. štěpkování, odvoz a likvidace v režii zhotovitele"
VV
TS |  |  |  | Kácení stromů se měří v [ks] poražených stromů (průměr stromů se měří ve výšce 1,3m nad terénem) a zahrnuje zejména: - poražení stromu a osekání větví - spálení větví na hromadách nebo štěpkování - dopravu a uložení kmenů, případné další práce s nimi dle pokynů zadávací dokumentace Odstranění pařezů se měří v [ks] vytrhaných nebo vykopaných pařezů a zahrnuje zejména: - vytrhání nebo vykopání pařezů - veškeré zemní práce spojené s odstraněním pařezů - dopravu a uložení pařezů, případně další práce s nimi dle pokynů zadávací dokumentace - zásyp jam po pařezech
P | 10 | 113297 |  | ODSTRANĚNÍ ZPEVNĚNÝCH PLOCH, PŘÍKOPŮ A RIGOLŮ Z LOMOVÉHO KAMENE, ODVOZ DO 16KM | M3 | 1.98 | 0 |  |  | 2
PP |  |  |  | "Odstranění kamenného záhozu na svazích koryta na povodní straně mostu 007 Viz příloha 001_02_Půdorys"
VV |  |  |  | - na straně OP2: 2,20*0,25*3,60=1,980 [A]
TS |  |  |  | Položka zahrnuje i odstranění podkladu, veškerou manipulaci s vybouraným materiálem, odvoz na předepsanou vzdálenost vč. uložení na skládku. Nezahrnuje poplatek za skládku, který se vykazuje v položce 0141** (s výjimkou malého množství bouraného materiálu, kde je možné poplatek zahrnout do jednotkové ceny bourání – tento fakt musí být uveden v doplňujícím textu k položce).
P | 11 | 11512 |  | ČERPÁNÍ VODY DO 1000 L/MIN | HOD | 168 | 0 |  |  | 2
PP |  |  |  | "ČERPÁNO SE SOUHLASEM INVESTORA čerpání nad rámec výkopových prací "
VV |  |  |  | - 14 dní * 12 hodin: 14*12=168,000 [A]
TS |  |  |  | Položka čerpání vody na povrchu zahrnuje i potrubí, pohotovost záložní čerpací soupravy a zřízení čerpací jímky. Součástí položky je také následná demontáž a likvidace těchto zařízení
P | 12 | 11527 |  | PŘEV VOD NA POVRCHU POTR DN DO 1000MM NEBO ŽLAB R.O. DO 3,6M | M | 90 | 0 |  |  | 2
PP |  |  |  | Dočasné zatrubnění toku vč. zahrázkování koryta během demolice stávajících mostů a výstavby nového. 2x trouba PVC DN1000 dl. 45 m. Kompletní dodávka, vč. dopravy, vč. odstranění po dokončení stavebních prací. viz příloha 201_09_Schéma technologie výstavby"
VV |  |  |  | potrubí PVC DN 1000, 2 ks: 2*45,0=90,000 [A]
TS |  |  |  | Položka převedení vody na povrchu zahrnuje zřízení, udržování a odstranění příslušného zařízení. Převedení vody se uvádí buď průměrem potrubí (DN) nebo délkou rozvinutého obvodu žlabu (r.o.).
P | 13 | 124737 |  | VYKOPÁVKY PRO KORYTA VODOTEČÍ TŘ. I, ODVOZ DO 16KM | M3 | 92.043 | 0 |  |  | 2
PP |  |  |  | "Odtěžení nezpevněného dna koryta toku zanesené naplaveninami, vč. výkopu mezi základy klenby do úrovně základové spáry stávajících mostů vč. dopravy Viz příloha 001_03_Most ev. č. 430-007 - řezy a 001_04_Most ev. č. 430-008 - řezy"
VV |  |  |  | pod klenbou mostu ev. č. 430-007: 2,49*1,05*9,90=25,884 [A] pod klenbou mostu ev. č. 430-008: 2,58*1,62*10,10=42,214 [B] v místě rámu mostu 007: 2,0*0,15*7,0=2,100 [C] v místě rámu mostu 008: 2,0*0,53*5,6=5,936 [D] návodní strana mostu 007: 1,27*1,20*2,75=4,191 [E] povodní strana mostu 007: 0,84*0,38*1,70=0,543 [F] návodní strana mostu 008: 1,64*1,69*3,38=9,368 [G] povodní strana mostu 008: 1,16*0,82*1,90=1,807 [H] Celkem: A+B+C+D+E+F+G+H=92,043 [I]
TS |  |  |  | položka zahrnuje: - vodorovná a svislá doprava, přemístění, přeložení, manipulace s výkopkem - kompletní provedení vykopávky nezapažené i zapažené - ošetření výkopiště po celou dobu práce v něm vč. klimatických opatření - ztížení vykopávek v blízkosti podzemního vedení, konstrukcí a objektů vč. jejich dočasného zajištění - ztížení pod vodou, v okolí výbušnin, ve stísněných prostorech a pod. - příplatek za lepivost - těžení po vrstvách, pásech a po jiných nutných částech (figurách) - čerpání vody vč. čerpacích jímek, potrubí a pohotovostní čerpací soupravy (viz ustanovení k pol. 1151,2) - potřebné snížení hladiny podzemní vody - těžení a rozpojování jednotlivých balvanů - vytahování a nošení výkopku - svahování a přesvah. svahů do konečného tvaru, výměna hornin v podloží a v pláni znehodnocené klimatickými vlivy - ruční vykopávky, odstranění kořenů a napadávek - pažení, vzepření a rozepření vč. přepažování (vyjma štětových stěn) - úpravu, ochranu a očištění dna, základové spáry, stěn a svahů - zhutnění podloží, případně i svahů vč. svahování - zřízení stupňů v podloží a lavic na svazích, není-li pro tyto práce zřízena samostatná položka - udržování výkopiště a jeho ochrana proti vodě - odvedení nebo obvedení vody v okolí výkopiště a ve výkopišti - třídění výkopku - veškeré pomocné konstrukce umožňující provedení vykopávky (příjezdy, sjezdy, nájezdy, lešení, podpěr. konstr., přemostění, zpevněné plochy, zakrytí a pod.) - nezahrnuje uložení zeminy (na skládku, do násypu) ani poplatky za skládku, vykazují se v položce č.0141**
P | 14 | 13173 |  | HLOUBENÍ JAM ZAPAŽ I NEPAŽ TŘ. I | M3 | 1069.223 | 0 |  |  | 2
PP |  |  |  | "výkopy pro demolici stávajících mostů - společný výkop pro oba mosty od úrovně zemní pláně stávající vozovky do úrovně základové spáry stávajících mostů, vč. odstranění přesypávky mostů uložení zeminy na mezideponii - zemina bude využita pro dočasný zásyp stavební jámy pro zřízení pilotážní plošiny v rámci SO201 Viz příloha 001_02_Půdorys a 201_09_Schéma technologie výstavby"
VV |  |  |  | výkop v místě kleneb: 16,50*3,12*11,77=605,920 [A] výkop v místě rozšíření mostů rámy: 15,70*2,64*6,43=266,511 [B] výkop na návodní straně mostů: - u mostu 007: 2,14*3,26*7,11=49,602 [C] - mezi mosty: 2,19*3,27*5,70=40,819 [D] - u mostu 008: 2,34*3,36*4,42=34,752 [E] výkop na povodní straně mostů: - u mostu 007: 1,56*2,30*3,78=13,563 [F] - mezi mosty: 1,60*2,73*9,87=43,112 [G] - u mostu 008: 1,15*2,62*4,96=14,944 [H] Celkem: A+B+C+D+E+F+G+H=1 069,223 [I]
TS |  |  |  | položka zahrnuje: - vodorovná a svislá doprava, přemístění, přeložení, manipulace s výkopkem - kompletní provedení vykopávky nezapažené i zapažené - ošetření výkopiště po celou dobu práce v něm vč. klimatických opatření - ztížení vykopávek v blízkosti podzemního vedení, konstrukcí a objektů vč. jejich dočasného zajištění - ztížení pod vodou, v okolí výbušnin, ve stísněných prostorech a pod. - příplatek za lepivost - těžení po vrstvách, pásech a po jiných nutných částech (figurách) - čerpání vody vč. čerpacích jímek, potrubí a pohotovostní čerpací soupravy (viz ustanovení k pol. 1151,2) - potřebné snížení hladiny podzemní vody - těžení a rozpojování jednotlivých balvanů - vytahování a nošení výkopku - svahování a přesvah. svahů do konečného tvaru, výměna hornin v podloží a v pláni znehodnocené klimatickými vlivy - ruční vykopávky, odstranění kořenů a napadávek - pažení, vzepření a rozepření vč. přepažování (vyjma štětových stěn) - úpravu, ochranu a očištění dna, základové spáry, stěn a svahů - odvedení nebo obvedení vody v okolí výkopiště a ve výkopišti - třídění výkopku - veškeré pomocné konstrukce umožňující provedení vykopávky (příjezdy, sjezdy, nájezdy, lešení, podpěr. konstr., přemostění, zpevněné plochy, zakrytí a pod.) - nezahrnuje uložení zeminy (na skládku, do násypu) ani poplatky za skládku, vykazují se v položce č.0141**
P | 15 | 17120 | a | ULOŽENÍ SYPANINY DO NÁSYPŮ A NA SKLÁDKY BEZ ZHUTNĚNÍ | M3 | 92.043 | 0 |  |  | 2
PP |  |  |  | uložení nevhodné zeminy z výkopů na skládku, viz položky:
VV |  |  |  | - dle pol. 124737 -VYKOPÁVKY PRO KORYTA VODOTEČÍ TŘ. I: 92,043=92,043 [A]
TS |  |  |  | položka zahrnuje: - kompletní provedení zemní konstrukce do předepsaného tvaru - ošetření úložiště po celou dobu práce v něm vč. klimatických opatření - ztížení v okolí vedení, konstrukcí a objektů a jejich dočasné zajištění - ztížení provádění ve ztížených podmínkách a stísněných prostorech - ztížené ukládání sypaniny pod vodu - ukládání po vrstvách a po jiných nutných částech (figurách) vč. dosypávek - spouštění a nošení materiálu - úprava, očištění a ochrana podloží a svahů - svahování, uzavírání povrchů svahů - udržování úložiště a jeho ochrana proti vodě - odvedení nebo obvedení vody v okolí úložiště a v úložišti - veškeré pomocné konstrukce umožňující provedení zemní konstrukce (příjezdy, sjezdy, nájezdy, lešení, podpěrné konstrukce, přemostění, zpevněné plochy, zakrytí a pod.)
P | 16 | 17120 | b | ULOŽENÍ SYPANINY DO NÁSYPŮ A NA SKLÁDKY BEZ ZHUTNĚNÍ | M3 | 1037.348 | 0 |  |  | 2
PP |  |  |  | uložení zeminy z výkopů využité pro zpětný zásyp na meziskládku, viz položky:
VV |  |  |  | - dle pol. 13173 - HLOUBENÍ JAM ZAPAŽ I NEPAŽ TŘ. I mínus pol. 17750: 1069,223-31,875=1 037,348 [A]
TS |  |  |  | položka zahrnuje: - kompletní provedení zemní konstrukce do předepsaného tvaru - ošetření úložiště po celou dobu práce v něm vč. klimatických opatření - ztížení v okolí vedení, konstrukcí a objektů a jejich dočasné zajištění - ztížení provádění ve ztížených podmínkách a stísněných prostorech - ztížené ukládání sypaniny pod vodu - ukládání po vrstvách a po jiných nutných částech (figurách) vč. dosypávek - spouštění a nošení materiálu - úprava, očištění a ochrana podloží a svahů - svahování, uzavírání povrchů svahů - udržování úložiště a jeho ochrana proti vodě - odvedení nebo obvedení vody v okolí úložiště a v úložišti - veškeré pomocné konstrukce umožňující provedení zemní konstrukce (příjezdy, sjezdy, nájezdy, lešení, podpěrné konstrukce, přemostění, zpevněné plochy, zakrytí a pod.)
P | 17 | 17750 |  | ZEMNÍ HRÁZKY ZE ZEMIN NEPROPUSTNÝCH | M3 | 31.875 | 0 |  |  | 2
PP |  |  |  | "zahrázkování koryta během demolice stávajících mostů a výstavby nového - - zřízení zemních hrázek pro navedení vody do zatrubnění využití zeminy z výkopů pro demolici viz příloha 001_02_Půdorys"
VV |  |  |  | - na návodní straně: 2,50*1,50*5,0=18,750 [A] - na povodní straně: 2,50*1,50*3,5=13,125 [B] Celkem: A+B=31,875 [C]
TS |  |  |  | položka zahrnuje: - kompletní provedení zemní konstrukce vč. výběru vhodného materiálu - úprava ukládaného materiálu vlhčením, tříděním, promícháním nebo vysoušením, příp. jiné úpravy za účelem zlepšení jeho mech. vlastností - hutnění i různé míry hutnění - ošetření úložiště po celou dobu práce v něm vč. klimatických opatření - ztížení v okolí vedení, konstrukcí a objektů a jejich dočasné zajištění - ztížení provádění vč. hutnění ve ztížených podmínkách a stísněných prostorech - ztížené ukládání sypaniny pod vodu - ukládání po vrstvách a po jiných nutných částech (figurách) vč. dosypávek - spouštění a nošení materiálu - výměna částí zemní konstrukce znehodnocené klimatickými vlivy - ruční hutnění a výplň jam a prohlubní v podloží - úprava, očištění, ochrana a zhutnění podloží - svahování, hutnění a uzavírání povrchů svahů - zřízení lavic na svazích - udržování úložiště a jeho ochrana proti vodě - odvedení nebo obvedení vody v okolí úložiště a v úložišti - veškeré pomocné konstrukce umožňující provedení zemní konstrukce (příjezdy, sjezdy, nájezdy, lešení, podpěrné konstrukce, přemostění, zpevněné plochy, zakrytí a pod.)
SD |  | 9 |  | Ostatní konstrukce a práce
P | 18 | 9113C3 |  | SVODIDLO OCEL SILNIČ JEDNOSTR, ÚROVEŇ ZADRŽ H2 - DEMONTÁŽ S PŘESUNEM | M | 64.9 | 0 |  |  | 2
PP |  |  |  | "Ostranění svodidel vč. směrových sloupků umístěných na svodnici Odvoz a likvidace v režii zhotovitele. Viz příloha 001_02_Půdorys"
VV |  |  |  | levá strana mostů: 28,10=28,100 [A] pravá strana mostů: 20,80+16,0=36,800 [B] Celkem: A+B=64,900 [C]
TS |  |  |  | položka zahrnuje: - demontáž a odstranění zařízení - jeho odvoz na předepsané místo
P | 19 | 914163 |  | DOPRAVNÍ ZNAČKY ZÁKLADNÍ VELIKOSTI HLINÍKOVÉ FÓLIE TŘ 1 - DEMONTÁŽ | KUS | 4 | 0 |  |  | 2
PP |  |  |  | "Rušené stávající dopravní značky na mostě Odvoz a likvidace v režii zhotovitele"
VV |  |  |  | "2x tabulky s evidenčním číslem mostů (vč. 1 ks sloupku) před mostem 007 a za mostem 008 ve směru jízdy": 2*2=4,000 [A]
TS |  |  |  | Položka zahrnuje odstranění, demontáž a odklizení materiálu s odvozem na předepsané místo
P | 20 | 966137 |  | BOURÁNÍ KONSTRUKCÍ Z KAMENE NA MC S ODVOZEM DO 16KM | M3 | 83.453 | 0 |  |  | 2
PP |  |  |  | "Odstranění kamenných kleneb mostů ev. č. 430-007 a 008, kamenných čel a levé římsy mostu 007 Viz příloha 001_02_Půdorys, 001_03_Most ev. č. 430-007 - řezy a 001_04_Most ev. č. 430-008 - řezy "
VV |  |  |  | kamenná část NK u paty klenby mostu 007: 0,25*10,10*2,87=7,247 [A] kamenná NK klenby mostu 008: 10,10*2,87=28,987 [B] Kamenná čela klenby mostu ev. č. 430-007 - návodní strana: 1,79*0,40*6,50=4,654 [C] - povodní strana před rozšířením mostu 007 rámem: 1,70*0,40*5,50=3,740 [D] plošný základ klenby mostu 007: 2*1,10*0,70*9,93=15,292 [E] - základ pod čelními zdmi (křídly) klenby: 4*0,90*0,70*0,74=1,865 [F] plošný základ klenby mostu 008: 2*1,10*0,70*10,11=15,569 [G] - základ pod čelními zdmi (křídly) klenby: 3*0,90*0,70*0,70=1,323 [H] kamenná římsa mostu 007 - levá: 0,45*0,15*6,50=0,439 [I] kolmá křídla na povodní straně mostu 008 - u OP1: 0,40*1,21*2,15=1,041 [J] - u OP2: 0,40*1,42*2,0=1,136 [K] zborcená kamenná zeď (kolmé křídlo) na návodní straně mostu 007 u OP1: 0,50*1,60*2,70=2,160 [L] Celkem: A+B+C+D+E+F+G+H+I+J+K+L=83,453 [M]
TS |  |  |  | položka zahrnuje: - rozbourání konstrukce bez ohledu na použitou technologii - veškeré pomocné konstrukce (lešení a pod.) - veškerou manipulaci s vybouranou sutí a hmotami včetně uložení na skládku. Nezahrnuje poplatek za skládku, který se vykazuje v položce 0141** (s výjimkou malého množství bouraného materiálu, kde je možné poplatek zahrnout do jednotkové ceny bourání – tento fakt musí být uveden v doplňujícím textu k položce) - veškeré další práce plynoucí z technologického předpisu a z platných předpisů
P | 21 | 966147 |  | BOURÁNÍ KONSTRUKCÍ Z CIHEL A TVÁRNIC S ODVOZEM DO 16KM | M3 | 21.74 | 0 |  |  | 2
PP |  |  |  | Odstranění cihelné klenby mostu ev. č. 430-007 se spárami vyplněnými maltou
VV |  |  |  | cihelná část klenby mostu 007 (v patě přechází v kamennou): 0,75*10,10*2,87=21,740 [A]
TS |  |  |  | položka zahrnuje: - rozbourání konstrukce bez ohledu na použitou technologii - veškeré pomocné konstrukce (lešení a pod.) - veškerou manipulaci s vybouranou sutí a hmotami včetně uložení na skládku. Nezahrnuje poplatek za skládku, který se vykazuje v položce 0141** (s výjimkou malého množství bouraného materiálu, kde je možné poplatek zahrnout do jednotkové ceny bourání – tento fakt musí být uveden v doplňujícím textu k položce) - veškeré další práce plynoucí z technologického předpisu a z platných předpisů
P | 22 | 966157 |  | BOURÁNÍ KONSTRUKCÍ Z PROST BETONU S ODVOZEM DO 16KM | M3 | 17.534 | 0 |  |  | 2
PP |  |  |  | "Odstranění podkladního betonu pod rámovou částí NK a pod základy křídel mostů 007 a 008 Odstranění betonové mazaniny jako ochrany izolace klenby a rámu Demolice kolmých křídel na povodní straně mostu 008 Viz příloha 001_02_Půdorys, 001_03_Most ev. č. 430-007 - řezy a 001_04_Most ev. č. 430-008 - řezy"
VV |  |  |  | pod rám. NK mostu 007: 2,70*0,15*7,15=2,896 [A] pod rám. NK mostu 008: 2,70*0,15*5,75=2,329 [B] pod základy křídel mostu 007: 1,20*0,15*1,37=0,247 [C] pod základy křídel mostu 008: 1,25*0,15*1,30=0,244 [D] betonová mazanina mostu 007 - nad klenbou: 6,60*0,05*9,10=3,003 [E] - nad příčlí rámu: 2,40*0,15*6,40=2,304 [F] betonová mazanina mostu 008 - nad klenbou: 6,60*0,05*9,30=3,069 [G] - nad příčlí rámu: 2,40*0,15*5,0=1,800 [H] kolmé křídlo na návodní straně mostu 008 - u OP1: 0,50*1,33*1,23=0,818 [I] kolmá svahová křídla na návodní straně mostu 007 - u OP1: 0,20*1,51*1,26=0,381 [J] - u OP2: 0,20*1,80*1,23=0,443 [K] Celkem: A+B+C+D+E+F+G+H+I+J+K=17,534 [L]
TS |  |  |  | položka zahrnuje: - rozbourání konstrukce bez ohledu na použitou technologii - veškeré pomocné konstrukce (lešení a pod.) - veškerou manipulaci s vybouranou sutí a hmotami včetně uložení na skládku. Nezahrnuje poplatek za skládku, který se vykazuje v položce 0141** (s výjimkou malého množství bouraného materiálu, kde je možné poplatek zahrnout do jednotkové ceny bourání – tento fakt musí být uveden v doplňujícím textu k položce) - veškeré další práce plynoucí z technologického předpisu a z platných předpisů
P | 23 | 966167 |  | BOURÁNÍ KONSTRUKCÍ ZE ŽELEZOBETONU S ODVOZEM DO 16KM | M3 | 40.473 | 0 |  |  | 2
PP |  |  |  | "Odstranění ŽB prefabrikovaných rámů typu Beneš z rozšířené části mostů 007 a 008, vybourání ŽB čel kleneb na vtokové i původní výtokové straně před rozšířením mostu 008, ŽB čel rámu na povodní straně mostů 007 a 008 a ŽB říms Viz příloha 001_02_Půdorys, 001_03_Most ev. č. 430-007 - řezy a 001_04_Most ev. č. 430-008 - řezy"
VV |  |  |  | most 007 - 7x uzavřený rám. prefabrikát typu Beneš se světlostí otvoru 1,5x2,0 m, šířka dílce 1,0 m: 7*1,0*1,64=11,480 [A] most 008 - 5x uzavřený rám. prefabrikát typu Beneš se světlostí otvoru 1,5x2,0 m, 5x typický dílec šířky 1,0 m + 1x atypický čelní prefabrikát šířky 0,6 m v ose mostu: 5,60*1,64=9,184 [B] ŽB čela klenby mostu ev. č. 430-008 - návodní strana: 1,73*0,40*5,70=3,944 [C] - návodní strana - zalomená část (kolmé křídlo u OP2): 2,43*0,40*1,70=1,652 [D] - povodní strana před rozšířením mostu 008 rámem: 1,69*0,40*5,32=3,596 [E] ŽB čelo na povodní straně mostu 007 - dřík křídla 1P+2P: 2*0,60*1,40*1,20=2,016 [F] - základ křídla 1P+2P: 2*1,07*0,50*1,20=1,284 [G] - parapetní zídka nad příčlí rámu: 0,60*0,21*2,40=0,302 [H] ŽB čelo na povodní straně mostu 008 - dřík křídla 1P+2P: 2*0,60*1,62*1,25=2,430 [I] - základ křídla 1P+2P: 2*1,0*0,50*1,25=1,250 [J] - parapetní zídka nad příčlí rámu: 0,60*0,20*2,40=0,288 [K] ŽB monolitická římsa mostu 007 - pravá: 0,70*0,33*4,80=1,109 [L] ŽB monolitické římsy mostu 008 - levá: 0,52*0,20*5,70=0,593 [M] - levá - zalomení: 0,56*0,20*1,70=0,190 [N] - pravá: 0,70*0,33*5,0=1,155 [O] Celkem: A+B+C+D+E+F+G+H+I+J+K+L+M+N+O=40,473 [P]
TS |  |  |  | položka zahrnuje: - rozbourání konstrukce bez ohledu na použitou technologii - veškeré pomocné konstrukce (lešení a pod.) - veškerou manipulaci s vybouranou sutí a hmotami včetně uložení na skládku. Nezahrnuje poplatek za skládku, který se vykazuje v položce 0141** (s výjimkou malého množství bouraného materiálu, kde je možné poplatek zahrnout do jednotkové ceny bourání – tento fakt musí být uveden v doplňujícím textu k položce) - veškeré další práce plynoucí z technologického předpisu a z platných předpisů
P | 24 | 97817 |  | ODSTRANĚNÍ MOSTNÍ IZOLACE | M2 | 206.674 | 0 |  |  | 2
PP |  |  |  | "Odstranění izolace NK Viz příloha 001_03_Most ev. č. 430-007 - řezy a 001_04_Most ev. č. 430-008 - řezy"
VV |  |  |  | most ev. č. 430-007 - izolace klenby: 6,54*9,20=60,168 [A] + zatažení na parapetní zdi klenby: 2*0,40*6,0=4,800 [B] - izolace rámu: 6,41*6,40=41,024 [C] + zatažení na parapetní zeď rámu: 0,10*4,80=0,480 [D] most ev. č. 430-008 - izolace klenby: 6,54*9,30=60,822 [E] + zatažení na parapetní zdi klenby: 2*0,48*5,50=5,280 [F] - izolace rámu: 6,41*5,0=32,050 [G] + zatažení na parapetní zeď rámu: 0,41*5,0=2,050 [H] Celkem: A+B+C+D+E+F+G+H=206,674 [I]
TS |  |  |  | - položka zahrnuje veškerou manipulaci s vybouranou sutí a hmotami včetně uložení na skládku. Nezahrnuje poplatek za skládku, který se vykazuje v položce 0141** (s výjimkou malého množství bouraného materiálu, kde je možné poplatek zahrnout do jednotkové ceny bourání – tento fakt musí být uveden v doplňujícím textu k položce) - položka zahrnuje veškeré další práce plynoucí z technologického předpisu a z platných předpisů

## SO 101
ASPE10 | [9 empty] | 3
|  |  |  | Soupis prací objektu | [5 empty] | 3
S | Stavba: | 210012 |  | II/430 Maxlůvka, most 430-007 přes Roketnici, úpr po DI č. I |  |  | SO 101 |  | 0,00 | 2
O | Rozpočet: | SO 101 |  | Úprava silnice II/430 |  |  |  |  | 15,00 | 2
Typ | Poř. číslo | Kód položky | Varianta | Název položky | MJ | Množství | Jednotková cena |  | 21,00 | 2
[7 empty] | Jednotková | Celkem
0 | 1 | 2 | 3 | 4 | 5 | 6 | 9 | 10
SD |  | 0 |  | Všeobecné konstrukce a práce
P | 1 | 014102 | 1 | POPLATKY ZA SKLÁDKU | T | 1738.335 | 0 |  |  | 2
PP |  |  |  | poplatek za uložení frézovaných aslaftových směsí na skládku 2,4 t/m3
VV |  |  |  | Objem asfaltových směsí vyplývá z položek: 113727: frézování stávající horní asfaltové vrstvy: 332,340*2,4=797,616 [A] m3 113137: odstranění stávající dolní asfaltové vrstvy: 391,920*2,4=940,608 [B] m3 113763: frézování spáry pro asfaltovou zálivku: 0,025*0,012*153,8*2,4=0,111 [C] Celkem: A+B+C=1 738,335 [D]
TS |  |  |  | zahrnuje veškeré poplatky provozovateli skládky související s uložením odpadu na skládce.
P | 2 | 014102 | 2 | POPLATKY ZA SKLÁDKU | T | 1350.431 | 0 |  |  | 2
PP |  |  |  | poplatek za uložení nestmelených vrstev na skládku
VV |  |  |  | Objem odstraňovaných nestmelených vrstev viz položka113327: 1350,431=1 350,431 [A] m3
TS |  |  |  | zahrnuje veškeré poplatky provozovateli skládky související s uložením odpadu na skládce.
P | 3 | 014102 | 3 | POPLATKY ZA SKLÁDKU | T | 256.896 | 0 |  |  | 2
PP |  |  |  | poplatek za uložení nevhodné zeminy na skládku 2,0 t/m3
VV |  |  |  | objem vykopané zeminy z hloubení šachet a rýh: horské vpusti a kanalizační šachta dle pol. č. 131737: 17,882*2,0=35,764 [A] drénážní rýha dle pol. č. 212625: 200*0,3*2,0=120,000 [B] rýha dle pol. 132737: 50,566*2,0=101,132 [C] Celkem: A+B+C=256,896 [D]
TS |  |  |  | zahrnuje veškeré poplatky provozovateli skládky související s uložením odpadu na skládce.
P | 4 | 014102 | 4 | POPLATKY ZA SKLÁDKU | T | 46.697 | 0 |  |  | 2
PP |  |  |  | Poplatek za uložení sejmutého drnu na skládku; přednostně bude drn využit na ohumusování svahů a rovin 2,0 t/m3
VV |  |  |  | Sejmutí drnu dle položky 11130.1: 155,657*0,15*2,0=46,697 [A]
TS |  |  |  | zahrnuje veškeré poplatky provozovateli skládky související s uložením odpadu na skládce.
P | 5 | 014102 | 5 | POPLATKY ZA SKLÁDKU | T | 4474.42 | 0 |  |  | 2
PP |  |  |  | poplatek za uložení výkopů na skládku; výkopy dle položky 123737.1, 123737.2, 126737 a 12922 2,0 t/m3
VV |  |  |  | 123737.1 - výkopy mimo aktivní zónu: 438,05*2,0=876,100 [A] 123737.2 - výkopy v místě aktivní zóny: 1672,16*2,0=3 344,320 [B] 126737 - výkopy v místě stupňů: 119,6*2,0=239,200 [C] 12922 - čištění krajnice: 74*0,1*2,0=14,800 [D] Celkem: A+B+C+D=4 474,420 [E]
TS |  |  |  | zahrnuje veškeré poplatky provozovateli skládky související s uložením odpadu na skládce.
P | 6 | 014102 | 6 | POPLATKY ZA SKLÁDKU | T | 160.752 | 0 |  |  | 2
PP |  |  |  | poplatek za uložení betonové suti; 2,4 t/m3
VV |  |  |  | příkopové tvárnice dle položky 11328: 233*0,25*2,4=139,800 [A] silniční panely dle položky 113167: 8,730*2,4=20,952 [B] Celkem: A+B=160,752 [C]
TS |  |  |  | zahrnuje veškeré poplatky provozovateli skládky související s uložením odpadu na skládce.
SD |  | 1 |  | Zemní práce
P | 7 | 11130 | 1 | SEJMUTÍ DRNU | M2 | 155.657 | 0 |  |  | 2
PP |  |  |  | sejmutí drnu v tl. 0,150 m, s dopravou do vzdálenosti 16 km; přebytečný materiál bude uložen na skládku - rozpočtováno položkou 014***
VV |  |  |  | Plocha snimání byla planimetrována z příčných řezů programem AutoCAD: 2665,21=2 665,210 [A] odpočet potřebného materiálu pro ohumusování stavby pol. 11130.2: 2509,553=2 509,553 [B] Celkem přebytek: A-B=155,657 [C]
TS |  |  |  | včetně vodorovné dopravy a uložení na skládku
P | 8 | 11130 | 2 | SEJMUTÍ DRNU | M2 | 2509.553 | 0 |  |  | 2
PP |  |  |  | sejmutí drnu v tl. 0,150 m, s dopravou do vzdálenosti ... km; materiál bude využit na stavbě pro ohumusování svahů včetně uložení na mezideponii
VV |  |  |  | Plocha snimání byla planimetrována z příčných řezů programem AutoCAD: Rozprostření ornice v rovině dle pol. 18230: 10,665/0,15=71,100 [A] Rozprostření ornice ve svahu dle pol. 18220: 274,869/0,15=1 832,460 [B] Rozprostření ornice v rámci objektu SO 201: 90,899/0,15=605,993 [C] Celkem: A+B+C=2 509,553 [D]
TS |  |  |  | včetně vodorovné dopravy a uložení na skládku
P | 9 | 113137 |  | ODSTRANĚNÍ KRYTU ZPEVNĚNÝCH PLOCH S ASFALT POJIVEM, ODVOZ DO 16KM | M3 | 391.92 | 0 |  |  | 2
PP |  |  |  | Odstranění asfaltem stmelených vrstev stávající vozovky; odvoz materiálu do vzdálenosti 16 km; přebytečný materiál bude odvezen na skládku - rozpočtováno položkou č. 0141***
VV |  |  |  | Plocha odstraňované položky byla planimetrována ze situace programem AutoCAD, předpokládaná tloušťka asfaltem zpevněné vrstvy je 0,10 m: 3919,2*0,1=391,920 [A]
TS |  |  |  | Položka zahrnuje veškerou manipulaci s vybouranou sutí a s vybouranými hmotami vč. uložení na skládku. Nezahrnuje poplatek za skládku, který se vykazuje v položce 0141** (s výjimkou malého množství bouraného materiálu, kde je možné poplatek zahrnout do jednotkové ceny bourání – tento fakt musí být uveden v doplňujícím textu k položce).
P | 10 | 113167 |  | ODSTRANĚNÍ KRYTU ZPEVNĚNÝCH PLOCH ZE SILNIČNÍCH DÍLCŮ, ODVOZ DO 16KM | M3 | 8.73 | 0 |  |  | 2
PP |  |  |  | Odstranění staveništního sjezdu z betonových panelů, km 0,198 34 odvoz materiálu do vzdálenosti 16 km; přebytečný materiál bude odvezen na skládku - rozpočtováno položkou č. 0141***
VV |  |  |  | Plocha sjezdu byla planimetrována ze situace programem AutoCAD: 48,5*0,18=8,730 [A]
TS |  |  |  | Položka zahrnuje veškerou manipulaci s vybouranou sutí a s vybouranými hmotami vč. uložení na skládku. Nezahrnuje poplatek za skládku, který se vykazuje v položce 0141** (s výjimkou malého množství bouraného materiálu, kde je možné poplatek zahrnout do jednotkové ceny bourání – tento fakt musí být uveden v doplňujícím textu k položce).
P | 11 | 11328 |  | ODSTRANĚNÍ PŘÍKOPŮ, ŽLABŮ A RIGOLŮ Z PŘÍKOPOVÝCH TVÁRNIC | M2 | 83 | 0 |  |  | 2
PP |  |  |  | odstranění příkopových tvárnic; odvoz materiálu do vzdálenosti 16 km; přebytečný materiál bude odvezen na skládku - rozpočtováno položkou č. 0141***
VV |  |  |  | stávající tvárnice v kolizi: 18*1+65*1=83,000 [A]
TS |  |  |  | Položka zahrnuje odstranění tvárnic včetně podkladu, veškerou manipulaci s vybouranou sutí a s vybouranými hmotami, vč. uložení na skládku. Nezahrnuje poplatek za skládku, který se vykazuje v položce 0141** (s výjimkou malého množství bouraného materiálu, kde je možné poplatek zahrnout do jednotkové ceny bourání – tento fakt musí být uveden v doplňujícím textu k položce).
P | 12 | 11332 | R | ODSTRANĚNÍ PODKLADŮ ZPEVNĚNÝCH PLOCH Z KAMENIVA NESTMELENÉHO | M3 | 433.458 | 0 |  |  | 2
PP |  |  |  | Odstranění nestmelených vrstev stávající vozovky; odvoz materiálu do vzdálenosti ... km včetně uložení na mezideponii; materiál bude využit na dosypávky krajnic a násyp
VV |  |  |  | Plocha odstraňované vozovky byla planimetrována ze situace programem AutoCAD, předpokládaná tloušťka nestmelené vrstvy je 0,45 m: využití na násyp viz položka 17110: 170,200=170,200 [A] využití na dosypávku krajnice viz položka 17310: 263,258=263,258 [B] Celkem: A+B=433,458 [C]
TS |  |  |  | Položka zahrnuje veškerou manipulaci s vybouranou sutí a s vybouranými hmotami vč. uložení na skládku.
P | 13 | 113327 |  | ODSTRAN PODKL ZPEVNĚNÝCH PLOCH Z KAMENIVA NESTMEL, ODVOZ DO 16KM | M3 | 1350.431 | 0 |  |  | 2
PP |  |  |  | Odstranění nestmelených vrstev stávající vozovky; odvoz materiálu do vzdálenosti 16 km; přebytečný materiál bude odvezen na skládku - rozpočtováno položkou č. 0140***
VV |  |  |  | Plocha odstraňované vozovky byla planimetrována ze situace programem AutoCAD, předpokládaná tloušťka nestmelené vrstvy je 0,45 m: 3919,2*0,45=1 763,640 [A] odečet potřebného materiálu viz položka 113321: 433,458=433,458 [B] odstranění staveništního sjezdu: 48,5*0,05+1,15*48,5*0,15+1,30*48,5*0,15=20,249 [C] Celkem: A+C-B=1 350,431 [D]
TS |  |  |  | Položka zahrnuje veškerou manipulaci s vybouranou sutí a s vybouranými hmotami vč. uložení na skládku. Nezahrnuje poplatek za skládku, který se vykazuje v položce 0141** (s výjimkou malého množství bouraného materiálu, kde je možné poplatek zahrnout do jednotkové ceny bourání – tento fakt musí být uveden v doplňujícím textu k položce).
P | 14 | 11372 | R | FRÉZOVÁNÍ ZPEVNĚNÝCH PLOCH ASFALTOVÝCH | M3 | 59.58 | 0 |  |  | 2
PP |  |  |  | Frézování horní vrstvy asfaltu; materiál bude využit na zpevnění krajnic asfaltovým recyklátem; odvoz materiálu do vzdálenosti ... km včetně uložení na mezideponii a předrcení
VV |  |  |  | Plocha odstraňované vozovky byla planimetrována ze situace programem AutoCAD, předpokládaná tloušťka horní asfaltové vrstvy je 0,10 m: materiál pro zpevnění krajnice recyklátem viz položka 56963.1 a 56963.2: (323.200+74,000)*0,15=59,580 [A]
TS |  |  |  | Položka zahrnuje veškerou manipulaci s vybouranou sutí a s vybouranými hmotami vč. uložení na skládku.
P | 15 | 113727 |  | FRÉZOVÁNÍ ZPEVNĚNÝCH PLOCH ASFALTOVÝCH, ODVOZ DO 16KM | M3 | 332.34 | 0 |  |  | 2
PP |  |  |  | Frézování horní vrstvy asfaltu; odvoz do vzdálenosti 16 km, přebytečný materiál bude odvezen na skládku - rozpočtováno položkou č. 0140***
VV |  |  |  | Plocha odstraňované vozovky byla planimetrována ze situace programem AutoCAD, předpokládaná tloušťka horní asfaltové vrstvy je 0,10 m: 3919,2*0,1=391,920 [A] odečet potřebného materiálu viz položka 11372: 59,580=59,580 [B] Celkem přebytek: A-B=332,340 [C]
TS |  |  |  | Položka zahrnuje veškerou manipulaci s vybouranou sutí a s vybouranými hmotami vč. uložení na skládku. Nezahrnuje poplatek za skládku, který se vykazuje v položce 0141** (s výjimkou malého množství bouraného materiálu, kde je možné poplatek zahrnout do jednotkové ceny bourání – tento fakt musí být uveden v doplňujícím textu k položce).
P | 16 | 113763 |  | FRÉZOVÁNÍ DRÁŽKY PRŮŘEZU DO 300MM2 V ASFALTOVÉ VOZOVCE | M | 153.8 | 0 |  |  | 2
PP |  |  |  | frézování spáry pro asfaltovou zálivku, hloubky 25 mm, šířky 12 mm
VV |  |  |  | Délky spár byly planimetrovány ze situace programem AutoCAD: začátky a konce úseků: 12,0+11,9=23,900 [A] ukončení sjezdů: 29,5+16,8+16,9=63,200 [B] okolo příkopových žlabů: 66,7=66,700 [C] Celkem: A+B+C=153,800 [D]
TS |  |  |  | Položka zahrnuje veškerou manipulaci s vybouranou sutí a s vybouranými hmotami vč. uložení na skládku.
P | 17 | 123737 | 1 | ODKOP PRO SPOD STAVBU SILNIC A ŽELEZNIC TŘ. I, ODVOZ DO 16KM | M3 | 438.05 | 0 |  |  | 2
PP |  |  |  | výkopy mimo aktivní zónu, s dopravou do vzdálenosti 16 km, uložení na skládku je planimetrováno položkou 0141***
VV |  |  |  | Objem výkopů byl planimetrován z příčných řezů programem AutoCAD: 438,05=438,050 [A]
TS |  |  |  | položka zahrnuje: - vodorovná a svislá doprava, přemístění, přeložení, manipulace s výkopkem - kompletní provedení vykopávky nezapažené i zapažené - ošetření výkopiště po celou dobu práce v něm vč. klimatických opatření - ztížení vykopávek v blízkosti podzemního vedení, konstrukcí a objektů vč. jejich dočasného zajištění - ztížení pod vodou, v okolí výbušnin, ve stísněných prostorech a pod. - příplatek za lepivost - těžení po vrstvách, pásech a po jiných nutných částech (figurách) - čerpání vody vč. čerpacích jímek, potrubí a pohotovostní čerpací soupravy (viz ustanovení k pol. 1151,2) - potřebné snížení hladiny podzemní vody - těžení a rozpojování jednotlivých balvanů - vytahování a nošení výkopku - svahování a přesvah. svahů do konečného tvaru, výměna hornin v podloží a v pláni znehodnocené klimatickými vlivy - ruční vykopávky, odstranění kořenů a napadávek - pažení, vzepření a rozepření vč. přepažování (vyjma štětových stěn) - úpravu, ochranu a očištění dna, základové spáry, stěn a svahů - zhutnění podloží, případně i svahů vč. svahování - zřízení stupňů v podloží a lavic na svazích, není-li pro tyto práce zřízena samostatná položka - udržování výkopiště a jeho ochrana proti vodě - odvedení nebo obvedení vody v okolí výkopiště a ve výkopišti - třídění výkopku - veškeré pomocné konstrukce umožňující provedení vykopávky (příjezdy, sjezdy, nájezdy, lešení, podpěr. konstr., přemostění, zpevněné plochy, zakrytí a pod.) - nezahrnuje uložení zeminy (na skládku, do násypu) ani poplatky za skládku, vykazují se v položce č.0141**
P | 18 | 123737 | 2 | ODKOP PRO SPOD STAVBU SILNIC A ŽELEZNIC TŘ. I, ODVOZ DO 16KM | M3 | 1672.16 | 0 |  |  | 2
PP |  |  |  | Výkopy v místě aktivní zóny, s dopravou do vzdálenosti 16 km, poplatek za uložení na skládku bude rozpočtován položkou 0141***
VV |  |  |  | Objem výkopů byl planimetrován ze situace programem AutoCAD: 1672,16=1 672,160 [A]
TS |  |  |  | položka zahrnuje: - vodorovná a svislá doprava, přemístění, přeložení, manipulace s výkopkem - kompletní provedení vykopávky nezapažené i zapažené - ošetření výkopiště po celou dobu práce v něm vč. klimatických opatření - ztížení vykopávek v blízkosti podzemního vedení, konstrukcí a objektů vč. jejich dočasného zajištění - ztížení pod vodou, v okolí výbušnin, ve stísněných prostorech a pod. - příplatek za lepivost - těžení po vrstvách, pásech a po jiných nutných částech (figurách) - čerpání vody vč. čerpacích jímek, potrubí a pohotovostní čerpací soupravy (viz ustanovení k pol. 1151,2) - potřebné snížení hladiny podzemní vody - těžení a rozpojování jednotlivých balvanů - vytahování a nošení výkopku - svahování a přesvah. svahů do konečného tvaru, výměna hornin v podloží a v pláni znehodnocené klimatickými vlivy - ruční vykopávky, odstranění kořenů a napadávek - pažení, vzepření a rozepření vč. přepažování (vyjma štětových stěn) - úpravu, ochranu a očištění dna, základové spáry, stěn a svahů - zhutnění podloží, případně i svahů vč. svahování - zřízení stupňů v podloží a lavic na svazích, není-li pro tyto práce zřízena samostatná položka - udržování výkopiště a jeho ochrana proti vodě - odvedení nebo obvedení vody v okolí výkopiště a ve výkopišti - třídění výkopku - veškeré pomocné konstrukce umožňující provedení vykopávky (příjezdy, sjezdy, nájezdy, lešení, podpěr. konstr., přemostění, zpevněné plochy, zakrytí a pod.) - nezahrnuje uložení zeminy (na skládku, do násypu) ani poplatky za skládku, vykazují se v položce č.0141**
P | 19 | 12573 |  | VYKOPÁVKY ZE ZEMNÍKŮ A SKLÁDEK TŘ. I | M3 | 850.7 | 0 |  |  | 2
PP |  |  |  | Dovoz materiálu z meziskládky
VV |  |  |  | Uložení sypaniny do násypů se zhutněním dle pol. 17110: 170,200=170,200 [A] Zemní krajnice a dosypávky se zhutněním dle pol. 17310: 263,258=263,258 [B] Rozprostření ornice v rovině dle pol. 18230: 10,665=10,665 [C] Rozprostření ornice ve svahu dle pol. 18220: 274,869=274,869 [D] Zpevnění krajnice z recyklovaného materiálu dle. pol. 56963.1 a 56963.2: (323,200+74,000)*0,15=59,580 [E] Zpětný zásyp horských vpustí a kanalizační šachty dle pol. 17511: 57,528=57,528 [F] Zpětný zásyp plastového potrubí DN 300: 36,5*1,0*0,4=14,600 [G] Celkem: A+B+C+D+E+F+G=850,700 [H]
TS |  |  |  | položka zahrnuje: - vodorovná a svislá doprava, přemístění, přeložení, manipulace s výkopkem - kompletní provedení vykopávky nezapažené i zapažené - ošetření výkopiště po celou dobu práce v něm vč. klimatických opatření - ztížení vykopávek v blízkosti podzemního vedení, konstrukcí a objektů vč. jejich dočasného zajištění - ztížení pod vodou, v okolí výbušnin, ve stísněných prostorech a pod. - příplatek za lepivost - těžení po vrstvách, pásech a po jiných nutných částech (figurách) - čerpání vody vč. čerpacích jímek, potrubí a pohotovostní čerpací soupravy (viz ustanovení k pol. 1151,2) - potřebné snížení hladiny podzemní vody - těžení a rozpojování jednotlivých balvanů - vytahování a nošení výkopku - ruční vykopávky, odstranění kořenů a napadávek - pažení, vzepření a rozepření vč. přepažování (vyjma štětových stěn) - úpravu, ochranu a očištění dna, základové spáry, stěn a svahů - udržování výkopiště a jeho ochrana proti vodě - odvedení nebo obvedení vody v okolí výkopiště a ve výkopišti - třídění výkopku - veškeré pomocné konstrukce umožňující provedení vykopávky (příjezdy, sjezdy, nájezdy, lešení, podpěr. konstr., přemostění, zpevněné plochy, zakrytí a pod.) položka nezahrnuje: - práce spojené s otvírkou zemníku
P | 20 | 12573 | R | VYKOPÁVKY ZE ZEMNÍKŮ A SKLÁDEK TŘ. I | M3 | 2170.11 | 0 |  |  | 2
PP |  |  |  | Dovoz materiálu pro aktivní zónu, nakupovaný materiál včetně nákupu
VV |  |  |  | Uložení sypaniny do násypů v aktivní zóně dle pol. 171303: 2170,11=2 170,110 [A]
TS |  |  |  | položka zahrnuje: - vodorovná a svislá doprava, přemístění, přeložení, manipulace s výkopkem - kompletní provedení vykopávky nezapažené i zapažené - ošetření výkopiště po celou dobu práce v něm vč. klimatických opatření - ztížení vykopávek v blízkosti podzemního vedení, konstrukcí a objektů vč. jejich dočasného zajištění - ztížení pod vodou, v okolí výbušnin, ve stísněných prostorech a pod. - příplatek za lepivost - těžení po vrstvách, pásech a po jiných nutných částech (figurách) - čerpání vody vč. čerpacích jímek, potrubí a pohotovostní čerpací soupravy (viz ustanovení k pol. 1151,2) - potřebné snížení hladiny podzemní vody - těžení a rozpojování jednotlivých balvanů - vytahování a nošení výkopku - ruční vykopávky, odstranění kořenů a napadávek - pažení, vzepření a rozepření vč. přepažování (vyjma štětových stěn) - úpravu, ochranu a očištění dna, základové spáry, stěn a svahů - udržování výkopiště a jeho ochrana proti vodě - odvedení nebo obvedení vody v okolí výkopiště a ve výkopišti - třídění výkopku - veškeré pomocné konstrukce umožňující provedení vykopávky (příjezdy, sjezdy, nájezdy, lešení, podpěr. konstr., přemostění, zpevněné plochy, zakrytí a pod.) položka nezahrnuje: - práce spojené s otvírkou zemníku
P | 21 | 126737 |  | ZŘÍZENÍ STUPŇŮ V PODLOŽÍ NÁSYPŮ TŘ. I, ODVOZ DO 16KM | M3 | 119.6 | 0 |  |  | 2
PP |  |  |  | výkopy v místě stupňů, s dopravou do vzdálenosti 16 km; uložení na skládku je planimetrováno položkou 0141***
VV |  |  |  | Objem stupňů byl planimetrován z příčných řezů programem AutoCAD. 119,6=119,600 [A]
TS |  |  |  | položka zahrnuje: - vodorovná a svislá doprava, přemístění, přeložení, manipulace s výkopkem - kompletní provedení vykopávky nezapažené i zapažené - ošetření výkopiště po celou dobu práce v něm vč. klimatických opatření - ztížení vykopávek v blízkosti podzemního vedení, konstrukcí a objektů vč. jejich dočasného zajištění - ztížení pod vodou, v okolí výbušnin, ve stísněných prostorech a pod. - příplatek za lepivost - těžení po vrstvách, pásech a po jiných nutných částech (figurách) - čerpání vody vč. čerpacích jímek, potrubí a pohotovostní čerpací soupravy (viz ustanovení k pol. 1151,2) - potřebné snížení hladiny podzemní vody - těžení a rozpojování jednotlivých balvanů - vytahování a nošení výkopku - ruční vykopávky, odstranění kořenů a napadávek - pažení, vzepření a rozepření vč. přepažování (vyjma štětových stěn) - udržování výkopiště a jeho ochrana proti vodě - odvedení nebo obvedení vody v okolí výkopiště a ve výkopišti - třídění výkopku - veškeré pomocné konstrukce umožňující provedení vykopávky (příjezdy, sjezdy, nájezdy, lešení, podpěr. konstr., přemostění, zpevněné plochy, zakrytí a pod.) - nezahrnuje uložení zeminy (na skládku, do násypu) ani poplatky za skládku, vykazují se v položce č.0141**
P | 22 | 12922 |  | ČIŠTĚNÍ KRAJNIC OD NÁNOSU TL. DO 100MM | M2 | 74 | 0 |  |  | 2
PP |  |  |  | seříznutí nezpevněné krajnice do příčného sklonu 8% vč. odvozu a uložení na skládku
VV |  |  |  | Plocha krajnic byla planimetrována ze situace programem AutoCAD: 30,4+43,6=74,000 [A]
TS |  |  |  | Součástí položky je vodorovná a svislá doprava, přemístění, přeložení, manipulace s materiálem a uložení na skládku. Nezahrnuje poplatek za skládku, který se vykazuje v položce 0141** (s výjimkou malého množství materiálu, kde je možné poplatek zahrnout do jednotkové ceny položky – tento fakt musí být uveden v doplňujícím textu k položce)
P | 23 | 13173 | R | HLOUBENÍ JAM ZAPAŽ I NEPAŽ TŘ. I | M3 | 57.528 | 0 |  |  | 2
PP |  |  |  | Výkop jámy pro horské vpusti a kanalizační šachtu; materiál bude využit na zpětný zásyp; odvoz materiálu do vzdálenosti ... km včetně uložení na mezideponii
VV |  |  |  | Objem vykopaného materiálu byl vypočten dle přílohy 07 Detaily odvodnění: objem zpětného zásypu horská vpust km 0,19176: 3,75*5,10-1,5*0,88*1,845=16,690 [A] objem zpětného zásypu vtokové jímky propustku km 0,07500: 6,15*6,85-1,4*1,94*2,155=36,275 [B] objem zpětného zásypu jedna kanalizační šachta: 2,1*2,1*1,48-3,14*0,65*0,65*1,48=4,563 [C] Hloubení celkem: A+B+C=57,528 [D]
TS |  |  |  | položka zahrnuje: - vodorovná a svislá doprava, přemístění, přeložení, manipulace s výkopkem - kompletní provedení vykopávky nezapažené i zapažené - ošetření výkopiště po celou dobu práce v něm vč. klimatických opatření - ztížení vykopávek v blízkosti podzemního vedení, konstrukcí a objektů vč. jejich dočasného zajištění - ztížení pod vodou, v okolí výbušnin, ve stísněných prostorech a pod. - příplatek za lepivost - těžení po vrstvách, pásech a po jiných nutných částech (figurách) - čerpání vody vč. čerpacích jímek, potrubí a pohotovostní čerpací soupravy (viz ustanovení k pol. 1151,2) - potřebné snížení hladiny podzemní vody - těžení a rozpojování jednotlivých balvanů - vytahování a nošení výkopku - svahování a přesvah. svahů do konečného tvaru, výměna hornin v podloží a v pláni znehodnocené klimatickými vlivy - ruční vykopávky, odstranění kořenů a napadávek - pažení, vzepření a rozepření vč. přepažování (vyjma štětových stěn) - úpravu, ochranu a očištění dna, základové spáry, stěn a svahů - odvedení nebo obvedení vody v okolí výkopiště a ve výkopišti - třídění výkopku - veškeré pomocné konstrukce umožňující provedení vykopávky (příjezdy, sjezdy, nájezdy, lešení, podpěr. konstr., přemostění, zpevněné plochy, zakrytí a pod.)
P | 24 | 131737 |  | HLOUBENÍ JAM ZAPAŽ I NEPAŽ TŘ. I, ODVOZ DO 16KM | M3 | 17.882 | 0 |  |  | 2
PP |  |  |  | Výkop jámy pro horské vpusti a kanalizační šachtu; přebytečný materiál, včetně odvozu vykopané zeminy na skládku poplatky za skládku jsou vykazovány v pol. č. 0141***
VV |  |  |  | Objem vykopaného materiálu byl vypočten dle přílohy 07 Detaily odvodnění: objem výkopu horská vpust km 0,19176: 3,75*5,10=19,125 [A] objem výkopu vtoková jímka propustku km 0,07500: 6,15*6,85=42,128 [B] objem výkopu jedna kanalizační šachta: 2,1*2,1*1,48=6,527 [C] Odpočet materiálu na zpětný zásyp viz položka 131731: 49,898=49,898 [D] Hloubení celkem: A+B+C-D=17,882 [E]
TS |  |  |  | položka zahrnuje: - vodorovná a svislá doprava, přemístění, přeložení, manipulace s výkopkem - kompletní provedení vykopávky nezapažené i zapažené - ošetření výkopiště po celou dobu práce v něm vč. klimatických opatření - ztížení vykopávek v blízkosti podzemního vedení, konstrukcí a objektů vč. jejich dočasného zajištění - ztížení pod vodou, v okolí výbušnin, ve stísněných prostorech a pod. - příplatek za lepivost - těžení po vrstvách, pásech a po jiných nutných částech (figurách) - čerpání vody vč. čerpacích jímek, potrubí a pohotovostní čerpací soupravy (viz ustanovení k pol. 1151,2) - potřebné snížení hladiny podzemní vody - těžení a rozpojování jednotlivých balvanů - vytahování a nošení výkopku - svahování a přesvah. svahů do konečného tvaru, výměna hornin v podloží a v pláni znehodnocené klimatickými vlivy - ruční vykopávky, odstranění kořenů a napadávek - pažení, vzepření a rozepření vč. přepažování (vyjma štětových stěn) - úpravu, ochranu a očištění dna, základové spáry, stěn a svahů - odvedení nebo obvedení vody v okolí výkopiště a ve výkopišti - třídění výkopku - veškeré pomocné konstrukce umožňující provedení vykopávky (příjezdy, sjezdy, nájezdy, lešení, podpěr. konstr., přemostění, zpevněné plochy, zakrytí a pod.) - nezahrnuje uložení zeminy (na skládku, do násypu) ani poplatky za skládku, vykazují se v položce č.0141**
P | 25 | 13273 | R | HLOUBENÍ RÝH ŠÍŘ DO 2M PAŽ I NEPAŽ TŘ. I | M3 | 14.6 | 0 |  |  | 2
PP |  |  |  | Výkop rýhy pro plastové potrubí DN 300; materiál bude využit na zpětný zásyp; odvoz materiálu do vzdálenosti ... km včetně uložení na mezideponii
VV |  |  |  | Objem vykopaného materiálu byl vypočten dle přílohy 06 Detaily odvodnění: potrubí DN 300: 36.5*1,0*0,4=14,600 [A]
TS |  |  |  | položka zahrnuje: - vodorovná a svislá doprava, přemístění, přeložení, manipulace s výkopkem - kompletní provedení vykopávky nezapažené i zapažené - ošetření výkopiště po celou dobu práce v něm vč. klimatických opatření - ztížení vykopávek v blízkosti podzemního vedení, konstrukcí a objektů vč. jejich dočasného zajištění - ztížení pod vodou, v okolí výbušnin, ve stísněných prostorech a pod. - příplatek za lepivost - těžení po vrstvách, pásech a po jiných nutných částech (figurách) - čerpání vody vč. čerpacích jímek, potrubí a pohotovostní čerpací soupravy (viz ustanovení k pol. 1151,2) - potřebné snížení hladiny podzemní vody - těžení a rozpojování jednotlivých balvanů - vytahování a nošení výkopku - svahování a přesvah. svahů do konečného tvaru, výměna hornin v podloží a v pláni znehodnocené klimatickými vlivy - ruční vykopávky, odstranění kořenů a napadávek - pažení, vzepření a rozepření vč. přepažování (vyjma štětových stěn) - úpravu, ochranu a očištění dna, základové spáry, stěn a svahů - odvedení nebo obvedení vody v okolí výkopiště a ve výkopišti - třídění výkopku - veškeré pomocné konstrukce umožňující provedení vykopávky (příjezdy, sjezdy, nájezdy, lešení, podpěr. konstr., přemostění, zpevněné plochy, zakrytí a pod.)
P | 26 | 132737 |  | HLOUBENÍ RÝH ŠÍŘ DO 2M PAŽ I NEPAŽ TŘ. I, ODVOZ DO 16KM | M3 | 71.217 | 0 |  |  | 2
PP |  |  |  | Výkop rýhy pro plastové potrubí DN 300; přebytečný materiál, včetně odvozu vykopané zeminy na skládku poplatky za skládku jsou vykazovány v pol. č. 0141***
VV |  |  |  | Objem vykopaného materiálu byl vypočten dle přílohy 07 Detaily odvodnění: potrubí DN 300: 6,5*1,0*0,7=4,550 [A] propustek DN 800: 19*1,77*1,97=66,251 [B] úložný práh propustku: 1,3*0,4*0,8=0,416 [C] Celkem: A+B+C=71,217 [D]
TS |  |  |  | položka zahrnuje: - vodorovná a svislá doprava, přemístění, přeložení, manipulace s výkopkem - kompletní provedení vykopávky nezapažené i zapažené - ošetření výkopiště po celou dobu práce v něm vč. klimatických opatření - ztížení vykopávek v blízkosti podzemního vedení, konstrukcí a objektů vč. jejich dočasného zajištění - ztížení pod vodou, v okolí výbušnin, ve stísněných prostorech a pod. - příplatek za lepivost - těžení po vrstvách, pásech a po jiných nutných částech (figurách) - čerpání vody vč. čerpacích jímek, potrubí a pohotovostní čerpací soupravy (viz ustanovení k pol. 1151,2) - potřebné snížení hladiny podzemní vody - těžení a rozpojování jednotlivých balvanů - vytahování a nošení výkopku - svahování a přesvah. svahů do konečného tvaru, výměna hornin v podloží a v pláni znehodnocené klimatickými vlivy - ruční vykopávky, odstranění kořenů a napadávek - pažení, vzepření a rozepření vč. přepažování (vyjma štětových stěn) - úpravu, ochranu a očištění dna, základové spáry, stěn a svahů - odvedení nebo obvedení vody v okolí výkopiště a ve výkopišti - třídění výkopku - veškeré pomocné konstrukce umožňující provedení vykopávky (příjezdy, sjezdy, nájezdy, lešení, podpěr. konstr., přemostění, zpevněné plochy, zakrytí a pod.) - nezahrnuje uložení zeminy (na skládku, do násypu) ani poplatky za skládku, vykazují se v položce č.0141**
P | 27 | 17110 |  | ULOŽENÍ SYPANINY DO NÁSYPŮ SE ZHUTNĚNÍM | M3 | 170.2 | 0 |  |  | 2
PP |  |  |  | násyp z vhodných materiálů; do násypů a v místě svahových stupňů
VV |  |  |  | Objem násypu byl planimetrován z příčných řezů programem AutoCAD: násyp běžný: 50,6=50,600 [A] násyp v místě stupňů: 119,6=119,600 [B] Celkem: A+B=170,200 [C]
TS |  |  |  | položka zahrnuje: - kompletní provedení zemní konstrukce vč. výběru vhodného materiálu - úprava ukládaného materiálu vlhčením, tříděním, promícháním nebo vysoušením, příp. jiné úpravy za účelem zlepšení jeho mech. vlastností - hutnění i různé míry hutnění - ošetření úložiště po celou dobu práce v něm vč. klimatických opatření - ztížení v okolí vedení, konstrukcí a objektů a jejich dočasné zajištění - ztížení provádění vč. hutnění ve ztížených podmínkách a stísněných prostorech - ztížené ukládání sypaniny pod vodu - ukládání po vrstvách a po jiných nutných částech (figurách) vč. dosypávek - spouštění a nošení materiálu - výměna částí zemní konstrukce znehodnocené klimatickými vlivy - ruční hutnění a výplň jam a prohlubní v podloží - úprava, očištění, ochrana a zhutnění podloží - svahování, hutnění a uzavírání povrchů svahů - zřízení lavic na svazích - udržování úložiště a jeho ochrana proti vodě - odvedení nebo obvedení vody v okolí úložiště a v úložišti - veškeré pomocné konstrukce umožňující provedení zemní konstrukce (příjezdy, sjezdy, nájezdy, lešení, podpěrné konstrukce, přemostění, zpevněné plochy, zakrytí a pod.)
P | 28 | 171303 |  | ULOŽENÍ SYPANINY DO NÁSYPŮ V AKTIV ZÓNĚ SE ZHUT DO 100% PS | M3 | 2170.11 | 0 |  |  | 2
PP |  |  |  | aktivní zóna je tvořena z nakupovaných materiálů vhodných do AZ v souladu s ČSN 73 6133
VV |  |  |  | Objem aktivní zóny je planimetrován z příčných řezů programem AutoCAD: 2170,11=2 170,110 [A]
TS |  |  |  | položka zahrnuje: - kompletní provedení zemní konstrukce vč. výběru vhodného materiálu - úprava ukládaného materiálu vlhčením, tříděním, promícháním nebo vysoušením, příp. jiné úpravy za účelem zlepšení jeho mech. vlastností - hutnění i různé míry hutnění - ošetření úložiště po celou dobu práce v něm vč. klimatických opatření - ztížení v okolí vedení, konstrukcí a objektů a jejich dočasné zajištění - ztížení provádění vč. hutnění ve ztížených podmínkách a stísněných prostorech - ztížené ukládání sypaniny pod vodu - ukládání po vrstvách a po jiných nutných částech (figurách) vč. dosypávek - spouštění a nošení materiálu - výměna částí zemní konstrukce znehodnocené klimatickými vlivy - ruční hutnění a výplň jam a prohlubní v podloží - úprava, očištění, ochrana a zhutnění podloží - svahování, hutnění a uzavírání povrchů svahů - zřízení lavic na svazích - udržování úložiště a jeho ochrana proti vodě - odvedení nebo obvedení vody v okolí úložiště a v úložišti - veškeré pomocné konstrukce umožňující provedení zemní konstrukce (příjezdy, sjezdy, nájezdy, lešení, podpěrné konstrukce, přemostění, zpevněné plochy, zakrytí a pod.)
P | 29 | 17310 |  | ZEMNÍ KRAJNICE A DOSYPÁVKY SE ZHUTNĚNÍM | M3 | 263.258 | 0 |  |  | 2
PP |  |  |  | Dosypání krajnic vhodným materiálem; 100 % PS, materiál minimálně podmínečně vhodný dle ČSN 73 6133
VV |  |  |  | Objem materálu byl planimetrován z příčných řezů programem AutoCAD: 263,258=263,258 [A]
TS |  |  |  | položka zahrnuje: - kompletní provedení zemní konstrukce vč. výběru vhodného materiálu - úprava ukládaného materiálu vlhčením, tříděním, promícháním nebo vysoušením, příp. jiné úpravy za účelem zlepšení jeho mech. vlastností - hutnění i různé míry hutnění - ošetření úložiště po celou dobu práce v něm vč. klimatických opatření - ztížení v okolí vedení, konstrukcí a objektů a jejich dočasné zajištění - ztížení provádění vč. hutnění ve ztížených podmínkách a stísněných prostorech - ztížené ukládání sypaniny pod vodu - ukládání po vrstvách a po jiných nutných částech (figurách) vč. dosypávek - spouštění a nošení materiálu - výměna částí zemní konstrukce znehodnocené klimatickými vlivy - ruční hutnění - svahování, hutnění a uzavírání povrchů svahů - udržování úložiště a jeho ochrana proti vodě - odvedení nebo obvedení vody v okolí úložiště a v úložišti - veškeré pomocné konstrukce umožňující provedení zemní konstrukce (příjezdy, sjezdy, nájezdy, lešení, podpěrné konstrukce, přemostění, zpevněné plochy, zakrytí a pod.)
P | 30 | 17411 |  | ZÁSYP JAM A RÝH ZEMINOU SE ZHUTNĚNÍM | M3 | 14.6 | 0 |  |  | 2
PP |  |  |  | zpětný zásyp rýhy u plastového potrubí DN 300
VV |  |  |  | Objem zásypu byl vypočten dle přílohy 07 Detaily odvodnění: 36,5*1,0*0,4=14,600 [A]
TS |  |  |  | položka zahrnuje: - kompletní provedení zemní konstrukce vč. výběru vhodného materiálu - úprava ukládaného materiálu vlhčením, tříděním, promícháním nebo vysoušením, příp. jiné úpravy za účelem zlepšení jeho mech. vlastností - hutnění i různé míry hutnění - ošetření úložiště po celou dobu práce v něm vč. klimatických opatření - ztížení v okolí vedení, konstrukcí a objektů a jejich dočasné zajištění - ztížení provádění vč. hutnění ve ztížených podmínkách a stísněných prostorech - ztížené ukládání sypaniny pod vodu - ukládání po vrstvách a po jiných nutných částech (figurách) vč. dosypávek - spouštění a nošení materiálu - výměna částí zemní konstrukce znehodnocené klimatickými vlivy - ruční hutnění - udržování úložiště a jeho ochrana proti vodě - odvedení nebo obvedení vody v okolí úložiště a v úložišti - veškeré pomocné konstrukce umožňující provedení zemní konstrukce (příjezdy, sjezdy, nájezdy, lešení, podpěrné konstrukce, přemostění, zpevněné plochy, zakrytí a pod.)
P | 31 | 17481 |  | ZÁSYP JAM A RÝH Z NAKUPOVANÝCH MATERIÁLŮ | M3 | 7.3 | 0 |  |  | 2
PP |  |  |  | zpětný zásyp rýhy u plastového potrubí DN 300
VV |  |  |  | Objem zásypu byl vypočten dle přílohy 07 Detaily odvodnění: 36,5*1,0*0,2=7,300 [A]
TS |  |  |  | položka zahrnuje: - kompletní provedení zemní konstrukce včetně nákupu a dopravy materiálu dle zadávací dokumentace - úprava ukládaného materiálu vlhčením, tříděním, promícháním nebo vysoušením, příp. jiné úpravy za účelem zlepšení jeho mech. vlastností - hutnění i různé míry hutnění - ošetření úložiště po celou dobu práce v něm vč. klimatických opatření - ztížení v okolí vedení, konstrukcí a objektů a jejich dočasné zajištění - ztížení provádění vč. hutnění ve ztížených podmínkách a stísněných prostorech - ztížené ukládání sypaniny pod vodu - ukládání po vrstvách a po jiných nutných částech (figurách) vč. dosypávek - spouštění a nošení materiálu - výměna částí zemní konstrukce znehodnocené klimatickými vlivy - udržování úložiště a jeho ochrana proti vodě - odvedení nebo obvedení vody v okolí úložiště a v úložišti - veškeré pomocné konstrukce umožňující provedení zemní konstrukce (příjezdy, sjezdy, nájezdy, lešení, podpěrné konstrukce, přemostění, zpevněné plochy, zakrytí a pod.)
P | 32 | 17511 |  | OBSYP POTRUBÍ A OBJEKTŮ SE ZHUTNĚNÍM | M3 | 57.528 | 0 |  |  | 2
PP |  |  |  | Zpětný zásyp horských vpustí a kanalizační šachty zeminou se zhutněním
VV |  |  |  | Objem vykopaného materiálu byl vypočten dle přílohy 07 Detaily odvodnění: objem zpětného zásypu horská vpust km 0,19176: 3,75*5,10-1,5*0,88*1,845=16,690 [A] objem zpětného zásypu vtokové jímky propustku km 0,07500: 6,15*6,85-1,4*1,94*2,155=36,275 [B] objem zpětného zásypu jedna kanalizační šachta: 2,1*2,1*1,48-3,14*0,65*0,65*1,48=4,563 [C] Hloubení celkem: A+B+C=57,528 [D]
TS |  |  |  | položka zahrnuje: - kompletní provedení zemní konstrukce vč. výběru vhodného materiálu - úprava ukládaného materiálu vlhčením, tříděním, promícháním nebo vysoušením, příp. jiné úpravy za účelem zlepšení jeho mech. vlastností - hutnění i různé míry hutnění - ošetření úložiště po celou dobu práce v něm vč. klimatických opatření - ztížení v okolí vedení, konstrukcí a objektů a jejich dočasné zajištění - ztížení provádění vč. hutnění ve ztížených podmínkách a stísněných prostorech - ztížené ukládání sypaniny pod vodu - ukládání po vrstvách a po jiných nutných částech (figurách) vč. dosypávek - spouštění a nošení materiálu - výměna částí zemní konstrukce znehodnocené klimatickými vlivy - ruční hutnění a výplň jam a prohlubní v podloží - úprava, očištění, ochrana a zhutnění podloží - svahování, hutnění a uzavírání povrchů svahů - zřízení lavic na svazích - udržování úložiště a jeho ochrana proti vodě - odvedení nebo obvedení vody v okolí úložiště a v úložišti - veškeré pomocné konstrukce umožňující provedení zemní konstrukce (příjezdy, sjezdy, nájezdy, lešení, podpěrné konstrukce, přemostění, zpevněné plochy, zakrytí a pod.) - zemina vytlačená potrubím o DN do 180mm se od kubatury obsypů neodečítá
P | 33 | 17581 | 1 | OBSYP POTRUBÍ A OBJEKTŮ Z NAKUPOVANÝCH MATERIÁLŮ | M3 | 14.6 | 0 |  |  | 2
PP |  |  |  | štěrkopískový obsyp 0/16 plastového potrubí DN 300
VV |  |  |  | Objem obsypu byl vypočten dle přílohy 07 Detaily odvodnění: 36,5*1,0*0,4=14,600 [A]
TS |  |  |  | položka zahrnuje: - kompletní provedení zemní konstrukce včetně nákupu a dopravy materiálu dle zadávací dokumentace - úprava ukládaného materiálu vlhčením, tříděním, promícháním nebo vysoušením, příp. jiné úpravy za účelem zlepšení jeho mech. vlastností - hutnění i různé míry hutnění - ošetření úložiště po celou dobu práce v něm vč. klimatických opatření - ztížení v okolí vedení, konstrukcí a objektů a jejich dočasné zajištění - ztížení provádění vč. hutnění ve ztížených podmínkách a stísněných prostorech - ztížené ukládání sypaniny pod vodu - ukládání po vrstvách a po jiných nutných částech (figurách) vč. dosypávek - spouštění a nošení materiálu - výměna částí zemní konstrukce znehodnocené klimatickými vlivy - ruční hutnění a výplň jam a prohlubní v podloží - úprava, očištění, ochrana a zhutnění podloží - svahování, hutnění a uzavírání povrchů svahů - zřízení lavic na svazích - udržování úložiště a jeho ochrana proti vodě - odvedení nebo obvedení vody v okolí úložiště a v úložišti - veškeré pomocné konstrukce umožňující provedení zemní konstrukce (příjezdy, sjezdy, nájezdy, lešení, podpěrné konstrukce, přemostění, zpevněné plochy, zakrytí a pod.) - zemina vytlačená potrubím o DN do 180mm se od kubatury obsypů neodečítá
P | 34 | 17581 | 2 | OBSYP POTRUBÍ A OBJEKTŮ Z NAKUPOVANÝCH MATERIÁLŮ | M3 | 24.7 | 0 |  |  | 2
PP |  |  |  | štěrkopískový obsyp 0/32 propustek DN 800
VV |  |  |  | Objem obsypu byl vypočten dle přílohy 07 Detaily odvodnění: 19*1,3=24,700 [A]
TS |  |  |  | položka zahrnuje: - kompletní provedení zemní konstrukce včetně nákupu a dopravy materiálu dle zadávací dokumentace - úprava ukládaného materiálu vlhčením, tříděním, promícháním nebo vysoušením, příp. jiné úpravy za účelem zlepšení jeho mech. vlastností - hutnění i různé míry hutnění - ošetření úložiště po celou dobu práce v něm vč. klimatických opatření - ztížení v okolí vedení, konstrukcí a objektů a jejich dočasné zajištění - ztížení provádění vč. hutnění ve ztížených podmínkách a stísněných prostorech - ztížené ukládání sypaniny pod vodu - ukládání po vrstvách a po jiných nutných částech (figurách) vč. dosypávek - spouštění a nošení materiálu - výměna částí zemní konstrukce znehodnocené klimatickými vlivy - ruční hutnění a výplň jam a prohlubní v podloží - úprava, očištění, ochrana a zhutnění podloží - svahování, hutnění a uzavírání povrchů svahů - zřízení lavic na svazích - udržování úložiště a jeho ochrana proti vodě - odvedení nebo obvedení vody v okolí úložiště a v úložišti - veškeré pomocné konstrukce umožňující provedení zemní konstrukce (příjezdy, sjezdy, nájezdy, lešení, podpěrné konstrukce, přemostění, zpevněné plochy, zakrytí a pod.) - zemina vytlačená potrubím o DN do 180mm se od kubatury obsypů neodečítá
P | 35 | 18110 |  | ÚPRAVA PLÁNĚ SE ZHUTNĚNÍM V HORNINĚ TŘ. I | M2 | 3895.25 | 0 |  |  | 2
PP
VV |  |  |  | Plocha pláně byla planimetrována z příčných řezů programem AutoCAD: 3832,200=3 832,200 [A] Staveništní sjezd z betonových panelů, km 0,198 34 1,30*48,5=63,050 [B] Celkem: A+B=3 895,250 [C]
TS |  |  |  | položka zahrnuje úpravu pláně včetně vyrovnání výškových rozdílů. Míru zhutnění určuje projekt.
P | 36 | 18220 |  | ROZPROSTŘENÍ ORNICE VE SVAHU | M3 | 274.869 | 0 |  |  | 2
PP |  |  |  | ohumusování svahů zemního tělesa v tl. 0,150 m; na ohumusování svahů bude přednostně využit materiál z položky 11130
VV |  |  |  | Plocha svahů byla planimetrována z příčných řezů programem AutoCAD: plocha svahů: 1832,46=1 832,460 [A] tl. ohumusování je 0,15 m: A*0,15=274,869 [B]
TS |  |  |  | položka zahrnuje: nutné přemístění ornice z dočasných skládek vzdálených do 50m rozprostření ornice v předepsané tloušťce ve svahu přes 1:5
P | 37 | 18230 |  | ROZPROSTŘENÍ ORNICE V ROVINĚ | M3 | 10.665 | 0 |  |  | 2
PP |  |  |  | rozprostření ornice v krajnicích za svodidly v tl. 0,15 m; přednostně bude využit materiál z položky 11130
VV |  |  |  | Plocha byla vypočtena ze situace: délka krajnic: 23,6+23,9+23,6=71,100 [A] m šířka ohumusování 1 m: A*1,0=71,100 [B] tloušťka vrstvy je 0,15 m: B*0,15=10,665 [C]
TS |  |  |  | položka zahrnuje: nutné přemístění ornice z dočasných skládek vzdálených do 50m rozprostření ornice v předepsané tloušťce v rovině a ve svahu do 1:5
P | 38 | 18242 |  | ZALOŽENÍ TRÁVNÍKU HYDROOSEVEM NA ORNICI | M2 | 1903.56 | 0 |  |  | 2
PP |  |  |  | celková plocha založení trávníku viz položky 18230 a 18220
VV |  |  |  | 1832,46+71,10=1 903,560 [A]
TS |  |  |  | Zahrnuje dodání předepsané travní směsi, hydroosev na ornici, zalévání, první pokosení, to vše bez ohledu na sklon terénu
P | 39 | 18247 |  | OŠETŘOVÁNÍ TRÁVNÍKU | M2 | 5710.68 | 0 |  |  | 2
PP |  |  |  | 3x množství viz položka 18242
VV |  |  |  | 3*1903,560=5 710,680 [A]
TS |  |  |  | Zahrnuje pokosení se shrabáním, naložení shrabků na dopravní prostředek, s odvozem a se složením, to vše bez ohledu na sklon terénu zahrnuje nutné zalití a hnojení
P | 40 | 18351 |  | CHEMICKÉ ODPLEVELENÍ | M2 | 1903.56 | 0 |  |  | 2
PP |  |  |  | množství viz položka 18242
VV |  |  |  | 1903,560=1 903,560 [A]
TS |  |  |  | položka zahrnuje celoplošný postřik a chemickou likvidace nežádoucích rostlin nebo jejích částí a zabránění jejich dalšímu růstu na urovnaném volném terénu
SD |  | 2 |  | Základy
P | 41 | 212625 |  | TRATIVODY KOMPL Z TRUB Z PLAST HM DN DO 100MM, RÝHA TŘ I | M | 200 | 0 |  |  | 2
PP |  |  |  | včetně zemních prací - výkop rýhy vč. naložení
VV |  |  |  | Délka trativodů byla planimetrována ze situace programem AutoCAD: 75+95+30=200,000 [A]
TS |  |  |  | Položka platí pro kompletní konstrukce trativodů a zahrnuje zejména: - výkop rýhy předepsaného tvaru v dané třídě těžitelnosti, výplň, zásyp trativodu včetně dopravy, uložení přebytečného materiálu, dodávky předepsaného materiálu pro výplň a zásyp - zřízení spojovací vrstvy - zřízení podkladu a lože trativodu z předepsaného materiálu - dodávka a uložení trativodu předepsaného materiálu a profilu - obsyp trativodu předepsaným materiálem - ukončení trativodu zaústěním do potrubí nebo vodoteče, případně vybudování ukončujícího objektu (kapličky) dle VL - veškerý materiál, výrobky a polotovary, včetně mimostaveništní a vnitrostaveništní dopravy - nezahrnuje opláštění z geotextilie, fólie
P | 42 | 21450 |  | SANAČNÍ VRSTVY Z KAMENIVA | M3 | 18.715 | 0 |  |  | 2
PP |  |  |  | výměna podloží propustku DN 800
VV |  |  |  | Kubatura byla vypočtena dle přílohy 07 Detaily odvodnění: 19*1,97*0,5=18,715 [A]
TS |  |  |  | položka zahrnuje dodávku předepsaného kameniva, mimostaveništní a vnitrostaveništní dopravu a jeho uložení není-li v zadávací dokumentaci uvedeno jinak, jedná se o nakupovaný materiál
P | 43 | 21461 |  | SEPARAČNÍ GEOTEXTILIE | M2 | 123.5 | 0 |  |  | 2
PP |  |  |  | separační geotextílie CBR min. 2 kN, odolnost proti proražení menší než 20 mm propustek DN 800
VV |  |  |  | Plocha byla vypočtena dle přílohy 06 Detaily odvodnění: 19*6,5=123,500 [A]
TS |  |  |  | Položka zahrnuje: - dodávku předepsané geotextilie - úpravu, očištění a ochranu podkladu - přichycení k podkladu, případně zatížení - úpravy spojů a zajištění okrajů - úpravy pro odvodnění - nutné přesahy - mimostaveništní a vnitrostaveništní dopravu
P | 44 | 272314 |  | ZÁKLADY Z PROSTÉHO BETONU DO C25/30 | M3 | 0.416 | 0 |  |  | 2
PP |  |  |  | úložný betonový práh propustku DN 800 z bet. C25/30 XF3
VV |  |  |  | Objem byl vypočten dle přílohy 07 Detaily odvodnění: úložný práh propustku: 1,3*0,4*0,8=0,416 [A]
TS |  |  |  | - dodání čerstvého betonu (betonové směsi) požadované kvality, jeho uložení do požadovaného tvaru při jakékoliv hustotě výztuže, konzistenci čerstvého betonu a způsobu hutnění, ošetření a ochranu betonu, - zhotovení nepropustného, mrazuvzdorného betonu a betonu požadované trvanlivosti a vlastností, - užití potřebných přísad a technologií výroby betonu, - zřízení pracovních a dilatačních spar, včetně potřebných úprav, výplně, vložek, opracování, očištění a ošetření, - bednění požadovaných konstr. (i ztracené) s úpravou dle požadované kvality povrchu betonu, včetně odbedňovacích a odskružovacích prostředků, - podpěrné konstr. (skruže) a lešení všech druhů pro bednění, uložení čerstvého betonu, výztuže a doplňkových konstr., vč. požadovaných otvorů, ochranných a bezpečnostních opatření a základů těchto konstrukcí a lešení, - vytvoření kotevních čel, kapes, nálitků, a sedel, - zřízení všech požadovaných otvorů, kapes, výklenků, prostupů, dutin, drážek a pod., vč. ztížení práce a úprav kolem nich, - úpravy pro osazení výztuže, doplňkových konstrukcí a vybavení, - úpravy povrchu pro položení požadované izolace, povlaků a nátěrů, případně vyspravení, - ztížení práce u kabelových a injektážních trubek a ostatních zařízení osazovaných do betonu, - konstrukce betonových kloubů, upevnění kotevních prvků a doplňkových konstrukcí, - nátěry zabraňující soudržnost betonu a bednění, - výplň, těsnění a tmelení spar a spojů, - opatření povrchů betonu izolací proti zemní vlhkosti v částech, kde přijdou do styku se zeminou nebo kamenivem, - případné zřízení spojovací vrstvy u základů, - úpravy pro osazení zařízení ochrany konstrukce proti vlivu bludných proudů,
P | 45 | 289972 |  | OPLÁŠTĚNÍ (ZPEVNĚNÍ) Z GEOMŘÍŽOVIN | M2 | 76 | 0 |  |  | 2
PP |  |  |  | výztužná geomříž 35/35 kN, š. 4,00 m u propustku DN 400
VV |  |  |  | Plocha byla vypočtena dle přílohy 07 Detaily odvodnění: 19*4,0=76,000 [A]
TS |  |  |  | Položka zahrnuje: - dodávku předepsané geomřížoviny - úpravu, očištění a ochranu podkladu - přichycení k podkladu, případně zatížení - úpravy spojů a zajištění okrajů - úpravy pro odvodnění - nutné přesahy - mimostaveništní a vnitrostaveništní dopravu
SD |  | 4 |  | Vodorovné konstrukce
P | 46 | 451112 |  | PODKL A VÝPLŇ VRSTVY Z DÍLCŮ BETON DO C12/15 | M3 | 0.342 | 0 |  |  | 2
PP |  |  |  | Podkladní beton vtokové jímky propustku DN 100 C12/15 X0 tl. 100 mm
VV |  |  |  | Kubatura byla vypočtena dle přílohy 07 Detaily odvodnění: 1,6*2,14*0,1=0,342 [A]
TS |  |  |  | - dodání dílce požadovaného tvaru a vlastností, jeho skladování, doprava a osazení do definitivní polohy, včetně komplexní technologie výroby a montáže dílců, ošetření a ochrana dílců, - u dílců železobetonových a předpjatých veškerá výztuž, případně i tuhé kovové prvky a závěsná oka, - úpravy a zařízení pro uložení a transport dílce, - veškeré požadované úpravy dílců, včetně doplňkových konstrukcí a vybavení, - sestavení dílce na stavbě včetně montážních zařízení, plošin a prahů a pod., - výplň, těsnění a tmelení spár a spojů, - očištění a ošetření úložných ploch, - zednické výpomoce pro montáž dílců, - označení dílce výrobním štítkem nebo jiným způsobem, - úpravy dílce pro dodržení požadované přesnosti jeho osazení, včetně případných měření, - veškerá zařízení pro zajištění stability v každém okamžiku, - další práce dané případně specifikací k příslušnému prefabrik. dílci (úprava pohledových ploch, příp. rubových ploch, osazení měřících zařízení, zkoušení a měření dílců a pod.).
P | 47 | 45131A |  | PODKLADNÍ A VÝPLŇOVÉ VRSTVY Z PROSTÉHO BETONU C20/25 | M3 | 2.028 | 0 |  |  | 2
PP |  |  |  | betonové lože dlažby z lomového kamene tl. 100 mm z betonu C20/25nXF3
VV |  |  |  | Plocha dlažby měřena ze situace programem AutoCad: 1,2*(4,1+4,5+3,6+4,7)*0,1=2,028 [A]
TS |  |  |  | - dodání čerstvého betonu (betonové směsi) požadované kvality, jeho uložení do požadovaného tvaru při jakékoliv hustotě výztuže, konzistenci čerstvého betonu a způsobu hutnění, ošetření a ochranu betonu, - zhotovení nepropustného, mrazuvzdorného betonu a betonu požadované trvanlivosti a vlastností, - užití potřebných přísad a technologií výroby betonu, - zřízení pracovních a dilatačních spar, včetně potřebných úprav, výplně, vložek, opracování, očištění a ošetření, - bednění požadovaných konstr. (i ztracené) s úpravou dle požadované kvality povrchu betonu, včetně odbedňovacích a odskružovacích prostředků, - podpěrné konstr. (skruže) a lešení všech druhů pro bednění, uložení čerstvého betonu, výztuže a doplňkových konstr., vč. požadovaných otvorů, ochranných a bezpečnostních opatření a základů těchto konstrukcí a lešení, - vytvoření kotevních čel, kapes, nálitků, a sedel, - zřízení všech požadovaných otvorů, kapes, výklenků, prostupů, dutin, drážek a pod., vč. ztížení práce a úprav kolem nich, - úpravy pro osazení výztuže, doplňkových konstrukcí a vybavení, - úpravy povrchu pro položení požadované izolace, povlaků a nátěrů, případně vyspravení, - ztížení práce u kabelových a injektážních trubek a ostatních zařízení osazovaných do betonu, - konstrukce betonových kloubů, upevnění kotevních prvků a doplňkových konstrukcí, - nátěry zabraňující soudržnost betonu a bednění, - výplň, těsnění a tmelení spar a spojů, - opatření povrchů betonu izolací proti zemní vlhkosti v částech, kde přijdou do styku se zeminou nebo kamenivem, - případné zřízení spojovací vrstvy u základů, - úpravy pro osazení zařízení ochrany konstrukce proti vlivu bludných proudů
P | 48 | 45157 | 1 | PODKLADNÍ A VÝPLŇOVÉ VRSTVY Z KAMENIVA TĚŽENÉHO | M3 | 3.65 | 0 |  |  | 2
PP |  |  |  | štěrkopískové lože 0/8 pod plastové potrubí DN 300
VV |  |  |  | Objem podsypu byl vypočten dle přílohy 07 Detaily odvodnění: 36,5*1,0*0,1=3,650 [A]
TS |  |  |  | položka zahrnuje dodávku předepsaného kameniva, mimostaveništní a vnitrostaveništní dopravu a jeho uložení není-li v zadávací dokumentaci uvedeno jinak, jedná se o nakupovaný materiál
P | 49 | 45157 | 2 | PODKLADNÍ A VÝPLŇOVÉ VRSTVY Z KAMENIVA TĚŽENÉHO | M3 | 9.5 | 0 |  |  | 2
PP |  |  |  | štěrkopískové lože 0/16 propustek DN 800
VV |  |  |  | 19*0,5=9,500 [A]
TS |  |  |  | položka zahrnuje dodávku předepsaného kameniva, mimostaveništní a vnitrostaveništní dopravu a jeho uložení není-li v zadávací dokumentaci uvedeno jinak, jedná se o nakupovaný materiál
P | 50 | 465512 |  | DLAŽBY Z LOMOVÉHO KAMENE NA MC | M3 | 4.056 | 0 |  |  | 2
PP |  |  |  | dlažba z lomového kamene tl. 200 mm výplň spar hmotou s odolností proti CHLR a UV záření
VV |  |  |  | Plocha dlažby měřena ze situace programem AutoCad: 1,2*(4,1+4,5+3,6+4,7)*0,2=4,056 [A]
TS |  |  |  | položka zahrnuje: - nutné zemní práce (svahování, úpravu pláně a pod.) - zřízení spojovací vrstvy - zřízení lože dlažby z cementové malty předepsané kvality a předepsané tloušťky - dodávku a položení dlažby z lomového kamene do předepsaného tvaru - spárování, těsnění, tmelení a vyplnění spar MC případně s vyklínováním - úprava povrchu pro odvedení srážkové vody - nezahrnuje podklad pod dlažbu, vykazuje se samostatně položkami SD 45
SD |  | 5 |  | Komunikace
P | 51 | 56314 |  | VOZOVKOVÉ VRSTVY Z MECHANICKY ZPEVNĚNÉHO KAMENIVA TL. DO 200MM | M2 | 3512.85 | 0 |  |  | 2
PP |  |  |  | MZK 0/32 Ga, tl. 200 mm
VV |  |  |  | Plocha vozovky byla planimetrována ze situace programem AutoCAD: 3193,5*1,1=3 512,850 [A]
TS |  |  |  | - dodání kameniva předepsané kvality a zrnitosti - rozprostření a zhutnění vrstvy v předepsané tloušťce - zřízení vrstvy bez rozlišení šířky, pokládání vrstvy po etapách - nezahrnuje postřiky, nátěry
P | 52 | 56333 |  | VOZOVKOVÉ VRSTVY ZE ŠTĚRKODRTI TL. DO 150MM | M2 | 118.825 | 0 |  |  | 2
PP |  |  |  | Staveništní sjezd z betonových panelů, km 0,198 34 ŠDA 0/32 Ge, 150 mm
VV |  |  |  | Plocha sjezdu byla planimetrována ze situace programem AutoCAD: 1,15*48,5+1,30*48,5=118,825 [A]
TS |  |  |  | - dodání kameniva předepsané kvality a zrnitosti - rozprostření a zhutnění vrstvy v předepsané tloušťce - zřízení vrstvy bez rozlišení šířky, pokládání vrstvy po etapách - nezahrnuje postřiky, nátěry
P | 53 | 56336 |  | VOZOVKOVÉ VRSTVY ZE ŠTĚRKODRTI TL. DO 300MM | M2 | 3832.2 | 0 |  |  | 2
PP |  |  |  | ŠDA 0/32 Ge, min. 250 mm
VV |  |  |  | Plocha vozovky byla planimetrována ze situace programem AutoCAD: 3193,5*1,2=3 832,200 [A]
TS |  |  |  | - dodání kameniva předepsané kvality a zrnitosti - rozprostření a zhutnění vrstvy v předepsané tloušťce - zřízení vrstvy bez rozlišení šířky, pokládání vrstvy po etapách - nezahrnuje postřiky, nátěry
P | 54 | 56963 | 1 | ZPEVNĚNÍ KRAJNIC Z RECYKLOVANÉHO MATERIÁLU TL DO 150MM | M2 | 323.2 | 0 |  |  | 2
PP |  |  |  | Zpevnění krajnic recyklovaným materiálem z asfaltových vrstev fr. 0/32 tl. 150 mm, dle TP 210; bude využit materiál z položky č. 11372, případně také z položky 11313.R (SO103).
VV |  |  |  | Plocha krajnic byla planimetrována ze situace programem AutoCAD: 323,2=323,200 [A]
TS |  |  |  | - dodání recyklátu v požadované kvalitě - očištění podkladu - uložení recyklátu dle předepsaného technologického předpisu, zhutnění vrstvy v předepsané tloušťce - zřízení vrstvy bez rozlišení šířky, pokládání vrstvy po etapách, včetně pracovních spar a spojů - úpravu napojení, ukončení - nezahrnuje postřiky, nátěry
P | 55 | 56963 | 2 | ZPEVNĚNÍ KRAJNIC Z RECYKLOVANÉHO MATERIÁLU TL DO 150MM | M2 | 74 | 0 |  |  | 2
PP |  |  |  | obnova původních krajnic na konci úseku vpravo; zpevnění krajnic recyklovaným materiálem z asfaltových vrstev fr. 0/32 tl. 150 mm, dle TP 210; bude využit materiál z položky č. 11372, případně také z položky 11313.R (SO103).
VV |  |  |  | Plocha stávajících krajnic byla planimetrována ze situace programem AutoCAD: 30,4+43,6=74,000 [A]
TS |  |  |  | - dodání recyklátu v požadované kvalitě - očištění podkladu - uložení recyklátu dle předepsaného technologického předpisu, zhutnění vrstvy v předepsané tloušťce - zřízení vrstvy bez rozlišení šířky, pokládání vrstvy po etapách, včetně pracovních spar a spojů - úpravu napojení, ukončení - nezahrnuje postřiky, nátěry
P | 56 | 572123 |  | INFILTRAČNÍ POSTŘIK Z EMULZE DO 1,0KG/M2 | M2 | 3512.85 | 0 |  |  | 2
PP |  |  |  | Infiltrační postřik z kationaktivní asfaltové emulze, 0,8 kg/m2
VV |  |  |  | Plocha vozovky byla planimetrována ze situace programem AutoCAD: 3193,5*1,1=3 512,850 [A]
TS |  |  |  | - dodání všech předepsaných materiálů pro postřiky v předepsaném množství - provedení dle předepsaného technologického předpisu - zřízení vrstvy bez rozlišení šířky, pokládání vrstvy po etapách - úpravu napojení, ukončení
P | 57 | 572214 | 1 | SPOJOVACÍ POSTŘIK Z MODIFIK EMULZE DO 0,5KG/M2 | M2 | 3193.5 | 0 |  |  | 2
PP |  |  |  | Asfaltový postřik spojovací z modifikované kationaktivní asfaltové emulze 0,3 kg/m2 na ložnou vrstvu
VV |  |  |  | Plocha vozovky byla planimetrována ze situace programem AutoCAD: 3193,5=3 193,500 [A]
TS |  |  |  | - dodání všech předepsaných materiálů pro postřiky v předepsaném množství - provedení dle předepsaného technologického předpisu - zřízení vrstvy bez rozlišení šířky, pokládání vrstvy po etapách - úpravu napojení, ukončení
P | 58 | 572214 | 2 | SPOJOVACÍ POSTŘIK Z MODIFIK EMULZE DO 0,5KG/M2 | M2 | 3353.175 | 0 |  |  | 2
PP |  |  |  | Spojovací postřik z modifikované kationaktivní asfaltové emulze, 0,3 kg/m2, na podkladní vrstvu
VV |  |  |  | Plocha vozovky byla planimetrována ze situace programem AutoCAD: 3193,5*1,05=3 353,175 [A]
TS |  |  |  | - dodání všech předepsaných materiálů pro postřiky v předepsaném množství - provedení dle předepsaného technologického předpisu - zřízení vrstvy bez rozlišení šířky, pokládání vrstvy po etapách - úpravu napojení, ukončení
P | 59 | 574D56 |  | ASFALTOVÝ BETON PRO LOŽNÍ VRSTVY MODIFIK ACL 16+, 16S TL. 60MM | M2 | 3193.5 | 0 |  |  | 2
PP |  |  |  | ACL 16 S PMB 25/55-60, tl. 60 mm
VV |  |  |  | Plocha vozovky byla planimetrována ze situace programem AutoCAD: 3193,5=3 193,500 [A]
TS |  |  |  | - dodání směsi v požadované kvalitě - očištění podkladu - uložení směsi dle předepsaného technologického předpisu, zhutnění vrstvy v předepsané tloušťce - zřízení vrstvy bez rozlišení šířky, pokládání vrstvy po etapách, včetně pracovních spar a spojů - úpravu napojení, ukončení podél obrubníků, dilatačních zařízení, odvodňovacích proužků, odvodňovačů, vpustí, šachet a pod. - nezahrnuje postřiky, nátěry - nezahrnuje těsnění podél obrubníků, dilatačních zařízení, odvodňovacích proužků, odvodňovačů, vpustí, šachet a pod.
P | 60 | 574F98 |  | ASFALTOVÝ BETON PRO PODKLADNÍ VRSTVY MODIFIK ACP 22+, 22S TL. 100MM | M2 | 3353.175 | 0 |  |  | 2
PP |  |  |  | ACP 22S PMB 25/55-60, tl. 100 mm
VV |  |  |  | Plocha vozovky byla planimetrována ze situace programem AutoCAD: 3193,5*1,05=3 353,175 [A]
TS |  |  |  | - dodání směsi v požadované kvalitě - očištění podkladu - uložení směsi dle předepsaného technologického předpisu, zhutnění vrstvy v předepsané tloušťce - zřízení vrstvy bez rozlišení šířky, pokládání vrstvy po etapách, včetně pracovních spar a spojů - úpravu napojení, ukončení podél obrubníků, dilatačních zařízení, odvodňovacích proužků, odvodňovačů, vpustí, šachet a pod. - nezahrnuje postřiky, nátěry - nezahrnuje těsnění podél obrubníků, dilatačních zařízení, odvodňovacích proužků, odvodňovačů, vpustí, šachet a pod.
P | 61 | 574J54 |  | ASFALTOVÝ KOBEREC MASTIXOVÝ MODIFIK SMA 11+, 11S TL. 40MM | M2 | 3193.5 | 0 |  |  | 2
PP |  |  |  | SMA 11S 45/80-65, tl. 40 mm, posyp vrstvy předobalovaným kamenivem je zahrnut v položce č. 576411
VV |  |  |  | Plocha nové vozovky byla planimetrována ze situace programem AutoCAD: 3193,5=3 193,500 [A]
TS |  |  |  | - dodání směsi v požadované kvalitě - očištění podkladu - uložení směsi dle předepsaného technologického předpisu, zhutnění vrstvy v předepsané tloušťce - zřízení vrstvy bez rozlišení šířky, pokládání vrstvy po etapách, včetně pracovních spar a spojů - úpravu napojení, ukončení podél obrubníků, dilatačních zařízení, odvodňovacích proužků, odvodňovačů, vpustí, šachet a pod. - nezahrnuje postřiky, nátěry - nezahrnuje těsnění podél obrubníků, dilatačních zařízení, odvodňovacích proužků, odvodňovačů, vpustí, šachet a pod.
P | 62 | 57621 |  | POSYP KAMENIVEM DRCENÝM 5KG/M2 | M2 | 3512.85 | 0 |  |  | 2
PP |  |  |  | Posyp infiltračního postřiku HDK 2/4, 3 kg/m2
VV |  |  |  | Plocha vozovky byla planimetrována ze situace programem AutoCAD: 3193,5*1,1=3 512,850 [A]
TS |  |  |  | - dodání kameniva předepsané kvality a zrnitosti - posyp předepsaným množstvím
P | 63 | 576411 |  | POSYP KAMENIVEM OBALOVANÝM 2KG/M2 | M2 | 3193.5 | 0 |  |  | 2
PP |  |  |  | Posyp asfaltového koberce mastixového předobaleným kamenivem frakce 2/4, 1,5 kg/m2
VV |  |  |  | Plocha posypu byla planimetrována ze situace programem AutoCAD: 3193,5=3 193,500 [A]
TS |  |  |  | - dodání obalovaného kameniva předepsané kvality a zrnitosti - posyp předepsaným množstvím
P | 64 | 58302 |  | KRYT ZE SINIČNÍCH DÍLCŮ (PANELŮ) TL 180MM | M2 | 48.5 | 0 |  |  | 2
PP |  |  |  | Staveništní sjezd z betonových panelů, km 0,198 34 silniční panely tl. 0,18 m do štěrkopískového lože tl. 50 mm
VV |  |  |  | Plocha sjezdu byla planimetrována ze situace programem AutoCAD: 48,5=48,500 [A]
TS |  |  |  | - dodání dílců v požadované kvalitě, dodání materiálu pro předepsané lože v tloušťce předepsané dokumentací a pro předepsanou výplň spar - očištění podkladu - uložení dílců dle předepsaného technologického předpisu včetně předepsané podkladní vrstvy a předepsané výplně spar - zřízení vrstvy bez rozlišení šířky, pokládání vrstvy po etapách - úpravu napojení, ukončení podél obrubníků, dilatačních zařízení, odvodňovacích proužků, odvodňovačů, vpustí, šachet a pod., nestanoví-li zadávací dokumentace jinak - nezahrnuje postřiky, nátěry - nezahrnuje těsnění podél obrubníků, dilatačních zařízení, odvodňovacích proužků, odvodňovačů, vpustí, šachet a pod.
SD |  | 8 |  | Potrubí
P | 65 | 87445 |  | POTRUBÍ Z TRUB PLASTOVÝCH ODPADNÍCH DN DO 300MM | M | 36.5 | 0 |  |  | 2
PP |  |  |  | Plastové potrubí z vyústění horských vpustí DN 300
VV |  |  |  | Délka potrubí změřena ze situace programem AutoCad: 34,5+2=36,500 [A]
TS |  |  |  | položky pro zhotovení potrubí platí bez ohledu na sklon zahrnuje: - výrobní dokumentaci (včetně technologického předpisu) - dodání veškerého trubního a pomocného materiálu (trouby, trubky, tvarovky, spojovací a těsnící materiál a pod.), podpěrných, závěsných a upevňovacích prvků, včetně potřebných úprav - úprava a příprava podkladu a podpěr, očištění a ošetření podkladu a podpěr - zřízení plně fun ního potrubí, kompletní soustavy, podle příslušného technologického předpisu - zřízení potrubí i jednotlivých částí po etapách, včetně pracovních spar a spojů, pracovního zaslepení konců a pod. - úprava prostupů, průchodů šachtami a komorami, okolí podpěr a vyústění, zaústění, napojení, vyvedení a upevnění odpad. výustí - ochrana potrubí nátěrem (vč. úpravy povrchu), případně izolací, nejsou-li tyto práce předmětem jiné položky - úprava, očištění a ošetření prostoru kolem potrubí - položky platí pro práce prováděné v prostoru zapaženém i nezapaženém a i v kolektorech, chráničkách - položky zahrnují i práce spojené s nutnými obtoky, převáděním a čerpáním vody nezahrnuje zkoušky vodotěsnosti a televizní prohlídku
P | 66 | 894145 |  | ŠACHTY KANALIZAČNÍ Z BETON DÍLCŮ NA POTRUBÍ DN DO 300MM | KUS | 1 | 0 |  |  | 2
PP |  |  |  | kanalizační šachta v km 0,156 90 kompletní, včetně rámu a poklopu včetně podkladního betonu C12/15 tl. 0,10 m včetně štěrkového lože tl. 0,10 m
VV |  |  |  | 1=1,000 [A]
TS |  |  |  | položka zahrnuje: - poklopy s rámem, mříže s rámem, stupadla, žebříky, stropy z bet. dílců a pod. - předepsané betonové skruže, prefabrikované nebo monolitické betonové dno - dodání dílce požadovaného tvaru a vlastností, jeho skladování, doprava a osazení do definitivní polohy, včetně komplexní technologie výroby a montáže dílců, ošetření a ochrana dílců, - u dílců železobetonových a předpjatých veškerá výztuž, případně i tuhé kovové prvky a závěsná oka, - úpravy a zařízení pro uložení a transport dílce, - veškeré požadované úpravy dílců, včetně doplňkových konstrukcí a vybavení, - sestavení dílce na stavbě včetně montážních zařízení, plošin a prahů a pod., - výplň, těsnění a tmelení spár a spojů, - očištění a ošetření úložných ploch, - zednické výpomoce pro montáž dílců, - označení dílce výrobním štítkem nebo jiným způsobem, - úpravy dílce pro dodržení požadované přesnosti jeho osazení, včetně případných měření, - veškerá zařízení pro zajištění stability v každém okamžiku - předepsané podkladní konstrukce
P | 67 | 89721 |  | VPUSŤ KANALIZAČNÍ HORSKÁ KOMPLETNÍ MONOLITICKÁ BETONOVÁ | KUS | 1 | 0 |  |  | 2
PP |  |  |  | horská vpust v km 0,075 00, včetně rámu a mříže včetně podkladního betonu C 12/15 X0 tl. 0,10 m včetně izolace 1xNP+2xNA
VV |  |  |  | 1=1,000 [A]
TS |  |  |  | položka zahrnuje: - mříže s rámem, koše na bahno, - dodání čerstvého betonu (betonové směsi) požadované kvality, jeho uložení do požadovaného tvaru při jakékoliv hustotě výztuže, konzistenci čerstvého betonu a způsobu hutnění, ošetření a ochranu betonu, - zhotovení nepropustného, mrazuvzdorného betonu a betonu požadované trvanlivosti a vlastností, - užití potřebných přísad a technologií výroby betonu, - zřízení pracovních a dilatačních spar, včetně potřebných úprav, výplně, vložek, opracování, očištění a ošetření, - bednění požadovaných konstr. (i ztracené) s úpravou dle požadované kvality povrchu betonu, včetně odbedňovacích a odskružovacích prostředků, - zřízení všech požadovaných otvorů, kapes, výklenků, prostupů, dutin, drážek a pod., vč. ztížení práce a úprav kolem nich, - nátěry zabraňující soudržnost betonu a bednění, - výplň, těsnění a tmelení spar a spojů, - opatření povrchů betonu izolací proti zemní vlhkosti v částech, kde přijdou do styku se zeminou nebo kamenivem, - předepsané podkladní konstrukce
P | 68 | 899123 |  | MŘÍŽE Z KOMPOZITU SAMOSTATNÉ | KUS | 1 | 0 |  |  | 2
PP |  |  |  | Mříž včetně rámu vtokové jímky propustku DN 800 Světlý otvor vtokové jímky 1340x800 mm
VV |  |  |  | 1=1,000 [A]
TS |  |  |  | Položka zahrnuje dodávku a osazení předepsané mříže včetně rámu
SD |  | 9 |  | Ostatní konstrukce a práce
P | 69 | 9113B1 |  | SVODIDLO OCEL SILNIČ JEDNOSTR, ÚROVEŇ ZADRŽ H1 -DODÁVKA A MONTÁŽ | M | 84 | 0 |  |  | 2
PP |  |  |  | Ocelové svodidlo před a za mostem, s úrovní zadržení H1
VV |  |  |  | Délka svodidla byla planimetrována ze situace programem AutoCAD: 24+24+24+12=84,000 [A]
TS |  |  |  | položka zahrnuje: - kompletní dodávku všech dílů ocelového svodidla s předepsanou povrchovou úpravou včetně spojovacích prvků - montáž a osazení svodidla, osazení sloupků zaberaněním nebo osazením do betonových bloků (včetně betonových bloků a nutných zemních prací - ukončení zapuštěním do betonových bloků (včetně betonového bloku a nutných zemních prací) nebo koncovkou - přechod na jiný typ svodidla nebo přes mostní závěr - ochranu proti bludným proudům a vývody pro jejich měření nezahrnuje odrazky nebo retroreflexní fólie
P | 70 | 91228 | 1 | SMĚROVÉ SLOUPKY Z PLAST HMOT VČETNĚ ODRAZNÉHO PÁSKU | KUS | 11 | 0 |  |  | 2
PP |  |  |  | nové plastové směrové dopravní sloupky bílé barvy
VV |  |  |  | Množství nových směrových sloupků je patrné ze situace: 11=11,000 [A]
TS |  |  |  | položka zahrnuje: - dodání a osazení sloupku včetně nutných zemních prací - vnitrostaveništní a mimostaveništní doprava - odrazky plastové nebo z retroreflexní fólie
P | 71 | 91228 | 2 | SMĚROVÉ SLOUPKY Z PLAST HMOT VČETNĚ ODRAZNÉHO PÁSKU | KUS | 4 | 0 |  |  | 2
PP |  |  |  | nové plastové směrové dopravní sloupky červené barvy - na sjezdech
VV |  |  |  | Množství nových červených směrových sloupků je patrné ze situace: 4=4,000 [A]
TS |  |  |  | položka zahrnuje: - dodání a osazení sloupku včetně nutných zemních prací - vnitrostaveništní a mimostaveništní doprava - odrazky plastové nebo z retroreflexní fólie
P | 72 | 912283 |  | SMĚROVÉ SLOUPKY Z PLAST HMOT - DEMONTÁŽ A ODVOZ | KUS | 10 | 0 |  |  | 2
PP |  |  |  | Demontáž stávajících směrových sloupků - likvidace a odvoz v režii zhotovitele. Stávající směrové sloupky budou nahrazeny novými.
VV |  |  |  | Množství odstraňovaných směrových sloupků bylo zjistěno pochůzkou: 10 ks
TS |  |  |  | položka zahrnuje demontáž stávajícího sloupku, jeho odvoz do skladu nebo na skládku
P | 73 | 914121 |  | DOPRAVNÍ ZNAČKY ZÁKLADNÍ VELIKOSTI OCELOVÉ FÓLIE TŘ 1 - DODÁVKA A MONTÁŽ | KUS | 9 | 0 |  |  | 2
PP |  |  |  | dopravní značení podél komunikace bude vyměněno za nové; evidenční čísla mostů jsou součástí objektu SO 201
VV |  |  |  | Množství jednotlivých dopravních značek je zřejmé ze situace: IS3a: 1=1,000 [A] IZ4a: 1=1,000 [B] IS3cp: 1=1,000 [C] P1: 2=2,000 [D] B20a: 2=2,000 [E] B21a: 1=1,000 [F] P4: 1=1,000 [G] Celkem: A+B+C+D+E+F+G=9,000 [H]
TS |  |  |  | položka zahrnuje: - dodávku a montáž značek v požadovaném provedení
P | 74 | 914123 |  | DOPRAVNÍ ZNAČKY ZÁKLADNÍ VELIKOSTI OCELOVÉ FÓLIE TŘ 1 - DEMONTÁŽ | KUS | 9 | 0 |  |  | 2
PP |  |  |  | Odstranění stávajících dopravních značek vč. svislých sloupků; stávající dopravní značky budou odstraněny a nahrazeny novými; demontáž evidenčních čísel mostů je součástí SO 201; demontované dopravní značky - likvidace a odvoz v režii zhotovitele
VV |  |  |  | Počet odstraňovaných dopravních značek je patrný ze zaměření: 9=9,000 [A] ks
TS |  |  |  | Položka zahrnuje odstranění, demontáž a odklizení materiálu s odvozem na předepsané místo
P | 75 | 914921 |  | SLOUPKY A STOJKY DOPRAVNÍCH ZNAČEK Z OCEL TRUBEK DO PATKY - DODÁVKA A MONTÁŽ | KUS | 6 | 0 |  |  | 2
PP |  |  |  | sloupky pro nové svislé dopravní značení
VV |  |  |  | množství sloupků je patrné ze situace: 6=6,000 [A]
TS |  |  |  | položka zahrnuje: - sloupky a upevňovací zařízení včetně jejich osazení (betonová patka, zemní práce)
P | 76 | 915111 |  | VODOROVNÉ DOPRAVNÍ ZNAČENÍ BARVOU HLADKÉ - DODÁVKA A POKLÁDKA | M2 | 172.258 | 0 |  |  | 2
PP |  |  |  | dodání a pokládka nátěrového materiálu vč. předznačení a reflexní úpravy
VV |  |  |  | Plocha nového vodorovného dopravního značení byla planimetrována ze situace programem AutoCAD: V4 (0,25): 555*0,25=138,750 [A] V1a (0,125): 194*0,125=24,250 [B] V2a (3/6/0,125): 114*0,125*1/3=4,750 [C] V2b (1,5/1,5/0,25): 15,4*0,25*1/2=1,925 [D] V3 (3/1,5/0,125): 31*0,125*2/3=2,583 [E] Celkem: A+B+C+D+E=172,258 [F]
TS |  |  |  | položka zahrnuje: - dodání a pokládku nátěrového materiálu (měří se pouze natíraná plocha) - předznačení a reflexní úpravu
P | 77 | 915221 |  | VODOR DOPRAV ZNAČ PLASTEM STRUKTURÁLNÍ NEHLUČNÉ - DOD A POKLÁDKA | M2 | 31.583 | 0 |  |  | 2
PP |  |  |  | dodání a pokládka nátěrového materiálu
VV |  |  |  | Plocha nového vodorovného dopravního značení byla planimetrována ze situace programem AutoCAD: V1a (0,125): 194*0,125=24,250 [A] V2a (3/6/0,125): 114*0,125*1/3=4,750 [B] V3 (3/1,5/0,125): 31*0,125*2/3=2,583 [C] Celkem: A+B+C=31,583 [D]
TS |  |  |  | položka zahrnuje: - dodání a pokládku nátěrového materiálu (měří se pouze natíraná plocha) - předznačení a reflexní úpravu
P | 78 | 915231 |  | VODOR DOPRAV ZNAČ PLASTEM PROFIL ZVUČÍCÍ - DOD A POKLÁDKA | M2 | 140.675 | 0 |  |  | 2
PP |  |  |  | dodání a pokládka nátěrového materiálu
VV |  |  |  | Plocha nového vodorovného dopravního značení byla planimetrována ze situace programem AutoCAD: V4 (0,25): 555*0,25=138,750 [A] V2b (1,5/1,5/0,25): 15,4*0,25*1/2=1,925 [B] Celkem: A+B=140,675 [C]
TS |  |  |  | položka zahrnuje: - dodání a pokládku nátěrového materiálu (měří se pouze natíraná plocha) - předznačení a reflexní úpravu
P | 79 | 9182E |  | VTOKOVÉ JÍMKY BETONOVÉ VČETNĚ DLAŽBY PROPUSTU Z TRUB DN DO 800MM | KUS | 1 | 0 |  |  | 2
PP |  |  |  | Vtoková jímka propustku DN 800 včetně dlažby z lomového kamene tl. 150 mm do betonu C20/25nXF3 tl. 100 mm včetně izolace 1xNP+2xNA včetně stupaček - litina (kompozit
VV |  |  |  | 1=1,000 [A]
TS |  |  |  | Položka zahrnuje: - dodání čerstvého betonu (betonové směsi) požadované kvality, jeho uložení do požadovaného tvaru při jakékoliv hustotě výztuže, konzistenci čerstvého betonu a způsobu hutnění, ošetření a ochranu betonu, - dodání a osazení výztuže, - dlažbu dna z lomového kamene, případně dokumentací předepsaný kamenný obklad stěn, - zhotovení nepropustného, mrazuvzdorného betonu a betonu požadované trvanlivosti a vlastností, - užití potřebných přísad a technologií výroby betonu, - zřízení pracovních a dilatačních spar, včetně potřebných úprav, výplně, vložek, opracování, očištění a ošetření, - bednění požadovaných konstr. (i ztracené) s úpravou dle požadované kvality povrchu betonu, včetně odbedňovacích a odskružovacích prostředků, - podpěrné konstr. (skruže) a lešení všech druhů pro bednění, uložení čerstvého betonu, výztuže a doplňkových konstr., vč. požadovaných otvorů, ochranných a bezpečnostních opatření a základů těchto konstrukcí a lešení, - vytvoření kotevních čel, kapes, nálitků, a sedel, - zřízení všech požadovaných otvorů, kapes, výklenků, prostupů, dutin, drážek a pod., vč. ztížení práce a úprav kolem nich, - úpravy pro osazení výztuže, doplňkových konstrukcí a vybavení, - úpravy povrchu pro položení požadované izolace, povlaků a nátěrů, případně vyspravení, - ztížení práce u kabelových a injektážních trubek a ostatních zařízení osazovaných do betonu, - konstrukce betonových kloubů, upevnění kotevních prvků a doplňkových konstrukcí, - nátěry zabraňující soudržnost betonu a bednění, - výplň, těsnění a tmelení spar a spojů, - opatření povrchů betonu izolací proti zemní vlhkosti v částech, kde přijdou do styku se zeminou nebo kamenivem, - případné zřízení spojovací vrstvy u základů, - úpravy pro osazení zařízení ochrany konstrukce proti vlivu bludných proudů. Nezahrnuje mříž a zábradlí.
P | 80 | 918346 | R | PROPUSTY Z TRUB DN 400MM | M | 9 | 0 |  |  | 2
PP |  |  |  | Provizorní zatrubnění příkopy pod staveništním sjezdem Kompletní konstrukce včetně veškerých zemních prací
VV |  |  |  | Délka zatrubnění byla planimetrována ze situace programem AutoCAD: 9=9,000 [A]
TS |  |  |  | Položka zahrnuje: - dodání a položení potrubí z trub z dokumentací předepsaného materiálu a předepsaného průměru - případné úpravy trub (zkrácení, šikmé seříznutí) - veškeré zemní práce jako například hloubení rýhy, podsypy, obsypy, zásypy atd.
P | 81 | 91836 |  | PROPUSTY Z TRUB DN 800MM | M | 19 | 0 |  |  | 2
PP |  |  |  | plastový propustek DN 800, kruhová pevnost SN 8
VV |  |  |  | Délka byla vypočtena dle přílohy 06 Detaily odvodnění: 19=19,000 [A]
TS |  |  |  | Položka zahrnuje: - dodání a položení potrubí z trub z dokumentací předepsaného materiálu a předepsaného průměru - případné úpravy trub (zkrácení, šikmé seříznutí) Nezahrnuje podkladní vrstvy a obetonování.
P | 82 | 93131 |  | TĚSNĚNÍ DILATAČ SPAR ASF ZÁLIVKOU | M3 | 0.046 | 0 |  |  | 2
PP
VV |  |  |  | Objem zálivky dle pol. č. 113763: spára hloubky 25 mm, šířky 12 mm: 153,8*0,025*0,012=0,046 [A]
TS |  |  |  | položka zahrnuje dodávku a osazení předepsaného materiálu, očištění ploch spáry před úpravou, očištění okolí spáry po úpravě nezahrnuje těsnící profil
P | 83 | 935212 |  | PŘÍKOPOVÉ ŽLABY Z BETON TVÁRNIC ŠÍŘ DO 600MM DO BETONU TL 100MM | M | 66 | 0 |  |  | 2
PP |  |  |  | Příkopové žlaby šířky 0,50 m, z betonu C30/37 XF4, do betonového lože C20/25 nXF3, tl. 100 mm
VV |  |  |  | Délka žlabů byla planimetrována ze situace programem AutoCAD: 66=66,000 [A]
TS |  |  |  | položka zahrnuje: - dodávku a uložení příkopových tvárnic předepsaného rozměru a kvality - dodání a rozprostření lože z předepsaného materiálu v předepsané kvalitěa v předepsané tloušťce - veškerou manipulaci s materiálem, vnitrostaveništní i mimostaveništní dopravu - ukončení, patky, spárování - měří se v metrech běžných délky osy žlabu
P | 84 | 935232 |  | PŘÍKOPOVÉ ŽLABY Z BETON TVÁRNIC ŠÍŘ DO 1200MM DO BETONU TL 100MM | M | 69 | 0 |  |  | 2
PP |  |  |  | Příkopové žlaby betonové šířky 1,00 m, C25/30 XF3, 1000/300/80 mm do betonového lože C20/25n XF3, tl. 100 mm
VV |  |  |  | Délka žlabů byla planimetrována ze situace programem AutoCAD: 38+31=69,000 [A]
TS |  |  |  | položka zahrnuje: - dodávku a uložení příkopových tvárnic předepsaného rozměru a kvality - dodání a rozprostření lože z předepsaného materiálu v předepsané kvalitěa v předepsané tloušťce - veškerou manipulaci s materiálem, vnitrostaveništní i mimostaveništní dopravu - ukončení, patky, spárování - měří se v metrech běžných délky osy žlabu
P | 85 | 966346 | R | BOURÁNÍ PROPUSTŮ Z TRUB DN DO 400MM | M | 9 | 0 |  |  | 2
PP |  |  |  | Odstranění provizorního propustku pod staveništním sjezdem Včetně odvozu, uložení a poplatku za skládku
VV |  |  |  | Délka zatrubnění byla planimetrována ze situace programem AutoCAD: 9=9,000 [A]
TS |  |  |  | položka zahrnuje: - odstranění trub včetně případného obetonování a lože - veškeré pomocné konstrukce (lešení a pod.) - veškerou manipulaci s vybouranou sutí a hmotami včetně uložení na skládku. - veškeré další práce plynoucí z technologického předpisu a z platných předpisů - nezahrnuje bourání čel, vtokových a výtokových jímek, odstranění zábradlí

## SO 103
ASPE10 | [9 empty] | 3
|  |  |  | Soupis prací objektu | [5 empty] | 3
S | Stavba: | 210012 |  | II/430 Maxlůvka, most 430-007 přes Roketnici, úpr po DI č. I |  |  | SO 103 |  | 0,00 | 2
O | Rozpočet: | SO 103 |  | Úprava sjezdů |  |  |  |  | 15,00 | 2
Typ | Poř. číslo | Kód položky | Varianta | Název položky | MJ | Množství | Jednotková cena |  | 21,00 | 2
[7 empty] | Jednotková | Celkem
0 | 1 | 2 | 3 | 4 | 5 | 6 | 9 | 10
SD |  | 0 |  | Všeobecné konstrukce a práce
P | 1 | 014102 | 1 | POPLATKY ZA SKLÁDKU | T | 8.015 | 0 |  |  | 2
PP |  |  |  | Poplatek za uložení frézovaných asfaltových směsí na skládku. 2,4 t/m3
VV |  |  |  | Objem asfaltových směsí vyplývá z pol. č. 113137 a 113763 113137: odstranění stávající dolní asfaltové vrstvy: 3,336 m3*2,4 t/m3=8,006 [A] t 113763: frézování spáry pro asfaltovou zálivku: (0,025*0,012*12,920) m3*2,4 t/m3=0,009 [B] t Celkem: A+B=8,015 [C] t
TS |  |  |  | zahrnuje veškeré poplatky provozovateli skládky související s uložením odpadu na skládce.
P | 2 | 014102 | 2 | POPLATKY ZA SKLÁDKU | T | 12.92 | 0 |  |  | 2
PP |  |  |  | Poplatek za uložení nestmelených vrstev na skládku. 2,0 t/m3
VV |  |  |  | Objem odstraňovaných nestmelených vrstev dle pol. 113327: 6,46 m3*2,0 t/m3 =12,920 [A] m3
TS |  |  |  | zahrnuje veškeré poplatky provozovateli skládky související s uložením odpadu na skládce.
P | 3 | 014102 | 3 | POPLATKY ZA SKLÁDKU | T | 16.24 | 0 |  |  | 2
PP |  |  |  | Poplatek za uložení nevhodné zeminy na skládku. 2,0 t/m3
VV |  |  |  | objem vykopané zeminy z hloubení rýh: hloubení rýhy dle položky 132737: 8,120 m3*2,0 t/m3=16,240 [A] t
TS |  |  |  | zahrnuje veškeré poplatky provozovateli skládky související s uložením odpadu na skládce.
P | 4 | 014102 | 4 | POPLATKY ZA SKLÁDKU | T | 27.033 | 0 |  |  | 2
PP |  |  |  | Poplatek za uložení sejmutého drnu na skládku. Přednostně bude drn využit na ohumusování svahů a rovin. 2,0 t/m3
VV |  |  |  | Sejmutí drnu dle položky 11130.1: 90,110 m2*0,15 m*2,0 t/m3=27,033 [A] t
TS |  |  |  | zahrnuje veškeré poplatky provozovateli skládky související s uložením odpadu na skládce.
P | 5 | 014102 | 5 | POPLATKY ZA SKLÁDKU | T | 272.64 | 0 |  |  | 2
PP |  |  |  | Uložení výkopů na skládku. Výkopy dle položky 123737. 2,0 t/m3
VV |  |  |  | výkopy dle položky 123737: 134,490 m3*2,0 t/m3=268,980 [A] t čištění krajnice dle položky 12922: 18,30 m2*0,1 m*2,0 t/m3=3,660 [B] t Celkem: A+B=272,640 [C] t
TS |  |  |  | zahrnuje veškeré poplatky provozovateli skládky související s uložením odpadu na skládce.
P | 6 | 014102 | 6 | POPLATKY ZA SKLÁDKU | T | 14.328 | 0 |  |  | 2
PP |  |  |  | poplatek za uložení betonové suti; 2,4 t/m3
VV |  |  |  | betonový kryt dle položky 113157: 5,97 m3*2,4 t/m3 =14,328 [A] t
TS |  |  |  | zahrnuje veškeré poplatky provozovateli skládky související s uložením odpadu na skládce.
SD |  | 1 |  | Zemní práce
P | 7 | 11130 | 1 | SEJMUTÍ DRNU | M2 | 90.11 | 0 |  |  | 2
PP |  |  |  | sejmutí drnu v tl. 0,150 m, s dopravou do vzdálenosti 16 km; přebytečný materiál bude uložen na skládku - rozpočtováno položkou 014***
VV |  |  |  | Plocha snimání byla planimetrována z příčných řezů programem AutoCAD: Odstranění drnu proběhne pouze pod sjezdem v km 0,175 58: 128,2=128,200 [A] odpočet potřebného materiálu pro ohumusování stavby pol. 11130.2: 38,09=38,090 [B] Celkem přebytek: A-B=90,110 [C]
TS |  |  |  | včetně vodorovné dopravy a uložení na skládku
P | 8 | 11130 | 2 | SEJMUTÍ DRNU | M2 | 38.09 | 0 |  |  | 2
PP |  |  |  | sejmutí drnu v tl. 0,150 m, s dopravou do vzdálenosti ... km; materiál bude využit na stavbě pro ohumusování svahů včetně uložení na mezideponii
VV |  |  |  | Plocha snimání byla planimetrována z příčných řezů programem AutoCAD: Rozprostření ornice ve svahu dle pol. 18220: 38,09=38,090 [A]
TS |  |  |  | včetně vodorovné dopravy a uložení na skládku
P | 9 | 11313 | R | ODSTRANĚNÍ KRYTU ZPEVNĚNÝCH PLOCH S ASFALTOVÝM POJIVEM | M3 | 5.414 | 0 |  |  | 2
PP |  |  |  | Odstranění asfaltem stmelených vrstev na stávajícím sjezdu v km 0,216 26; materiál bude využit na zpevnění krajnic asfaltovým recyklátem; odvoz materiálu do vzdálenosti ... km včetně uložení na mezideponii a předrcení
VV |  |  |  | Plocha odstraňované vozovky byla planimetrována ze situace programem AutoCAD; tloušťka spodní asfaltové vrstvy je 0,07 m: potřebný materiál dle pol. 56963: 69,425*0,15=10,414 [A] odpočet materiálu z frézování pol. 11372: 5,000=5,000 [B] Objem celkem: A-B=5,414 [C]
TS |  |  |  | Položka zahrnuje veškerou manipulaci s vybouranou sutí a s vybouranými hmotami vč. uložení na skládku.
P | 10 | 113137 |  | ODSTRANĚNÍ KRYTU ZPEVNĚNÝCH PLOCH S ASFALT POJIVEM, ODVOZ DO 16KM | M3 | 3.336 | 0 |  |  | 2
PP |  |  |  | Odstranění asfaltem stmelených vrstev na stávajícím sjezdu v km 0,216 26; odvoz do vzdálenosti 16 km přebytečný materiál bude odvezen na skládku - rozpočtováno položkou č. 0140***
VV |  |  |  | Plocha odstraňované vozovky byla planimetrována ze situace programem AutoCAD; tloušťka spodní asfaltové vrstvy je 0,07 m: 125*0,07=8,750 [A] odpočet potřebného materiálu dle pol. 11313: 5,414=5,414 [B] Objem celkem: A-B=3,336 [C]
TS |  |  |  | Položka zahrnuje veškerou manipulaci s vybouranou sutí a s vybouranými hmotami vč. uložení na skládku. Nezahrnuje poplatek za skládku, který se vykazuje v položce 0141** (s výjimkou malého množství bouraného materiálu, kde je možné poplatek zahrnout do jednotkové ceny bourání – tento fakt musí být uveden v doplňujícím textu k položce).
P | 11 | 113157 |  | ODSTRANĚNÍ KRYTU ZPEVNĚNÝCH PLOCH Z BETONU, ODVOZ DO 16KM | M3 | 5.97 | 0 |  |  | 2
PP |  |  |  | Odstranění betonové vrstvy na sjezdech v km 0,030 15 a v km 0,068 94; odvoz do vzdálenosti 16 km; přebytečný materiál bude odvezen na skládku - rozpočtováno položkou č. 0140***
VV |  |  |  | Plocha sjezdů byla planimetrována ze situace programem AutoCAD; tloušťka betonové vrstvy je 0,30 m: (12,4+7,5)*0,3=5,970 [A]
TS |  |  |  | Položka zahrnuje veškerou manipulaci s vybouranou sutí a s vybouranými hmotami vč. uložení na skládku. Nezahrnuje poplatek za skládku, který se vykazuje v položce 0141** (s výjimkou malého množství bouraného materiálu, kde je možné poplatek zahrnout do jednotkové ceny bourání – tento fakt musí být uveden v doplňujícím textu k položce).
P | 12 | 11332 |  | ODSTRANĚNÍ PODKLADŮ ZPEVNĚNÝCH PLOCH Z KAMENIVA NESTMELENÉHO | M3 | 31.04 | 0 |  |  | 2
PP |  |  |  | Odstranění nestmelených vrstev stávající vozovky; odvoz materiálu do vzdálenosti ... km včetně uložení na mezideponii; materiál bude využit na dosypávky krajnic
VV |  |  |  | Plocha odstraňované vozovky byla planimetrována ze situace programem AutoCAD, předpokládaná tloušťka nestmelené vrstvy je 0,45 m: využití na dosypávku krajnice viz položka 17310: 31,040=31,040 [A]
TS |  |  |  | Položka zahrnuje veškerou manipulaci s vybouranou sutí a s vybouranými hmotami vč. uložení na skládku. Nezahrnuje poplatek za skládku, který se vykazuje v položce 0141** (s výjimkou malého množství bouraného materiálu, kde je možné poplatek zahrnout do jednotkové ceny bourání – tento fakt musí být uveden v doplňujícím textu k položce).
P | 13 | 113327 |  | ODSTRAN PODKL ZPEVNĚNÝCH PLOCH Z KAMENIVA NESTMEL, ODVOZ DO 16KM | M3 | 6.46 | 0 |  |  | 2
PP |  |  |  | Odstranění nestmelených vrstev na stávajících sjezdech; odvoz materiálu do vzdálenosti 16 km; přebytečný materiál bude odvezen na skládku - rozpočtováno položkou č. 0140***
VV |  |  |  | Plocha vozovky na sjezdech byla planimetrována ze situace programem AutoCAD; tloušťka nezpevněných vrstev je 0,30 m: 125*0,3=37,500 [A] odpočet potřebného materiálu dle pol. 11332: 31,040=31,040 [B] Objem celkem: A-B=6,460 [C]
TS |  |  |  | Položka zahrnuje veškerou manipulaci s vybouranou sutí a s vybouranými hmotami vč. uložení na skládku. Nezahrnuje poplatek za skládku, který se vykazuje v položce 0141** (s výjimkou malého množství bouraného materiálu, kde je možné poplatek zahrnout do jednotkové ceny bourání – tento fakt musí být uveden v doplňujícím textu k položce).
P | 14 | 11372 | R | FRÉZOVÁNÍ ZPEVNĚNÝCH PLOCH ASFALTOVÝCH | M3 | 5 | 0 |  |  | 2
PP |  |  |  | Frézování horní vrstvy asfaltu; materiál bude využit na zpevnění krajnic asfaltovým recyklátem; odvoz materiálu do vzdálenosti ... km včetně uložení na mezideponii a předrcení
VV |  |  |  | Plocha odstraňované vozovky byla planimetrována ze situace programem AutoCAD; tloušťka vrstvy je 0,04 m: 125*0,04=5,000 [A]
TS |  |  |  | Položka zahrnuje veškerou manipulaci s vybouranou sutí a s vybouranými hmotami vč. uložení na skládku.
P | 15 | 113763 |  | FRÉZOVÁNÍ DRÁŽKY PRŮŘEZU DO 300MM2 V ASFALTOVÉ VOZOVCE | M | 12.92 | 0 |  |  | 2
PP |  |  |  | frézování spáry pro asfaltovou zálivku, hloubky 25 mm, šířky 12 mm
VV |  |  |  | Délky spár byly planimetrovány ze situace programem AutoCAD: délka spár okolo přejezdových obrubníků na sjezdech: 2*4,5+2*1,96=12,920 [A]
TS |  |  |  | Položka zahrnuje veškerou manipulaci s vybouranou sutí a s vybouranými hmotami vč. uložení na skládku.
P | 16 | 113765 |  | FRÉZOVÁNÍ DRÁŽKY PRŮŘEZU DO 600MM2 V ASFALTOVÉ VOZOVCE | M | 10.7 | 0 |  |  | 2
PP |  |  |  | frézování spáry pro asfaltovou zálivku, hloubky 25 mm, šířky 20 mm
VV |  |  |  | Délka drážky byla planimetrována ze situace programem AutoCAD: drážka okolo liniového odvodnění: 3,1+3,6+2+2=10,700 [A]
TS |  |  |  | Položka zahrnuje veškerou manipulaci s vybouranou sutí a s vybouranými hmotami vč. uložení na skládku.
P | 17 | 123737 |  | ODKOP PRO SPOD STAVBU SILNIC A ŽELEZNIC TŘ. I, ODVOZ DO 16KM | M3 | 134.49 | 0 |  |  | 2
PP |  |  |  | Výkopy s dopravou do vzdálenosti 16 km. Uložení na skládku je planimetrováno položkou 0141***
VV |  |  |  | Výkopy byly vypočteny planimetrováním ze situace a příčných řezů: sjezd v km 0,030 15: 6,84=6,840 [A] sjezd v km 0,068 94: 1,15=1,150 [B] zárodek sjezdu v km 0,175 58: 126,50=126,500 [C] Celkem: A+B+C=134,490 [D]
TS |  |  |  | položka zahrnuje: - vodorovná a svislá doprava, přemístění, přeložení, manipulace s výkopkem - kompletní provedení vykopávky nezapažené i zapažené - ošetření výkopiště po celou dobu práce v něm vč. klimatických opatření - ztížení vykopávek v blízkosti podzemního vedení, konstrukcí a objektů vč. jejich dočasného zajištění - ztížení pod vodou, v okolí výbušnin, ve stísněných prostorech a pod. - příplatek za lepivost - těžení po vrstvách, pásech a po jiných nutných částech (figurách) - čerpání vody vč. čerpacích jímek, potrubí a pohotovostní čerpací soupravy (viz ustanovení k pol. 1151,2) - potřebné snížení hladiny podzemní vody - těžení a rozpojování jednotlivých balvanů - vytahování a nošení výkopku - svahování a přesvah. svahů do konečného tvaru, výměna hornin v podloží a v pláni znehodnocené klimatickými vlivy - ruční vykopávky, odstranění kořenů a napadávek - pažení, vzepření a rozepření vč. přepažování (vyjma štětových stěn) - úpravu, ochranu a očištění dna, základové spáry, stěn a svahů - zhutnění podloží, případně i svahů vč. svahování - zřízení stupňů v podloží a lavic na svazích, není-li pro tyto práce zřízena samostatná položka - udržování výkopiště a jeho ochrana proti vodě - odvedení nebo obvedení vody v okolí výkopiště a ve výkopišti - třídění výkopku - veškeré pomocné konstrukce umožňující provedení vykopávky (příjezdy, sjezdy, nájezdy, lešení, podpěr. konstr., přemostění, zpevněné plochy, zakrytí a pod.) - nezahrnuje uložení zeminy (na skládku, do násypu) ani poplatky za skládku, vykazují se v položce č.0141**
P | 18 | 12573 |  | VYKOPÁVKY ZE ZEMNÍKŮ A SKLÁDEK TŘ. I | M3 | 46.422 | 0 |  |  | 2
PP |  |  |  | Dovoz materiálu z meziskládky
VV |  |  |  | Zemní krajnice a dosypávky se zhutněním dle pol. 17310: 31,04=31,040 [A] Rozprostření ornice ve svahu dle pol. 18220: 4,968=4,968 [B] Zpevnění krajnice z recyklovaného materiálu dle. pol. 56963: 69,425*0,15=10,414 [C] Celkem: A+B+C=46,422 [D]
TS |  |  |  | položka zahrnuje: - vodorovná a svislá doprava, přemístění, přeložení, manipulace s výkopkem - kompletní provedení vykopávky nezapažené i zapažené - ošetření výkopiště po celou dobu práce v něm vč. klimatických opatření - ztížení vykopávek v blízkosti podzemního vedení, konstrukcí a objektů vč. jejich dočasného zajištění - ztížení pod vodou, v okolí výbušnin, ve stísněných prostorech a pod. - příplatek za lepivost - těžení po vrstvách, pásech a po jiných nutných částech (figurách) - čerpání vody vč. čerpacích jímek, potrubí a pohotovostní čerpací soupravy (viz ustanovení k pol. 1151,2) - potřebné snížení hladiny podzemní vody - těžení a rozpojování jednotlivých balvanů - vytahování a nošení výkopku - ruční vykopávky, odstranění kořenů a napadávek - pažení, vzepření a rozepření vč. přepažování (vyjma štětových stěn) - úpravu, ochranu a očištění dna, základové spáry, stěn a svahů - udržování výkopiště a jeho ochrana proti vodě - odvedení nebo obvedení vody v okolí výkopiště a ve výkopišti - třídění výkopku - veškeré pomocné konstrukce umožňující provedení vykopávky (příjezdy, sjezdy, nájezdy, lešení, podpěr. konstr., přemostění, zpevněné plochy, zakrytí a pod.) položka nezahrnuje: - práce spojené s otvírkou zemníku
P | 19 | 12573 | R | VYKOPÁVKY ZE ZEMNÍKŮ A SKLÁDEK TŘ. I | M3 | 81 | 0 |  |  | 2
PP |  |  |  | Dovoz materiálu pro aktivní zónu, nakupovaný materiál včetně nákupu
VV |  |  |  | Uložení sypaniny do násypů v aktivní zóně dle pol. 171303: 81,00=81,000 [A]
TS |  |  |  | položka zahrnuje: - vodorovná a svislá doprava, přemístění, přeložení, manipulace s výkopkem - kompletní provedení vykopávky nezapažené i zapažené - ošetření výkopiště po celou dobu práce v něm vč. klimatických opatření - ztížení vykopávek v blízkosti podzemního vedení, konstrukcí a objektů vč. jejich dočasného zajištění - ztížení pod vodou, v okolí výbušnin, ve stísněných prostorech a pod. - příplatek za lepivost - těžení po vrstvách, pásech a po jiných nutných částech (figurách) - čerpání vody vč. čerpacích jímek, potrubí a pohotovostní čerpací soupravy (viz ustanovení k pol. 1151,2) - potřebné snížení hladiny podzemní vody - těžení a rozpojování jednotlivých balvanů - vytahování a nošení výkopku - ruční vykopávky, odstranění kořenů a napadávek - pažení, vzepření a rozepření vč. přepažování (vyjma štětových stěn) - úpravu, ochranu a očištění dna, základové spáry, stěn a svahů - udržování výkopiště a jeho ochrana proti vodě - odvedení nebo obvedení vody v okolí výkopiště a ve výkopišti - třídění výkopku - veškeré pomocné konstrukce umožňující provedení vykopávky (příjezdy, sjezdy, nájezdy, lešení, podpěr. konstr., přemostění, zpevněné plochy, zakrytí a pod.) položka nezahrnuje: - práce spojené s otvírkou zemníku
P | 20 | 12922 |  | ČIŠTĚNÍ KRAJNIC OD NÁNOSU TL. DO 100MM | M2 | 18.3 | 0 |  |  | 2
PP |  |  |  | seříznutí nezpevněné krajnice do příčného sklonu 8% vč. odvozu a uložení na skládku jedná se o stávající krajnici podél sjezdu v km 0,216 26, která bude reprofilována a obnovena v původním tvaru
VV |  |  |  | Plocha krajnic byla planimetrována ze situace programem AutoCAD: 18,3=18,300 [A]
TS |  |  |  | Součástí položky je vodorovná a svislá doprava, přemístění, přeložení, manipulace s materiálem a uložení na skládku. Nezahrnuje poplatek za skládku, který se vykazuje v položce 0141** (s výjimkou malého množství materiálu, kde je možné poplatek zahrnout do jednotkové ceny položky – tento fakt musí být uveden v doplňujícím textu k položce)
P | 21 | 132737 |  | HLOUBENÍ RÝH ŠÍŘ DO 2M PAŽ I NEPAŽ TŘ. I, ODVOZ DO 16KM | M3 | 8.12 | 0 |  |  | 2
PP |  |  |  | Hloubení rýh pod monolitickými odvodňovacími žlaby s dopravou do vzdálenosti 16 km. Uložení na skládku je planimetrováno položkou 0141***
VV |  |  |  | Objem výkopu byl vypočten z přílohy detaily odvodnění: sjezd v km 0,030 15: 0,4*6,3+0,9*1+0,9*1=4,320 [A] sjezd v km 0,068 94: 0,4*5+0,9*1+0,9*1=3,800 [B] Celkem: A+B=8,120 [C]
TS |  |  |  | položka zahrnuje: - vodorovná a svislá doprava, přemístění, přeložení, manipulace s výkopkem - kompletní provedení vykopávky nezapažené i zapažené - ošetření výkopiště po celou dobu práce v něm vč. klimatických opatření - ztížení vykopávek v blízkosti podzemního vedení, konstrukcí a objektů vč. jejich dočasného zajištění - ztížení pod vodou, v okolí výbušnin, ve stísněných prostorech a pod. - příplatek za lepivost - těžení po vrstvách, pásech a po jiných nutných částech (figurách) - čerpání vody vč. čerpacích jímek, potrubí a pohotovostní čerpací soupravy (viz ustanovení k pol. 1151,2) - potřebné snížení hladiny podzemní vody - těžení a rozpojování jednotlivých balvanů - vytahování a nošení výkopku - svahování a přesvah. svahů do konečného tvaru, výměna hornin v podloží a v pláni znehodnocené klimatickými vlivy - ruční vykopávky, odstranění kořenů a napadávek - pažení, vzepření a rozepření vč. přepažování (vyjma štětových stěn) - úpravu, ochranu a očištění dna, základové spáry, stěn a svahů - odvedení nebo obvedení vody v okolí výkopiště a ve výkopišti - třídění výkopku - veškeré pomocné konstrukce umožňující provedení vykopávky (příjezdy, sjezdy, nájezdy, lešení, podpěr. konstr., přemostění, zpevněné plochy, zakrytí a pod.) - nezahrnuje uložení zeminy (na skládku, do násypu) ani poplatky za skládku, vykazují se v položce č.0141**
P | 22 | 171303 |  | ULOŽENÍ SYPANINY DO NÁSYPŮ V AKTIV ZÓNĚ SE ZHUT DO 100% PS | M3 | 81 | 0 |  |  | 2
PP |  |  |  | aktivní zóna je tvořena z nakupovaných materiálů vhodných do AZ v souladu s ČSN 73 6133
VV |  |  |  | Objem aktivní zóny byl planimetrován ze situace a z příčných řezů programem AutoCAD: sjedz v km 0,030 15: 2*3,5=7,000 [A] sjezd v km 0,068 94: 2*2=4,000 [B] zárodek sjezdu v km 0,175 58: 3,5*20=70,000 [C] Celkem: A+B+C=81,000 [D]
TS |  |  |  | položka zahrnuje: - kompletní provedení zemní konstrukce vč. výběru vhodného materiálu - úprava ukládaného materiálu vlhčením, tříděním, promícháním nebo vysoušením, příp. jiné úpravy za účelem zlepšení jeho mech. vlastností - hutnění i různé míry hutnění - ošetření úložiště po celou dobu práce v něm vč. klimatických opatření - ztížení v okolí vedení, konstrukcí a objektů a jejich dočasné zajištění - ztížení provádění vč. hutnění ve ztížených podmínkách a stísněných prostorech - ztížené ukládání sypaniny pod vodu - ukládání po vrstvách a po jiných nutných částech (figurách) vč. dosypávek - spouštění a nošení materiálu - výměna částí zemní konstrukce znehodnocené klimatickými vlivy - ruční hutnění a výplň jam a prohlubní v podloží - úprava, očištění, ochrana a zhutnění podloží - svahování, hutnění a uzavírání povrchů svahů - zřízení lavic na svazích - udržování úložiště a jeho ochrana proti vodě - odvedení nebo obvedení vody v okolí úložiště a v úložišti - veškeré pomocné konstrukce umožňující provedení zemní konstrukce (příjezdy, sjezdy, nájezdy, lešení, podpěrné konstrukce, přemostění, zpevněné plochy, zakrytí a pod.)
P | 23 | 17310 |  | ZEMNÍ KRAJNICE A DOSYPÁVKY SE ZHUTNĚNÍM | M3 | 31.04 | 0 |  |  | 2
PP |  |  |  | Dosypání krajnic vhodným materiálem; 100 % PS, materiál minimálně podmínečně vhodný dle ČSN 73 6133
VV |  |  |  | Objem dosypávek byl planimetrován ze situace a příčných řezů programem AutoCAD: 0,8*(3,8+4,5+3,8+3,8+10,9+12)=31,040 [A]
TS |  |  |  | položka zahrnuje: - kompletní provedení zemní konstrukce vč. výběru vhodného materiálu - úprava ukládaného materiálu vlhčením, tříděním, promícháním nebo vysoušením, příp. jiné úpravy za účelem zlepšení jeho mech. vlastností - hutnění i různé míry hutnění - ošetření úložiště po celou dobu práce v něm vč. klimatických opatření - ztížení v okolí vedení, konstrukcí a objektů a jejich dočasné zajištění - ztížení provádění vč. hutnění ve ztížených podmínkách a stísněných prostorech - ztížené ukládání sypaniny pod vodu - ukládání po vrstvách a po jiných nutných částech (figurách) vč. dosypávek - spouštění a nošení materiálu - výměna částí zemní konstrukce znehodnocené klimatickými vlivy - ruční hutnění - svahování, hutnění a uzavírání povrchů svahů - udržování úložiště a jeho ochrana proti vodě - odvedení nebo obvedení vody v okolí úložiště a v úložišti - veškeré pomocné konstrukce umožňující provedení zemní konstrukce (příjezdy, sjezdy, nájezdy, lešení, podpěrné konstrukce, přemostění, zpevněné plochy, zakrytí a pod.)
P | 24 | 17481 |  | ZÁSYP JAM A RÝH Z NAKUPOVANÝCH MATERIÁLŮ | M3 | 4.66 | 0 |  |  | 2
PP |  |  |  | Zásyp materiálem vhodným do AZ okolo monolitických odvodňovacích žlabů
VV |  |  |  | Objem materiálu byl vypočten z přílohy detaily odvodnění: okolo monolitického žlabu na sjezdu v km 0,030 15: (0,1+0,1)*6,3+(0,4+0,2)*1+(0,2+0,4)*1=2,460 [A] okolo monolitického žlabu na sjezdu v km 0,068 94: (0,1+0,1)*5+(0,4+0,2)*1+(0,2+0,4)*1=2,200 [B] Celkem: A+B=4,660 [C]
TS |  |  |  | položka zahrnuje: - kompletní provedení zemní konstrukce včetně nákupu a dopravy materiálu dle zadávací dokumentace - úprava ukládaného materiálu vlhčením, tříděním, promícháním nebo vysoušením, příp. jiné úpravy za účelem zlepšení jeho mech. vlastností - hutnění i různé míry hutnění - ošetření úložiště po celou dobu práce v něm vč. klimatických opatření - ztížení v okolí vedení, konstrukcí a objektů a jejich dočasné zajištění - ztížení provádění vč. hutnění ve ztížených podmínkách a stísněných prostorech - ztížené ukládání sypaniny pod vodu - ukládání po vrstvách a po jiných nutných částech (figurách) vč. dosypávek - spouštění a nošení materiálu - výměna částí zemní konstrukce znehodnocené klimatickými vlivy - udržování úložiště a jeho ochrana proti vodě - odvedení nebo obvedení vody v okolí úložiště a v úložišti - veškeré pomocné konstrukce umožňující provedení zemní konstrukce (příjezdy, sjezdy, nájezdy, lešení, podpěrné konstrukce, přemostění, zpevněné plochy, zakrytí a pod.)
P | 25 | 18110 |  | ÚPRAVA PLÁNĚ SE ZHUTNĚNÍM V HORNINĚ TŘ. I | M2 | 277.926 | 0 |  |  | 2
PP
VV |  |  |  | Plocha byla planimetrována ze situace programem AutoCAD: 252,66*1,1=277,926 [A]
TS |  |  |  | položka zahrnuje úpravu pláně včetně vyrovnání výškových rozdílů. Míru zhutnění určuje projekt.
P | 26 | 18220 |  | ROZPROSTŘENÍ ORNICE VE SVAHU | M3 | 5.713 | 0 |  |  | 2
PP |  |  |  | ohumusování svahů zemního tělesa v tl. 0,150 m; na ohumusování svahů bude přednostně využit materiál z položky 11130
VV |  |  |  | Ohumusování bylo planimetrováno ze situace programem AutoCAD: 31,74*1,2*0,15=5,713 [A]
TS |  |  |  | položka zahrnuje: nutné přemístění ornice z dočasných skládek vzdálených do 50m rozprostření ornice v předepsané tloušťce ve svahu přes 1:5
P | 27 | 18242 |  | ZALOŽENÍ TRÁVNÍKU HYDROOSEVEM NA ORNICI | M2 | 38.09 | 0 |  |  | 2
PP |  |  |  | plocha založení trávníku viz položka 18220
VV |  |  |  | 38,09=38,090 [A]
TS |  |  |  | Zahrnuje dodání předepsané travní směsi, hydroosev na ornici, zalévání, první pokosení, to vše bez ohledu na sklon terénu
P | 28 | 18247 |  | OŠETŘOVÁNÍ TRÁVNÍKU | M2 | 38.09 | 0 |  |  | 2
PP |  |  |  | množství viz položka 18242
VV |  |  |  | 38,09=38,090 [A]
TS |  |  |  | Zahrnuje pokosení se shrabáním, naložení shrabků na dopravní prostředek, s odvozem a se složením, to vše bez ohledu na sklon terénu zahrnuje nutné zalití a hnojení
P | 29 | 18351 |  | CHEMICKÉ ODPLEVELENÍ | M2 | 38.09 | 0 |  |  | 2
PP |  |  |  | množství viz položka 18242
VV |  |  |  | 38,09=38,090 [A]
TS |  |  |  | položka zahrnuje celoplošný postřik a chemickou likvidace nežádoucích rostlin nebo jejích částí a zabránění jejich dalšímu růstu na urovnaném volném terénu
SD |  | 4 |  | Vodorovné konstrukce
P | 30 | 45131A |  | PODKLADNÍ A VÝPLŇOVÉ VRSTVY Z PROSTÉHO BETONU C20/25 | M3 | 1.29 | 0 |  |  | 2
PP |  |  |  | betonové lože dlažby z lomového kamene tl. 100 mm z betonu C20/25nXF3
VV |  |  |  | Plocha dlažby je vypočtena ze situace a detailů odvodnění, tl. kamenné dlažby je 200 mm vtok a výtok odvodnění pod sjezdem v km 0,030 15: 1,95*(1,5+1,5)=5,850 [A] vtok a výtok odvodnění pod sjezdem v km 0,068 94: 2,35*(1,5+1,5)=7,050 [B] Celkem: A+B=12,900 [C] m2 tloušťka lože 200 mm: C*0,1=1,290 [D]
TS |  |  |  | - dodání čerstvého betonu (betonové směsi) požadované kvality, jeho uložení do požadovaného tvaru při jakékoliv hustotě výztuže, konzistenci čerstvého betonu a způsobu hutnění, ošetření a ochranu betonu, - zhotovení nepropustného, mrazuvzdorného betonu a betonu požadované trvanlivosti a vlastností, - užití potřebných přísad a technologií výroby betonu, - zřízení pracovních a dilatačních spar, včetně potřebných úprav, výplně, vložek, opracování, očištění a ošetření, - bednění požadovaných konstr. (i ztracené) s úpravou dle požadované kvality povrchu betonu, včetně odbedňovacích a odskružovacích prostředků, - podpěrné konstr. (skruže) a lešení všech druhů pro bednění, uložení čerstvého betonu, výztuže a doplňkových konstr., vč. požadovaných otvorů, ochranných a bezpečnostních opatření a základů těchto konstrukcí a lešení, - vytvoření kotevních čel, kapes, nálitků, a sedel, - zřízení všech požadovaných otvorů, kapes, výklenků, prostupů, dutin, drážek a pod., vč. ztížení práce a úprav kolem nich, - úpravy pro osazení výztuže, doplňkových konstrukcí a vybavení, - úpravy povrchu pro položení požadované izolace, povlaků a nátěrů, případně vyspravení, - ztížení práce u kabelových a injektážních trubek a ostatních zařízení osazovaných do betonu, - konstrukce betonových kloubů, upevnění kotevních prvků a doplňkových konstrukcí, - nátěry zabraňující soudržnost betonu a bednění, - výplň, těsnění a tmelení spar a spojů, - opatření povrchů betonu izolací proti zemní vlhkosti v částech, kde přijdou do styku se zeminou nebo kamenivem, - případné zřízení spojovací vrstvy u základů, - úpravy pro osazení zařízení ochrany konstrukce proti vlivu bludných proudů
P | 31 | 45157 | 1 | PODKLADNÍ A VÝPLŇOVÉ VRSTVY Z KAMENIVA TĚŽENÉHO | M3 | 1.616 | 0 |  |  | 2
PP |  |  |  | Podkladní vrstva štěrkopísku pod monolitickými odvodňovacími žlaby; podklad ze ŠP tl. 100 mm
VV |  |  |  | Objem ŠP je vypočten z přílohy detaily odvodnění: 0,16*(5,7+4,4)=1,616 [A]
TS |  |  |  | položka zahrnuje dodávku předepsaného kameniva, mimostaveništní a vnitrostaveništní dopravu a jeho uložení není-li v zadávací dokumentaci uvedeno jinak, jedná se o nakupovaný materiál
P | 32 | 45157 | 2 | PODKLADNÍ A VÝPLŇOVÉ VRSTVY Z KAMENIVA TĚŽENÉHO | M3 | 0.56 | 0 |  |  | 2
PP |  |  |  | Podkladní vrstva štěrkopísku pod patkami žlabu; podklad ze ŠP tl. 100 mm
VV |  |  |  | Objem podkladní vrstvy je vypočten z přílohy detaily odvodnění: objem štěrkopísku pod jednou patkou: 0,14*1=0,140 [A] celkem 4 patky: 4*A=0,560 [B]
TS |  |  |  | položka zahrnuje dodávku předepsaného kameniva, mimostaveništní a vnitrostaveništní dopravu a jeho uložení není-li v zadávací dokumentaci uvedeno jinak, jedná se o nakupovaný materiál
P | 33 | 461315 |  | PATKY Z PROSTÉHO BETONU C30/37 | M3 | 0.504 | 0 |  |  | 2
PP |  |  |  | Opěrné patky na začátku a na konci monolitických betonových žlabů;
VV |  |  |  | Objem patek je planimetrován z detailů odvodnění: jedna patka: 0,3*0,6*0,7=0,126 [A] celkem 4 patky: A*4=0,504 [B]
TS |  |  |  | položka zahrnuje: - nutné zemní práce (hloubení rýh a pod.) - dodání čerstvého betonu (betonové směsi) požadované kvality, jeho uložení do požadovaného tvaru při jakékoliv konzistenci čerstvého betonu a způsobu hutnění, ošetření a ochranu betonu, - zhotovení nepropustného, mrazuvzdorného betonu a betonu požadované trvanlivosti a vlastností, - užití potřebných přísad a technologií výroby betonu, - zřízení pracovních a dilatačních spar, včetně potřebných úprav, výplně, vložek, opracování, očištění a ošetření, - bednění požadovaných konstr. (i ztracené) s úpravou dle požadované kvality povrchu betonu, včetně odbedňovacích a odskružovacích prostředků, - zřízení všech požadovaných otvorů, kapes, výklenků, prostupů, dutin, drážek a pod., vč. ztížení práce a úprav kolem nich, - úpravy pro osazení doplňkových konstrukcí a vybavení, - úpravy povrchu pro položení požadované izolace, povlaků a nátěrů, případně vyspravení, - konstrukce betonových kloubů, upevnění kotevních prvků a doplňkových konstrukcí, - nátěry zabraňující soudržnost betonu a bednění, - výplň, těsnění a tmelení spar a spojů, - opatření povrchů betonu izolací proti zemní vlhkosti v částech, kde přijdou do styku se zeminou nebo kamenivem
P | 34 | 465512 |  | DLAŽBY Z LOMOVÉHO KAMENE NA MC | M3 | 2.58 | 0 |  |  | 2
PP |  |  |  | Dlažby z lomového kamene na vtocích a výtocích monolitických odvodňovacích žlabů; kamenná dlažba tl. 200 mm; výplň spár. hmotou s odolností proti CHLR a UV záření
VV |  |  |  | Plocha dlažby je vypočtena ze situace a detailů odvodnění, tl. kamenné dlažby je 200 mm vtok a výtok odvodnění pod sjezdem v km 0,030 15: 1,95*(1,5+1,5)=5,850 [A] vtok a výtok odvodnění pod sjezdem v km 0,068 94: 2,35*(1,5+1,5)=7,050 [B] Celkem: A+B=12,900 [C] m2 tloušťka dlažby 200 mm: C*0,2=2,580 [D]
TS |  |  |  | položka zahrnuje: - nutné zemní práce (svahování, úpravu pláně a pod.) - zřízení spojovací vrstvy - zřízení lože dlažby z cementové malty předepsané kvality a předepsané tloušťky - dodávku a položení dlažby z lomového kamene do předepsaného tvaru - spárování, těsnění, tmelení a vyplnění spar MC případně s vyklínováním - úprava povrchu pro odvedení srážkové vody - nezahrnuje podklad pod dlažbu, vykazuje se samostatně položkami SD 45
SD |  | 5 |  | Komunikace
P | 35 | 56333 |  | VOZOVKOVÉ VRSTVY ZE ŠTĚRKODRTI TL. DO 150MM | M2 | 277.926 | 0 |  |  | 2
PP |  |  |  | ŠDA 0/32 Ge, tl. min. 150 mm
VV |  |  |  | Plocha vozovky byla planimetrována ze situace programem AutoCAD: 1,1*252,66=277,926 [A]
TS |  |  |  | - dodání kameniva předepsané kvality a zrnitosti - rozprostření a zhutnění vrstvy v předepsané tloušťce - zřízení vrstvy bez rozlišení šířky, pokládání vrstvy po etapách - nezahrnuje postřiky, nátěry
P | 36 | 56334 |  | VOZOVKOVÉ VRSTVY ZE ŠTĚRKODRTI TL. DO 200MM | M2 | 252.66 | 0 |  |  | 2
PP |  |  |  | ŠDA 0/32 Ge, tl. 150 mm
VV |  |  |  | Plocha vozovky byla planimetrována ze situace programem AutoCAD: 252,66=252,660 [A]
TS |  |  |  | - dodání kameniva předepsané kvality a zrnitosti - rozprostření a zhutnění vrstvy v předepsané tloušťce - zřízení vrstvy bez rozlišení šířky, pokládání vrstvy po etapách - nezahrnuje postřiky, nátěry
P | 37 | 56963 |  | ZPEVNĚNÍ KRAJNIC Z RECYKLOVANÉHO MATERIÁLU TL DO 150MM | M2 | 69.425 | 0 |  |  | 2
PP |  |  |  | Zpevnění nových a stávajících krajnic recyklovaným materiálem z asfaltových vrstev fr. 0/32 tl. 150 mm, dle TP 210; bude využit materiál z položky č. 113727, případně také z položky 11313
VV |  |  |  | Plocha krajnic byla planimetrována ze situace programem AutoCAD: Krajnice na sjezdu v km 0,03015: 3,8*0,5+4,5*0,5=4,150 [A] Krajnice na sjezdu v km 0,068 94: 3,8*0,5+3,8*0,5=3,800 [B] Krajnice na zárodku sjezdu v km 0,175 58: 10,9*1,5+15,5=31,850 [C] Krajnice na sjezdu v km 0,216 26: 15,1*0,75+18,3=29,625 [D] Celkem: A+B+C+D=69,425 [E]
TS |  |  |  | - dodání recyklátu v požadované kvalitě - očištění podkladu - uložení recyklátu dle předepsaného technologického předpisu, zhutnění vrstvy v předepsané tloušťce - zřízení vrstvy bez rozlišení šířky, pokládání vrstvy po etapách, včetně pracovních spar a spojů - úpravu napojení, ukončení - nezahrnuje postřiky, nátěry
P | 38 | 572123 |  | INFILTRAČNÍ POSTŘIK Z EMULZE DO 1,0KG/M2 | M2 | 252.66 | 0 |  |  | 2
PP |  |  |  | Infiltrační postřik z kationaktivní asfaltové emulze, 0,8 kg/m2
VV |  |  |  | Plocha vozovky byla planimetrována ze situace programem AutoCAD: 252,66=252,660 [A]
TS |  |  |  | - dodání všech předepsaných materiálů pro postřiky v předepsaném množství - provedení dle předepsaného technologického předpisu - zřízení vrstvy bez rozlišení šířky, pokládání vrstvy po etapách - úpravu napojení, ukončení
P | 39 | 572213 |  | SPOJOVACÍ POSTŘIK Z EMULZE DO 0,5KG/M2 | M2 | 252.66 | 0 |  |  | 2
PP |  |  |  | Spojovací postřik z kationaktivní asfaltové emulze 0,3 kg/m2, na podkladní vrstvu
VV |  |  |  | Plocha vozovky byla planimetrována ze situace programem AutoCAD: 252,66=252,660 [A]
TS |  |  |  | - dodání všech předepsaných materiálů pro postřiky v předepsaném množství - provedení dle předepsaného technologického předpisu - zřízení vrstvy bez rozlišení šířky, pokládání vrstvy po etapách - úpravu napojení, ukončení
P | 40 | 574A34 |  | ASFALTOVÝ BETON PRO OBRUSNÉ VRSTVY ACO 11+, 11S TL. 40MM | M2 | 252.66 | 0 |  |  | 2
PP |  |  |  | ACO 11+ 50/70, tl. 40 mm
VV |  |  |  | Plocha sjezdů byla planimetrována ze situace programem AutoCAD: sjezd 01: 12,36=12,360 [A] sjezd 02: 7,46=7,460 [B] zárodek sjezdu související stavby: 106,8=106,800 [C] sjezd 04: 126,04=126,040 [D] Celkem: A+B+C+D=252,660 [E]
TS |  |  |  | - dodání směsi v požadované kvalitě - očištění podkladu - uložení směsi dle předepsaného technologického předpisu, zhutnění vrstvy v předepsané tloušťce - zřízení vrstvy bez rozlišení šířky, pokládání vrstvy po etapách, včetně pracovních spar a spojů - úpravu napojení, ukončení podél obrubníků, dilatačních zařízení, odvodňovacích proužků, odvodňovačů, vpustí, šachet a pod. - nezahrnuje postřiky, nátěry - nezahrnuje těsnění podél obrubníků, dilatačních zařízení, odvodňovacích proužků, odvodňovačů, vpustí, šachet a pod.
P | 41 | 574E66 |  | ASFALTOVÝ BETON PRO PODKLADNÍ VRSTVY ACP 16+, 16S TL. 70MM | M2 | 252.66 | 0 |  |  | 2
PP |  |  |  | ACP 16+, 50/70, tl. 70 mm
VV |  |  |  | Plocha vozovky byla planimetrována ze situace programem AutoCAD: 252,66=252,660 [A]
TS |  |  |  | - dodání směsi v požadované kvalitě - očištění podkladu - uložení směsi dle předepsaného technologického předpisu, zhutnění vrstvy v předepsané tloušťce - zřízení vrstvy bez rozlišení šířky, pokládání vrstvy po etapách, včetně pracovních spar a spojů - úpravu napojení, ukončení podél obrubníků, dilatačních zařízení, odvodňovacích proužků, odvodňovačů, vpustí, šachet a pod. - nezahrnuje postřiky, nátěry - nezahrnuje těsnění podél obrubníků, dilatačních zařízení, odvodňovacích proužků, odvodňovačů, vpustí, šachet a pod.
P | 42 | 57621 |  | POSYP KAMENIVEM DRCENÝM 5KG/M2 | M2 | 252.66 | 0 |  |  | 2
PP |  |  |  | Posyp infiltračního postřiku HDK 2/4, 3 kg/m2
VV |  |  |  | Plocha vozovky byla planimetrována ze situace programem AutoCAD: 252,66=252,660 [A]
TS |  |  |  | - dodání kameniva předepsané kvality a zrnitosti - posyp předepsaným množstvím
SD |  | 8 |  | Potrubí
P | 43 | 899122 | R1 | MŘÍŽE LITINOVÉ SAMOSTATNÉ | KUS | 1 | 0 |  |  | 2
PP |  |  |  | Mříž na monolitický odvodňovací žlab na sjezdu v km 0,030 15. Jedná se o litinový rošt D400 o rozměrech 4,30 m x 0,50 m.
VV |  |  |  | km 0,030 15: 4,3 m x 0,50 m x 7400 Kč/m2 = 15910 Kč.
TS |  |  |  | Položka zahrnuje dodávku a osazení předepsané mříže včetně rámu
P | 44 | 899122 | R2 | MŘÍŽE LITINOVÉ SAMOSTATNÉ | KUS | 1 | 0 |  |  | 2
PP |  |  |  | Mříž na monolitický odvodňovací žlab na sjezdu v km 0,068 94. Jedná se o litinový rošt D400 o rozměrech 3,0 m x 0,50 m.
VV |  |  |  | km 0,068 94: 3,0 m x 0,50 m x 7400 kč/m2 = 11100 Kč.
TS |  |  |  | Položka zahrnuje dodávku a osazení předepsané mříže včetně rámu
SD |  | 9 |  | Ostatní konstrukce a práce
P | 45 | 917224 |  | SILNIČNÍ A CHODNÍKOVÉ OBRUBY Z BETONOVÝCH OBRUBNÍKŮ ŠÍŘ 150MM | M | 7 | 0 |  |  | 2
PP |  |  |  | Přejezdové obrubníky na sjezdech 150/250 mm, výšky 0,02 m nad vozovkou
VV |  |  |  | Délka obrubníků je patrná ze situace: 5+2=7,000 [A]
TS |  |  |  | Položka zahrnuje: dodání a pokládku betonových obrubníků o rozměrech předepsaných zadávací dokumentací betonové lože i boční betonovou opěrku.
P | 46 | 91772 |  | OBRUBA Z DLAŽEBNÍCH KOSTEK DROBNÝCH | M | 10.7 | 0 |  |  | 2
PP |  |  |  | Jednořádek z dlažební kostky 100/100 mm okolo monolitických žlabů; do betonového lože C20/25 nXF3, tl. 100 mm
VV |  |  |  | Délka jednořádků byla planimetrována ze situace programem AutoCAD: okolo monolitického žlabu na sjezdu v km 0,030 15: 3,1+3,6=6,700 [A] okolo monolitického žlabu na sjezdu v km 0,068 94: 2+2=4,000 [B] Celkem: A+B=10,700 [C]
TS |  |  |  | Položka zahrnuje: dodání a pokládku jedné řady dlažebních kostek o rozměrech předepsaných zadávací dokumentací betonové lože i boční betonovou opěrku.
P | 47 | 93131 |  | TĚSNĚNÍ DILATAČ SPAR ASF ZÁLIVKOU | M3 | 0.009 | 0 |  |  | 2
PP
VV |  |  |  | Objem zálivky dle pol. č. 113763 a 113765: spára hloubky 25 mm, šířky 12 mm: 12,92*0,025*0,012=0,004 [A] spára hloubky 25 mm, šířky 20 mm: 10,7*0,025*0,020=0,005 [B] Celkem: A+B=0,009 [C]
TS |  |  |  | položka zahrnuje dodávku a osazení předepsaného materiálu, očištění ploch spáry před úpravou, očištění okolí spáry po úpravě nezahrnuje těsnící profil
P | 48 | 93530 |  | ŽLABY A RIGOLY MONOLITICKÉ BETONOVÉ | M3 | 2.875 | 0 |  |  | 2
PP |  |  |  | Monolitické odvodňovací žlaby pod sjezdy v km 0,030 15 a v km 0,068 94
VV |  |  |  | Objem žlabů je planimetrován ze situace a z detailů odvodnění: monolitický odvodňovací žlab pod sjezdem v km 0,030 15: 0,25*6,50=1,625 [A] monolitický odvodňovací žlab pod sjezdem v km 0,068 94: 0,25*5=1,250 [B] Celkem: A+B=2,875 [C]
TS |  |  |  | položka zahrnuje: - dodání a uložení betonové směsi předepsané kvality do předepsaného tvaru - provedení spar (smršťovacích, vkládaných, řezaných) - postřiky povrchu (proti odpařování, ochranné)
P | 49 | 93544 |  | ŽLABY Z DÍLCŮ Z POLYMERBET SVĚTLÉ ŠÍŘKY DO 250MM VČET MŘÍŽÍ | M | 2.9 | 0 |  |  | 2
PP |  |  |  | Liniový odvodňovač na sjezdu v km 0,030 15; hl. 0,30 m, š. 0,15 m, dl. 2,90 m; z polymerbetonu pro D400
VV |  |  |  | Délka liniového odvodňovače byla planimetrována ze situace programem AutoCAD: 2,9=2,900 [A]
TS |  |  |  | položka zahrnuje: -dodávku a uložení dílců žlabu z předepsaného materiálu předepsaných rozměrů včetně mříže - spárování, úpravy vtoku a výtoku - nezahrnuje nutné zemní práce, předepsané lože, obetonování - měří se v metrech běžných délky osy žlabu, odečítají se čistící kusy a vpustě

## SO 201
ASPE10 | [9 empty] | 3
|  |  |  | Soupis prací objektu | [5 empty] | 3
S | Stavba: | 210012 |  | II/430 Maxlůvka, most 430-007 přes Roketnici, úpr po DI č. I |  |  | SO 201 |  | 0,00 | 2
O | Rozpočet: | SO 201 |  | Nový most na sil. II/430 přes Roketnici |  |  |  |  | 15,00 | 2
Typ | Poř. číslo | Kód položky | Varianta | Název položky | MJ | Množství | Jednotková cena |  | 21,00 | 2
[7 empty] | Jednotková | Celkem
0 | 1 | 2 | 3 | 4 | 5 | 6 | 9 | 10
SD |  | 0 |  | Všeobecné konstrukce a práce
P | 1 | 014102 |  | POPLATKY ZA SKLÁDKU | T | 1803.28 | 0 |  |  | 2
PP |  |  |  | nevhodná zemina a kamenivo z výkopů 2,0 t/m3
VV |  |  |  | - dle pol. 122737 - ODKOPÁVKY A PROKOPÁVKY OBECNÉ TŘ. I: 2,0*107,332=214,664 [A] - dle pol. 17120b (SO 001) mínus pol. 17411a +17411b (SO201): 2,0*12,681=25,362 [B] - nevhodný materiál z vrtů: 2,0*120,840=241,680 [C] - dle pol. 131737a - HLOUBENÍ JAM ZAPAŽ I NEPAŽ TŘ. I, ODVOZ DO 16KM: 2,0*46,927=93,854 [D] - dle pol. 131737b - HLOUBENÍ JAM ZAPAŽ I NEPAŽ TŘ. I, ODVOZ DO 16KM: 2,0*427,521=855,042 [E] - dle pol. 124737a - VYKOPÁVKY PRO KORYTA VODOTEČÍ TŘ. I, ODVOZ DO 16KM: 2,0*154,464=308,928 [F] - dle pol. 124737b - VYKOPÁVKY PRO KORYTA VODOTEČÍ TŘ. I, ODVOZ DO 16KM: 2,0*31,875=63,750 [G] Celkem: A+B+C+D+E+F+G=1 803,280 [H]
TS |  |  |  | zahrnuje veškeré poplatky provozovateli skládky související s uložením odpadu na skládce.
P | 2 | 014112 |  | POPLATKY ZA SKLÁDKU TYP S-IO (INERTNÍ ODPAD) | T | 33.884 | 0 |  |  | 2
PP |  |  |  | poplatky za uložení stavebních sutí a kamene, betonu, železobetonu - položky:
VV |  |  |  | dle pol. 966157 - BOURÁNÍ KONSTRUKCÍ Z PROST BETONU (2,3 t/m3): 2,3*14,732=33,884 [A]
TS |  |  |  | zahrnuje veškeré poplatky provozovateli skládky související s uložením odpadu na skládce.
P | 3 | 014122 |  | POPLATKY ZA SKLÁDKU TYP S-OO (OSTATNÍ ODPAD) | T | 31.09 | 0 |  |  | 2
PP |  |  |  | Uložení materiálu z prohrábky dna toku (pol.12960). 2,2 t/m3
VV |  |  |  | 2,2*14,132=31,090 [A]
TS |  |  |  | zahrnuje veškeré poplatky provozovateli skládky související s uložením odpadu na skládce.
SD |  | 1 |  | Zemní práce
P | 4 | 11512 |  | ČERPÁNÍ VODY DO 1000 L/MIN | HOD | 360 | 0 |  |  | 2
PP |  |  |  | čerpání vody z výkopu pro spodní stavbu, uvažováno 12 hodin denně po dobu 30 pracovních dní
VV |  |  |  | 30*12=360,000 [A]
TS |  |  |  | Položka čerpání vody na povrchu zahrnuje i potrubí, pohotovost záložní čerpací soupravy a zřízení čerpací jímky. Součástí položky je také následná demontáž a likvidace těchto zařízení
P | 5 | 122737 |  | ODKOPÁVKY A PROKOPÁVKY OBECNÉ TŘ. I, ODVOZ DO 16KM | M3 | 107.332 | 0 |  |  | 2
PP |  |  |  | "odstranění zpevnění pilotážní plošiny v tl. 0,35 m viz příloha 201_09_Schéma technologie výstavby"
VV |  |  |  | viz položka 17660: 107,332=107,332 [A]
TS |  |  |  | položka zahrnuje: - vodorovná a svislá doprava, přemístění, přeložení, manipulace s výkopkem - kompletní provedení vykopávky nezapažené i zapažené - ošetření výkopiště po celou dobu práce v něm vč. klimatických opatření - ztížení vykopávek v blízkosti podzemního vedení, konstrukcí a objektů vč. jejich dočasného zajištění - ztížení pod vodou, v okolí výbušnin, ve stísněných prostorech a pod. - příplatek za lepivost - těžení po vrstvách, pásech a po jiných nutných částech (figurách) - čerpání vody vč. čerpacích jímek, potrubí a pohotovostní čerpací soupravy (viz ustanovení k pol. 1151,2) - potřebné snížení hladiny podzemní vody - těžení a rozpojování jednotlivých balvanů - vytahování a nošení výkopku - svahování a přesvah. svahů do konečného tvaru, výměna hornin v podloží a v pláni znehodnocené klimatickými vlivy - ruční vykopávky, odstranění kořenů a napadávek - pažení, vzepření a rozepření vč. přepažování (vyjma štětových stěn) - úpravu, ochranu a očištění dna, základové spáry, stěn a svahů - zhutnění podloží, případně i svahů vč. svahování - zřízení stupňů v podloží a lavic na svazích, není-li pro tyto práce zřízena samostatná položka - udržování výkopiště a jeho ochrana proti vodě - odvedení nebo obvedení vody v okolí výkopiště a ve výkopišti - třídění výkopku - veškeré pomocné konstrukce umožňující provedení vykopávky (příjezdy, sjezdy, nájezdy, lešení, podpěr. konstr., přemostění, zpevněné plochy, zakrytí a pod.) - nezahrnuje uložení zeminy (na skládku, do násypu) ani poplatky za skládku, vykazují se v položce č.0141**
P | 6 | 12473 | R | VYKOPÁVKY PRO KORYTA VODOTEČÍ TŘ. I | M3 | 75.548 | 0 |  |  | 2
PP |  |  |  | "odkop stávajícího terénu pro modelaci koryta, využití pro zpětnou modelaci a vysvahování koryta vč. odvozu a uložení na meziskládku"
VV |  |  |  | objem viz pol. 17120c: 75,548=75,548 [A]
TS |  |  |  | položka zahrnuje: - vodorovná a svislá doprava, přemístění, přeložení, manipulace s výkopkem - kompletní provedení vykopávky nezapažené i zapažené - ošetření výkopiště po celou dobu práce v něm vč. klimatických opatření - ztížení vykopávek v blízkosti podzemního vedení, konstrukcí a objektů vč. jejich dočasného zajištění - ztížení pod vodou, v okolí výbušnin, ve stísněných prostorech a pod. - příplatek za lepivost - těžení po vrstvách, pásech a po jiných nutných částech (figurách) - čerpání vody vč. čerpacích jímek, potrubí a pohotovostní čerpací soupravy (viz ustanovení k pol. 1151,2) - potřebné snížení hladiny podzemní vody - těžení a rozpojování jednotlivých balvanů - vytahování a nošení výkopku - svahování a přesvah. svahů do konečného tvaru, výměna hornin v podloží a v pláni znehodnocené klimatickými vlivy - ruční vykopávky, odstranění kořenů a napadávek - pažení, vzepření a rozepření vč. přepažování (vyjma štětových stěn) - úpravu, ochranu a očištění dna, základové spáry, stěn a svahů - zhutnění podloží, případně i svahů vč. svahování - zřízení stupňů v podloží a lavic na svazích, není-li pro tyto práce zřízena samostatná položka - udržování výkopiště a jeho ochrana proti vodě - odvedení nebo obvedení vody v okolí výkopiště a ve výkopišti - třídění výkopku - veškeré pomocné konstrukce umožňující provedení vykopávky (příjezdy, sjezdy, nájezdy, lešení, podpěr. konstr., přemostění, zpevněné plochy, zakrytí a pod.)
P | 7 | 124737 | a | VYKOPÁVKY PRO KORYTA VODOTEČÍ TŘ. I, ODVOZ DO 16KM | M3 | 154.464 | 0 |  |  | 2
PP |  |  |  | "odkop stávajícího terénu pro modelaci koryta a vysvahování vč. odvozu a uložení na skládku"
VV |  |  |  | Návodní strana: km 4,364 77 - km 4,374 17: 5,93*2,70*9,40=150,503 [AE] km 4,374: 1,70*2,34*2,50=9,945 [AF] km 4,379: 1,46*2,18*5,0=15,914 [AG] km 4,384: 1,26*1,93*5,0=12,159 [AH] km 4,389: 0,72*1,74*5,0=6,264 [AI] km 4,394: 0,30*1,74*5,0=2,610 [AJ] km 4,398 526: 0,53*1,23*4,4=2,868 [AK] Povodní strana - Modelace koryta od začátku zpevnění toku záhozem km 4,329 80 po km 4,327 57: - pravý svah (sklon 1:1,5 => x1,2): 1,2*1,72*0,10*3,19=0,658 [AL] - levý svah (sklon 1:1,5 => x1,2): 1,2*2,20*0,10*2,98=0,787 [AM] - výkop pro zhotovení zpevnění dlažbou do betonu: 5,80*0,40*12,20=28,304 [AN] mínus objem viz. pol. 17120C: -75,548=-75,548 [AO] Celkem: AE+AF+AG+AH+AI+AJ+AK+AL+AM+AN+AO=154,464 [AP]
TS |  |  |  | položka zahrnuje: - vodorovná a svislá doprava, přemístění, přeložení, manipulace s výkopkem - kompletní provedení vykopávky nezapažené i zapažené - ošetření výkopiště po celou dobu práce v něm vč. klimatických opatření - ztížení vykopávek v blízkosti podzemního vedení, konstrukcí a objektů vč. jejich dočasného zajištění - ztížení pod vodou, v okolí výbušnin, ve stísněných prostorech a pod. - příplatek za lepivost - těžení po vrstvách, pásech a po jiných nutných částech (figurách) - čerpání vody vč. čerpacích jímek, potrubí a pohotovostní čerpací soupravy (viz ustanovení k pol. 1151,2) - potřebné snížení hladiny podzemní vody - těžení a rozpojování jednotlivých balvanů - vytahování a nošení výkopku - svahování a přesvah. svahů do konečného tvaru, výměna hornin v podloží a v pláni znehodnocené klimatickými vlivy - ruční vykopávky, odstranění kořenů a napadávek - pažení, vzepření a rozepření vč. přepažování (vyjma štětových stěn) - úpravu, ochranu a očištění dna, základové spáry, stěn a svahů - zhutnění podloží, případně i svahů vč. svahování - zřízení stupňů v podloží a lavic na svazích, není-li pro tyto práce zřízena samostatná položka - udržování výkopiště a jeho ochrana proti vodě - odvedení nebo obvedení vody v okolí výkopiště a ve výkopišti - třídění výkopku - veškeré pomocné konstrukce umožňující provedení vykopávky (příjezdy, sjezdy, nájezdy, lešení, podpěr. konstr., přemostění, zpevněné plochy, zakrytí a pod.) - nezahrnuje uložení zeminy (na skládku, do násypu) ani poplatky za skládku, vykazují se v položce č.0141**
P | 8 | 124737 | b | VYKOPÁVKY PRO KORYTA VODOTEČÍ TŘ. I, ODVOZ DO 16KM | M3 | 31.875 | 0 |  |  | 2
PP |  |  |  | Odstranění zemních hrázek
VV |  |  |  | Objem viz pol. 17750 (SO 001): 31,875=31,875 [A]
TS |  |  |  | položka zahrnuje: - vodorovná a svislá doprava, přemístění, přeložení, manipulace s výkopkem - kompletní provedení vykopávky nezapažené i zapažené - ošetření výkopiště po celou dobu práce v něm vč. klimatických opatření - ztížení vykopávek v blízkosti podzemního vedení, konstrukcí a objektů vč. jejich dočasného zajištění - ztížení pod vodou, v okolí výbušnin, ve stísněných prostorech a pod. - příplatek za lepivost - těžení po vrstvách, pásech a po jiných nutných částech (figurách) - čerpání vody vč. čerpacích jímek, potrubí a pohotovostní čerpací soupravy (viz ustanovení k pol. 1151,2) - potřebné snížení hladiny podzemní vody - těžení a rozpojování jednotlivých balvanů - vytahování a nošení výkopku - svahování a přesvah. svahů do konečného tvaru, výměna hornin v podloží a v pláni znehodnocené klimatickými vlivy - ruční vykopávky, odstranění kořenů a napadávek - pažení, vzepření a rozepření vč. přepažování (vyjma štětových stěn) - úpravu, ochranu a očištění dna, základové spáry, stěn a svahů - zhutnění podloží, případně i svahů vč. svahování - zřízení stupňů v podloží a lavic na svazích, není-li pro tyto práce zřízena samostatná položka - udržování výkopiště a jeho ochrana proti vodě - odvedení nebo obvedení vody v okolí výkopiště a ve výkopišti - třídění výkopku - veškeré pomocné konstrukce umožňující provedení vykopávky (příjezdy, sjezdy, nájezdy, lešení, podpěr. konstr., přemostění, zpevněné plochy, zakrytí a pod.) - nezahrnuje uložení zeminy (na skládku, do násypu) ani poplatky za skládku, vykazují se v položce č.0141**
P | 9 | 12573 |  | VYKOPÁVKY ZE ZEMNÍKŮ A SKLÁDEK TŘ. I | M3 | 107.332 | 0 |  |  | 2
PP |  |  |  | "výkop a dovoz zeminy ze zemníků vhodné do násypů a zásypů z předepsaných materiálů položka je včetně veškeré dopravy"
VV |  |  |  | viz položka 17660: 107,332=107,332 [A]
TS |  |  |  | položka zahrnuje: - vodorovná a svislá doprava, přemístění, přeložení, manipulace s výkopkem - kompletní provedení vykopávky nezapažené i zapažené - ošetření výkopiště po celou dobu práce v něm vč. klimatických opatření - ztížení vykopávek v blízkosti podzemního vedení, konstrukcí a objektů vč. jejich dočasného zajištění - ztížení pod vodou, v okolí výbušnin, ve stísněných prostorech a pod. - příplatek za lepivost - těžení po vrstvách, pásech a po jiných nutných částech (figurách) - čerpání vody vč. čerpacích jímek, potrubí a pohotovostní čerpací soupravy (viz ustanovení k pol. 1151,2) - potřebné snížení hladiny podzemní vody - těžení a rozpojování jednotlivých balvanů - vytahování a nošení výkopku - ruční vykopávky, odstranění kořenů a napadávek - pažení, vzepření a rozepření vč. přepažování (vyjma štětových stěn) - úpravu, ochranu a očištění dna, základové spáry, stěn a svahů - udržování výkopiště a jeho ochrana proti vodě - odvedení nebo obvedení vody v okolí výkopiště a ve výkopišti - třídění výkopku - veškeré pomocné konstrukce umožňující provedení vykopávky (příjezdy, sjezdy, nájezdy, lešení, podpěr. konstr., přemostění, zpevněné plochy, zakrytí a pod.) položka nezahrnuje: - práce spojené s otvírkou zemníku
P | 10 | 12960 |  | ČIŠTĚNÍ VODOTEČÍ A MELIORAČ KANÁLŮ OD NÁNOSŮ | M3 | 14.132 | 0 |  |  | 2
PP |  |  |  | "prohrábka dna toku v rozsahu řešeného území na návodní a povodní straně mostu viz příloha 201_03_Půdorys a 201_13_Úprava toku - pracovní příčné řezy"
VV |  |  |  | návodní strana km 4,374 - 4,481: 1,30*0,20*24,353=6,332 [A] povodní strana km 4,302 - 4,332: 1,30*0,20*30,0=7,800 [B] Celkem: A+B=14,132 [C]
TS |  |  |  | Součástí položky je vodorovná a svislá doprava, přemístění, přeložení, manipulace s materiálem a uložení na skládku. Nezahrnuje poplatek za skládku, který se vykazuje v položce 0141** (s výjimkou malého množství materiálu, kde je možné poplatek zahrnout do jednotkové ceny položky – tento fakt musí být uveden v doplňujícím textu k položce)
P | 11 | 13173 |  | HLOUBENÍ JAM ZAPAŽ I NEPAŽ TŘ. I | M3 | 172.735 | 0 |  |  | 2
PP |  |  |  | "výkopy pro využití zeminy na zřízení svahových kuželů vč. odvozu na meziskládku - zemina bude využita pro zpětný zásyp viz příloha 201_09_Schéma technologie výstavby, 201_03_Půdorys, Zaměření"
VV |  |  |  | objem viz pol. 171101: 172,735=172,735 [A]
TS |  |  |  | položka zahrnuje: - vodorovná a svislá doprava, přemístění, přeložení, manipulace s výkopkem - kompletní provedení vykopávky nezapažené i zapažené - ošetření výkopiště po celou dobu práce v něm vč. klimatických opatření - ztížení vykopávek v blízkosti podzemního vedení, konstrukcí a objektů vč. jejich dočasného zajištění - ztížení pod vodou, v okolí výbušnin, ve stísněných prostorech a pod. - příplatek za lepivost - těžení po vrstvách, pásech a po jiných nutných částech (figurách) - čerpání vody vč. čerpacích jímek, potrubí a pohotovostní čerpací soupravy (viz ustanovení k pol. 1151,2) - potřebné snížení hladiny podzemní vody - těžení a rozpojování jednotlivých balvanů - vytahování a nošení výkopku - svahování a přesvah. svahů do konečného tvaru, výměna hornin v podloží a v pláni znehodnocené klimatickými vlivy - ruční vykopávky, odstranění kořenů a napadávek - pažení, vzepření a rozepření vč. přepažování (vyjma štětových stěn) - úpravu, ochranu a očištění dna, základové spáry, stěn a svahů - odvedení nebo obvedení vody v okolí výkopiště a ve výkopišti - třídění výkopku - veškeré pomocné konstrukce umožňující provedení vykopávky (příjezdy, sjezdy, nájezdy, lešení, podpěr. konstr., přemostění, zpevněné plochy, zakrytí a pod.) - nezahrnuje uložení zeminy (na skládku, do násypu) ani poplatky za skládku, vykazují se v položce č.0141**
P | 12 | 131737 | a | HLOUBENÍ JAM ZAPAŽ I NEPAŽ TŘ. I, ODVOZ DO 16KM | M3 | 46.927 | 0 |  |  | 2
PP |  |  |  | "výkopy mimo výkop pro demolici mostů z boku nového křídla 1P a na přilehájící části rubu opěry 1, výkop do úrovně zřízení pilotážní plošiny (234,7 m.n.m.) vč. odvozu na skládku viz příloha 201_09_Schéma technologie výstavby, 201_03_Půdorys, Zaměření"
VV |  |  |  | za rubem opěry 1 (mimo výkop pro demolici mostů): 1,88*1,37*6,50=16,741 [A] na boku křídla 1P: 5,40*1,29*3,10=21,595 [B] 3,70*1,29*1,80=8,591 [C] Celkem: A+B+C=46,927 [D]
TS |  |  |  | položka zahrnuje: - vodorovná a svislá doprava, přemístění, přeložení, manipulace s výkopkem - kompletní provedení vykopávky nezapažené i zapažené - ošetření výkopiště po celou dobu práce v něm vč. klimatických opatření - ztížení vykopávek v blízkosti podzemního vedení, konstrukcí a objektů vč. jejich dočasného zajištění - ztížení pod vodou, v okolí výbušnin, ve stísněných prostorech a pod. - příplatek za lepivost - těžení po vrstvách, pásech a po jiných nutných částech (figurách) - čerpání vody vč. čerpacích jímek, potrubí a pohotovostní čerpací soupravy (viz ustanovení k pol. 1151,2) - potřebné snížení hladiny podzemní vody - těžení a rozpojování jednotlivých balvanů - vytahování a nošení výkopku - svahování a přesvah. svahů do konečného tvaru, výměna hornin v podloží a v pláni znehodnocené klimatickými vlivy - ruční vykopávky, odstranění kořenů a napadávek - pažení, vzepření a rozepření vč. přepažování (vyjma štětových stěn) - úpravu, ochranu a očištění dna, základové spáry, stěn a svahů - odvedení nebo obvedení vody v okolí výkopiště a ve výkopišti - třídění výkopku - veškeré pomocné konstrukce umožňující provedení vykopávky (příjezdy, sjezdy, nájezdy, lešení, podpěr. konstr., přemostění, zpevněné plochy, zakrytí a pod.) - nezahrnuje uložení zeminy (na skládku, do násypu) ani poplatky za skládku, vykazují se v položce č.0141**
P | 13 | 131737 | b | HLOUBENÍ JAM ZAPAŽ I NEPAŽ TŘ. I, ODVOZ DO 16KM | M3 | 427.522 | 0 |  |  | 2
PP |  |  |  | "odstranění dočasného zásypu stavební jámy sloužící jako pilotážní plošina + výkop do úrovně základové spáry nového mostu vč. vytvarování tvaru koryta pod mostem, vč. odvozu na skládku viz položka 201_09_Schéma technologie výstavby - fáze 3, 201_03_Půdorys, Zaměření"
VV |  |  |  | odstranění dočasného zásypu stavební jámy pro zřízení pilotážní plošiny (odstranění do úrovně 232,7 m.n.m) - viz pol. 17411a kromě nájezdové rampy, která zůstane ponechána: 496,930=496,930 [A] výkop z úrovně 232,7 m.n.m. do úrovně založení nového mostu 232,25 m.n.m.: - po délce základů opěr mezi základy křídel: 4*0,81*0,45*12,20=17,788 [B] - na návodní straně: 0,83*0,45*14,56=5,438 [C] - na povodní straně: 0,83*0,45*12,0=4,482 [D] - z boku křídla 1L: 0,83*0,45*3,90=1,457 [E] - z boku křídla 2L: 0,83*0,45*4,80=1,793 [F] - z boku křídla 2P: 0,83*0,45*4,50=1,681 [G] - za rubem opěry 1 (mimo výkop pro demolici mostů): 1,57*2,45*6,50=25,002 [H] - z boku křídla 1P - svahovaný výkop do úrovně 232,60 m.n.m.: 4,99*2,10*3,10+1,94*2,10*1,80=39,818 [I] - výkop v jímce z pažících stěn do úrovně 231,45 m.n.m.: 1,35*1,15*3,78=5,868 [J] - mínus objem zeminy využité pro zřízení svahových kuželů (viz pol. 171101): -172,735=- 172,735 [K] Celkem: A+B+C+D+E+F+G+H+I+J+K=427,522 [L]
TS |  |  |  | položka zahrnuje: - vodorovná a svislá doprava, přemístění, přeložení, manipulace s výkopkem - kompletní provedení vykopávky nezapažené i zapažené - ošetření výkopiště po celou dobu práce v něm vč. klimatických opatření - ztížení vykopávek v blízkosti podzemního vedení, konstrukcí a objektů vč. jejich dočasného zajištění - ztížení pod vodou, v okolí výbušnin, ve stísněných prostorech a pod. - příplatek za lepivost - těžení po vrstvách, pásech a po jiných nutných částech (figurách) - čerpání vody vč. čerpacích jímek, potrubí a pohotovostní čerpací soupravy (viz ustanovení k pol. 1151,2) - potřebné snížení hladiny podzemní vody - těžení a rozpojování jednotlivých balvanů - vytahování a nošení výkopku - svahování a přesvah. svahů do konečného tvaru, výměna hornin v podloží a v pláni znehodnocené klimatickými vlivy - ruční vykopávky, odstranění kořenů a napadávek - pažení, vzepření a rozepření vč. přepažování (vyjma štětových stěn) - úpravu, ochranu a očištění dna, základové spáry, stěn a svahů - odvedení nebo obvedení vody v okolí výkopiště a ve výkopišti - třídění výkopku - veškeré pomocné konstrukce umožňující provedení vykopávky (příjezdy, sjezdy, nájezdy, lešení, podpěr. konstr., přemostění, zpevněné plochy, zakrytí a pod.) - nezahrnuje uložení zeminy (na skládku, do násypu) ani poplatky za skládku, vykazují se v položce č.0141**
P | 14 | 171101 |  | ULOŽENÍ SYPANINY DO NÁSYPŮ SE ZHUTNĚNÍM DO 95% PS | M3 | 172.734 | 0 |  |  | 2
PP |  |  |  | "provedení svahových kuželů provedení zemní konstrukce vč. výběru vhodného materiálu a dovozu z meziskládky viz příloha 201_06_Příčné řezy v lících opěr"
VV |  |  |  | svahový kužel OP1 vlevo: 1,92*2,91*6,54=36,540 [A] svahový kužel OP1 vpravo: 3,21*3,06*5,14=50,488 [B] svahový kužel OP2 vlevo: 1,70*2,92*5,21=25,862 [C] svahový kužel OP2 vpravo: 2,68*3,08*7,25=59,844 [D] Celkem: A+B+C+D=172,734 [E]
TS |  |  |  | položka zahrnuje: - kompletní provedení zemní konstrukce vč. výběru vhodného materiálu - úprava ukládaného materiálu vlhčením, tříděním, promícháním nebo vysoušením, příp. jiné úpravy za účelem zlepšení jeho mech. vlastností - hutnění i různé míry hutnění - ošetření úložiště po celou dobu práce v něm vč. klimatických opatření - ztížení v okolí vedení, konstrukcí a objektů a jejich dočasné zajištění - ztížení provádění vč. hutnění ve ztížených podmínkách a stísněných prostorech - ztížené ukládání sypaniny pod vodu - ukládání po vrstvách a po jiných nutných částech (figurách) vč. dosypávek - spouštění a nošení materiálu - výměna částí zemní konstrukce znehodnocené klimatickými vlivy - ruční hutnění a výplň jam a prohlubní v podloží - úprava, očištění, ochrana a zhutnění podloží - svahování, hutnění a uzavírání povrchů svahů - zřízení lavic na svazích - udržování úložiště a jeho ochrana proti vodě - odvedení nebo obvedení vody v okolí úložiště a v úložišti - veškeré pomocné konstrukce umožňující provedení zemní konstrukce (příjezdy, sjezdy, nájezdy, lešení, podpěrné konstrukce, přemostění, zpevněné plochy, zakrytí a pod.)
P | 15 | 17120 | a | ULOŽENÍ SYPANINY DO NÁSYPŮ A NA SKLÁDKY BEZ ZHUTNĚNÍ | M3 | 901.64 | 0 |  |  | 2
PP |  |  |  | uložení nevhodné zeminy z výkopů na skládku, viz položky:
VV |  |  |  | - dle pol. 122737 - ODKOPÁVKY A PROKOPÁVKY OBECNÉ TŘ. I, ODVOZ DO 16KM: 107,332=107,332 [A] - dle pol. 17120 b (SO 001) mínus pol. 17411a+17411b (SO201): 12,681=12,681 [B] - nevhodný materiál z vrtů: 19*10,0*0,636=120,840 [C] - dle pol. 131737 a - HLOUBENÍ JAM ZAPAŽ I NEPAŽ TŘ. I, ODVOZ DO 16KM: 46,927=46,927 [D] - dle pol. 131737 b - HLOUBENÍ JAM ZAPAŽ I NEPAŽ TŘ. I, ODVOZ DO 16KM: 427,521=427,521 [E] - dle pol. 124737 a - VYKOPÁVKY PRO KORYTA VODOTEČÍ TŘ. I, ODVOZ DO 16KM: 154,464=154,464 [F] - dle pol. 124737 b - VYKOPÁVKY PRO KORYTA VODOTEČÍ TŘ. I, ODVOZ DO 16KM: 31,875=31,875 [G] Celkem: A+B+C+D+E+F+G=901,640 [H]
TS |  |  |  | položka zahrnuje: - kompletní provedení zemní konstrukce do předepsaného tvaru - ošetření úložiště po celou dobu práce v něm vč. klimatických opatření - ztížení v okolí vedení, konstrukcí a objektů a jejich dočasné zajištění - ztížení provádění ve ztížených podmínkách a stísněných prostorech - ztížené ukládání sypaniny pod vodu - ukládání po vrstvách a po jiných nutných částech (figurách) vč. dosypávek - spouštění a nošení materiálu - úprava, očištění a ochrana podloží a svahů - svahování, uzavírání povrchů svahů - udržování úložiště a jeho ochrana proti vodě - odvedení nebo obvedení vody v okolí úložiště a v úložišti - veškeré pomocné konstrukce umožňující provedení zemní konstrukce (příjezdy, sjezdy, nájezdy, lešení, podpěrné konstrukce, přemostění, zpevněné plochy, zakrytí a pod.)
P | 16 | 17120 | b | ULOŽENÍ SYPANINY DO NÁSYPŮ A NA SKLÁDKY BEZ ZHUTNĚNÍ | M3 | 248.283 | 0 |  |  | 2
PP |  |  |  | uložení zeminy z výkopů využité pro zpětný zásyp na meziskládku, viz položky:
VV |  |  |  | - dle pol. 13173 - HLOUBENÍ JAM ZAPAŽ I NEPAŽ TŘ. I: 172,735=172,735 [A] - dle pol. 12473 - VYKOPÁVKY PRO KORYTA VODOTEČÍ TŘ. I: 75,548=75,548 [B] Celkem: A+B=248,283 [C]
TS |  |  |  | položka zahrnuje: - kompletní provedení zemní konstrukce do předepsaného tvaru - ošetření úložiště po celou dobu práce v něm vč. klimatických opatření - ztížení v okolí vedení, konstrukcí a objektů a jejich dočasné zajištění - ztížení provádění ve ztížených podmínkách a stísněných prostorech - ztížené ukládání sypaniny pod vodu - ukládání po vrstvách a po jiných nutných částech (figurách) vč. dosypávek - spouštění a nošení materiálu - úprava, očištění a ochrana podloží a svahů - svahování, uzavírání povrchů svahů - udržování úložiště a jeho ochrana proti vodě - odvedení nebo obvedení vody v okolí úložiště a v úložišti - veškeré pomocné konstrukce umožňující provedení zemní konstrukce (příjezdy, sjezdy, nájezdy, lešení, podpěrné konstrukce, přemostění, zpevněné plochy, zakrytí a pod.)
P | 17 | 17120 | c | ULOŽENÍ SYPANINY DO NÁSYPŮ A NA SKLÁDKY BEZ ZHUTNĚNÍ | M3 | 75.548 | 0 |  |  | 2
PP |  |  |  | "modelace nového koryta - vysvahování využití zeminy z meziskládky z pol. 12473"
VV |  |  |  | km 4,364 77 - km 4,374 17: - levý svah: 3,56*1,38*9,40=46,180 [A] - pravý svah: 2,58*1,11*9,40=26,920 [B] km 4,394: 0,51*0,96*5,0=2,448 [C] Celkem: A+B+C=75,548 [N]
TS |  |  |  | položka zahrnuje: - kompletní provedení zemní konstrukce do předepsaného tvaru - ošetření úložiště po celou dobu práce v něm vč. klimatických opatření - ztížení v okolí vedení, konstrukcí a objektů a jejich dočasné zajištění - ztížení provádění ve ztížených podmínkách a stísněných prostorech - ztížené ukládání sypaniny pod vodu - ukládání po vrstvách a po jiných nutných částech (figurách) vč. dosypávek - spouštění a nošení materiálu - úprava, očištění a ochrana podloží a svahů - svahování, uzavírání povrchů svahů - udržování úložiště a jeho ochrana proti vodě - odvedení nebo obvedení vody v okolí úložiště a v úložišti - veškeré pomocné konstrukce umožňující provedení zemní konstrukce (příjezdy, sjezdy, nájezdy, lešení, podpěrné konstrukce, přemostění, zpevněné plochy, zakrytí a pod.)
P | 18 | 17411 | a | ZÁSYP JAM A RÝH ZEMINOU SE ZHUTNĚNÍM | M3 | 667.791 | 0 |  |  | 2
PP |  |  |  | "Dočasné zasypání stavební jámy vzniklé po demolici stávajících mostů pro zřízení pilotážní plošiny viz příloha 201_09_Schéma technologie výstavby - fáze výstavby 2 zeminou vykopanou při výkopech během demolice mostů - viz pol. 13173 SO 001 viz příloha 201_02_Půdorys, 201_03_Podélný řez a 201_09_Schéma technologie výstavby"
VV |  |  |  | dočasný zpětný zásyp stavební jámy pro zřízení pilotážní plošiny (uvažováno do úrovně 234,70 m.n.m.): střední část: 10,60*2,0*16,70=354,040 [A] svah za OP1: 1,03*2,0*5,20=10,712 [B] svah za OP2: 1,03*2,0*11,40=23,484 [C] svah z boku křídla 1L: 1,44*2,0*3,90=11,232 [D] svah z boku křídla 2L: 1,45*2,0*4,80=13,920 [E] svah z boku křídla 2P: 1,45*2,0*4,50=13,050 [F] návodní strana: 1,01*2,0*4,10=8,282 [G] 1,45*2,0*8,26=23,954 [H] 1,44*2,0*2,20=6,336 [I] povodní strana 1,45*2,0*4,10=11,890 [J] 0,73*2,0*2,0=2,920 [K] 1,45*2,0*5,90=17,110 [L] nájezdová rampa na plošinu pro vrtání pilot: 8,09*2,40*8,80=170,861 [M] Celkem: A+B+C+D+E+F+G+H+I+J+K+L+M=667,791 [N]
TS |  |  |  | položka zahrnuje: - kompletní provedení zemní konstrukce vč. výběru vhodného materiálu - úprava ukládaného materiálu vlhčením, tříděním, promícháním nebo vysoušením, příp. jiné úpravy za účelem zlepšení jeho mech. vlastností - hutnění i různé míry hutnění - ošetření úložiště po celou dobu práce v něm vč. klimatických opatření - ztížení v okolí vedení, konstrukcí a objektů a jejich dočasné zajištění - ztížení provádění vč. hutnění ve ztížených podmínkách a stísněných prostorech - ztížené ukládání sypaniny pod vodu - ukládání po vrstvách a po jiných nutných částech (figurách) vč. dosypávek - spouštění a nošení materiálu - výměna částí zemní konstrukce znehodnocené klimatickými vlivy - ruční hutnění - udržování úložiště a jeho ochrana proti vodě - odvedení nebo obvedení vody v okolí úložiště a v úložišti - veškeré pomocné konstrukce umožňující provedení zemní konstrukce (příjezdy, sjezdy, nájezdy, lešení, podpěrné konstrukce, přemostění, zpevněné plochy, zakrytí a pod.)
P | 19 | 17411 | b | ZÁSYP JAM A RÝH ZEMINOU SE ZHUTNĚNÍM | M3 | 356.877 | 0 |  |  | 2
PP |  |  |  | "Zásyp stavební jámy nad nájezdovou rampou na pilotážní plošinu do úrovně zemní pláně nové konstrukce vozovky, zeminou vykopanou při výkopech během demolice mostů - viz pol. 13173 SO 001 viz příloha 201_09_Schéma technologie výstavby - fáze 5"
VV |  |  |  | zásyp stavební jámy po demolici mostů v prostoru kolem nájezdové rampy na plošinu po výkop pro přechodovou oblast nového mostu: 8,09*2,40*7,10=137,854 [A] zásyp nad úrovní nájezdové rampy po zemní pláň nové vozovky: 14,50*0,95*15,90=219,023 [B] Celkem: A+B=356,877 [C]
TS |  |  |  | položka zahrnuje: - kompletní provedení zemní konstrukce vč. výběru vhodného materiálu - úprava ukládaného materiálu vlhčením, tříděním, promícháním nebo vysoušením, příp. jiné úpravy za účelem zlepšení jeho mech. vlastností - hutnění i různé míry hutnění - ošetření úložiště po celou dobu práce v něm vč. klimatických opatření - ztížení v okolí vedení, konstrukcí a objektů a jejich dočasné zajištění - ztížení provádění vč. hutnění ve ztížených podmínkách a stísněných prostorech - ztížené ukládání sypaniny pod vodu - ukládání po vrstvách a po jiných nutných částech (figurách) vč. dosypávek - spouštění a nošení materiálu - výměna částí zemní konstrukce znehodnocené klimatickými vlivy - ruční hutnění - udržování úložiště a jeho ochrana proti vodě - odvedení nebo obvedení vody v okolí úložiště a v úložišti - veškeré pomocné konstrukce umožňující provedení zemní konstrukce (příjezdy, sjezdy, nájezdy, lešení, podpěrné konstrukce, přemostění, zpevněné plochy, zakrytí a pod.)
P | 20 | 17481 |  | ZÁSYP JAM A RÝH Z NAKUPOVANÝCH MATERIÁLŮ | M3 | 301.708 | 0 |  |  | 2
PP |  |  |  | "zásypy přechodové oblasti mostu zeminou vhodnou popř. podmíněčně vhodnou do násypu, vč. nákupu a dopravy materiálu - zásyp na líci a rubu základu pod těsnící vrstvou s hutněním Id=0,75-0,80,D= 95% PS po vrstvách max. tl. 300 mm - zásyp na rubu stěny rámu nad těsnící vrstvou s hutněním Id=0,85-0,90, D=100 % PS po vrstvách max. tl. 300 mm viz příloha 201_03_Půdorys a 201_04_Podélný řez"
VV |  |  |  | - líc základů OP1 a OP2: 2*1,04*1,07*14,90=33,161 [A] - rub základu a stěny rámu OP1 a OP2 - pod těsnící vrstvou: 2*1,55*1,73*13,0=69,719 [B] - rub stěny rámu OP1 a OP2 - nad těsnící vrstvou: 2*3,38*2,0*13,0=175,760 [C] - boční strana základu, dříku křídla 1L: 1,43*4,11*0,95=5,583 [D] - boční strana základu, dříku křídla 2L: 1,53*4,48*1,10=7,540 [E] - boční strana základu, dříku křídla 1P: 1,25*3,52*0,95=4,180 [F] - boční strana základu, dříku křídla 2P: 1,50*4,27*0,90=5,765 [G] Celkem: A+B+C+D+E+F+G=301,708 [H]
TS |  |  |  | položka zahrnuje: - kompletní provedení zemní konstrukce včetně nákupu a dopravy materiálu dle zadávací dokumentace - úprava ukládaného materiálu vlhčením, tříděním, promícháním nebo vysoušením, příp. jiné úpravy za účelem zlepšení jeho mech. vlastností - hutnění i různé míry hutnění - ošetření úložiště po celou dobu práce v něm vč. klimatických opatření - ztížení v okolí vedení, konstrukcí a objektů a jejich dočasné zajištění - ztížení provádění vč. hutnění ve ztížených podmínkách a stísněných prostorech - ztížené ukládání sypaniny pod vodu - ukládání po vrstvách a po jiných nutných částech (figurách) vč. dosypávek - spouštění a nošení materiálu - výměna částí zemní konstrukce znehodnocené klimatickými vlivy - udržování úložiště a jeho ochrana proti vodě - odvedení nebo obvedení vody v okolí úložiště a v úložišti - veškeré pomocné konstrukce umožňující provedení zemní konstrukce (příjezdy, sjezdy, nájezdy, lešení, podpěrné konstrukce, přemostění, zpevněné plochy, zakrytí a pod.)
P | 21 | 17581 |  | OBSYP POTRUBÍ A OBJEKTŮ Z NAKUPOVANÝCH MATERIÁLŮ | M3 | 22.152 | 0 |  |  | 2
PP |  |  |  | "2 x vrstva ze štěrkopísku tl. 150 mm pro uložení těsnící fólie viz příloha 201_03_Půdorys a 201_04_Podélný řez"
VV |  |  |  | - těsnící vrstva za OP1 a OP2: 2*2*2,84*0,15*13,0=22,152 [A]
TS |  |  |  | položka zahrnuje: - kompletní provedení zemní konstrukce včetně nákupu a dopravy materiálu dle zadávací dokumentace - úprava ukládaného materiálu vlhčením, tříděním, promícháním nebo vysoušením, příp. jiné úpravy za účelem zlepšení jeho mech. vlastností - hutnění i různé míry hutnění - ošetření úložiště po celou dobu práce v něm vč. klimatických opatření - ztížení v okolí vedení, konstrukcí a objektů a jejich dočasné zajištění - ztížení provádění vč. hutnění ve ztížených podmínkách a stísněných prostorech - ztížené ukládání sypaniny pod vodu - ukládání po vrstvách a po jiných nutných částech (figurách) vč. dosypávek - spouštění a nošení materiálu - výměna částí zemní konstrukce znehodnocené klimatickými vlivy - ruční hutnění a výplň jam a prohlubní v podloží - úprava, očištění, ochrana a zhutnění podloží - svahování, hutnění a uzavírání povrchů svahů - zřízení lavic na svazích - udržování úložiště a jeho ochrana proti vodě - odvedení nebo obvedení vody v okolí úložiště a v úložišti - veškeré pomocné konstrukce umožňující provedení zemní konstrukce (příjezdy, sjezdy, nájezdy, lešení, podpěrné konstrukce, přemostění, zpevněné plochy, zakrytí a pod.) - zemina vytlačená potrubím o DN do 180mm se od kubatury obsypů neodečítá
P | 22 | 17660 |  | VÝPLNĚ ZE ZEMIN KAMENITÝCH | M3 | 107.332 | 0 |  |  | 2
PP |  |  |  | "Zpevnění pilotážní plošiny vrstvou kameniva tl. 0,35 m viz příloha 201_09_Schéma technologie výstavby"
VV |  |  |  | zpevnění zasypání výkopu po délce opěr: 13,34*0,35*15,90=74,237 [A] zpevnění zasypání výkopu na návodní straně: 2,74*0,35*17,63=16,907 [B] zpevnění zasypání výkopu na povodní straně: 2,74*0,35*16,88=16,188 [C] Celkem: A+B+C=107,332 [D]
TS |  |  |  | položka zahrnuje: - kompletní provedení zemní konstrukce vč. výběru vhodného materiálu - úprava ukládaného materiálu vlhčením, tříděním, promícháním nebo vysoušením, příp. jiné úpravy za účelem zlepšení jeho mech. vlastností - hutnění i různé míry hutnění - ošetření úložiště po celou dobu práce v něm vč. klimatických opatření - ztížení v okolí vedení, konstrukcí a objektů a jejich dočasné zajištění - ztížení provádění vč. hutnění ve ztížených podmínkách a stísněných prostorech - ztížené ukládání sypaniny pod vodu - ukládání po vrstvách a po jiných nutných částech (figurách) vč. dosypávek - spouštění a nošení materiálu - výměna částí zemní konstrukce znehodnocené klimatickými vlivy - ruční hutnění a výplň jam a prohlubní v podloží - úprava, očištění, ochrana a zhutnění podloží - udržování úložiště a jeho ochrana proti vodě - odvedení nebo obvedení vody v okolí úložiště a v úložišti - veškeré pomocné konstrukce umožňující provedení zemní konstrukce (příjezdy, sjezdy, nájezdy, lešení, podpěrné konstrukce, přemostění, zpevněné plochy, zakrytí a pod.)
P | 23 | 18220 | a | ROZPROSTŘENÍ ORNICE VE SVAHU | M3 | 15.885 | 0 |  |  | 2
PP |  |  |  | "ohumusování svahových kuželů u mostu v tl. 0,15 m na ohumusování svahů bude přednostně využit materiál ze stavby z položky 11130 (SO 101) Plocha byla planimetrována ze situace programem AutoCAD:"
VV |  |  |  | svahový kužel OP1 vlevo - prům. sklon svahu 1:1,75 (=> x 1,15): 1,15*0,15*20,70=3,571 [A] svahový kužel OP1 vpravo - prům. sklon svahu 1:2 (=> x 1,12): 1,12*0,15*29,30=4,922 [B] svahový kužel OP2 vlevo - prům. sklon svahu 1:2 (=> x 1,12): 1,12*0,15*12,10=2,033 [C] svahový kužel OP2 vpravo - prům. sklon svahu 1:2 (=> x 1,12): 1,12*0,15*31,90=5,359 [D] Celkem: A+B+C+D=15,885 [E]
TS |  |  |  | položka zahrnuje: nutné přemístění ornice z dočasných skládek vzdálených do 50m rozprostření ornice v předepsané tloušťce ve svahu přes 1:5
P | 24 | 18220 | b | ROZPROSTŘENÍ ORNICE VE SVAHU | M3 | 18.675 | 0 |  |  | 2
PP |  |  |  | "ohumusování svahů koryta v tl. 0,10 m, sklon svahu 1:1,5 (=> x 1,2) v rozsahu nové modelace a vysvahování koryta toku na návodní a povodní straně mostu na ohumusování svahů bude přednostně využit materiál ze stavby z položky 11130 (SO 101) Plocha byla planimetrována ze situace programem AutoCAD:"
VV |  |  |  | svahy koryta na návodní straně: - levý svah: 1,20*0,10*71,229=8,547 [A] - pravý svah: 1,20*0,10*72,458=8,695 [B] svahy koryta na povodní straně: - levý svah: 1,20*0,10*6,504=0,780 [C] - pravý svah: 1,20*0,10*5,438=0,653 [D] Celkem: A+B+C+D=18,675 [E]
TS |  |  |  | položka zahrnuje: nutné přemístění ornice z dočasných skládek vzdálených do 50m rozprostření ornice v předepsané tloušťce ve svahu přes 1:5
P | 25 | 18230 |  | ROZPROSTŘENÍ ORNICE V ROVINĚ | M3 | 7.81 | 0 |  |  | 2
PP |  |  |  | "ohumusování a osetí tl. 100 mm na březích koryta na návodní straně mostu do km 4,374 (konec modelace koryta toku) Plocha byla planimetrována ze situace programem AutoCAD:"
VV |  |  |  | pravá berma: 0,10*39,323=3,932 [A] levá berma: 0,10*38,780=3,878 [B] Celkem: A+B=7,810 [C]
TS |  |  |  | položka zahrnuje: nutné přemístění ornice z dočasných skládek vzdálených do 50m rozprostření ornice v předepsané tloušťce v rovině a ve svahu do 1:5
P | 26 | 18242 |  | ZALOŽENÍ TRÁVNÍKU HYDROOSEVEM NA ORNICI | M2 | 370.76 | 0 |  |  | 2
PP |  |  |  | "plocha dle pol. 18220 + 18230 Plocha byla planimetrována ze situace programem AutoCAD:"
VV |  |  |  | svahový kužel OP1 vlevo - prům. sklon svahu 1:1,75 (=> x 1,15): 1,15*20,70=23,805 [A] svahový kužel OP1 vpravo - prům. sklon svahu 1:2 (=> x 1,12): 1,12*29,30=32,816 [B] svahový kužel OP2 vlevo - prům. sklon svahu 1:2 (=> x 1,12): 1,12*12,10=13,552 [C] svahový kužel OP2 vpravo - prům. sklon svahu 1:2 (=> x 1,12): 1,12*31,90=35,728 [D] svahy koryta na návodní straně - levý svah: 1,20*71,229=85,475 [E] - pravý svah: 1,20*72,458=86,950 [F] svahy koryta na povodní straně - levý svah: 1,20*6,504=7,805 [G] - pravý svah: 1,20*5,438=6,526 [H] návodní strana - pravá berma: 39,323=39,323 [I] návodní strana - levá berma: 38,780=38,780 [J] Celkem: A+B+C+D+E+F+G+H+I+J=370,760 [K]
TS |  |  |  | Zahrnuje dodání předepsané travní směsi, hydroosev na ornici, zalévání, první pokosení, to vše bez ohledu na sklon terénu
P | 27 | 18247 |  | OŠETŘOVÁNÍ TRÁVNÍKU | M2 | 370.76 | 0 |  |  | 2
PP |  |  |  | plocha dle pol. 18242
VV
TS |  |  |  | Zahrnuje pokosení se shrabáním, naložení shrabků na dopravní prostředek, s odvozem a se složením, to vše bez ohledu na sklon terénu zahrnuje nutné zalití a hnojení
P | 28 | 18351 |  | CHEMICKÉ ODPLEVELENÍ | M2 | 370.76 | 0 |  |  | 2
PP |  |  |  | plocha dle pol. 18242
VV
TS |  |  |  | položka zahrnuje celoplošný postřik a chemickou likvidace nežádoucích rostlin nebo jejích částí a zabránění jejich dalšímu růstu na urovnaném volném terénu
SD |  | 2 |  | Základy
P | 29 | 21331 |  | DRENÁŽNÍ VRSTVY Z BETONU MEZEROVITÉHO (DRENÁŽNÍHO) | M3 | 2.34 | 0 |  |  | 2
PP |  |  |  | "obsyp rubové drenáže drenážním betonem 300x300 mm viz příloha 201_04_Podélný řez"
VV |  |  |  | 2*0,30*0,30*13,0=2,340 [A]
TS |  |  |  | Položka zahrnuje: - dodávku předepsaného materiálu pro drenážní vrstvu, včetně mimostaveništní a vnitrostaveništní dopravy - provedení drenážní vrstvy předepsaných rozměrů a předepsaného tvaru
P | 30 | 21341 |  | DRENÁŽNÍ VRSTVY Z PLASTBETONU (PLASTMALTY) | M3 | 0.036 | 0 |  |  | 2
PP |  |  |  | Obetonování podélného drenážního profilu drenážním polymerbetonem.
VV |  |  |  | 2*0,075*0,035*8,87-(2*0,03*0,02*8,87)=0,036 [A]
TS |  |  |  | Položka zahrnuje: - dodávku předepsaného materiálu pro drenážní vrstvu, včetně mimostaveništní a vnitrostaveništní dopravy - provedení drenážní vrstvy předepsaných rozměrů a předepsaného tvaru
P | 31 | 224324 |  | PILOTY ZE ŽELEZOBETONU C25/30 | M3 | 120.84 | 0 |  |  | 2
PP |  |  |  | Vrtané ŽB pilot C25/30 XC2+XA1 průměru 900 mm dl. 10.0 m viz příloha 201_04_Podélný řez
VV |  |  |  | OP1: 9*10,0*0,636=57,240 [A] OP2: 10*10,0*0,636=63,600 [B] Celkem: A+B=120,840 [C]
TS |  |  |  | položka zahrnuje: - dodání čerstvého betonu (betonové směsi) požadované kvality, jeho uložení do požadovaného tvaru při jakékoliv hustotě výztuže, konzistenci čerstvého betonu a způsobu hutnění, ošetření a ochranu betonu - zhotovení nepropustného, mrazuvzdorného betonu a betonu požadované trvanlivosti a vlastností - užití potřebných přísad a technologií výroby betonu - zřízení pracovních a dilatačních spar, včetně potřebných úprav, výplně, vložek, opracování, očištění a ošetření - bednění požadovaných konstr. (i ztracené) s úpravou dle požadované kvality povrchu betonu, včetně odbedňovacích a odskružovacích prostředků - podpěrné konstr. (skruže) a lešení všech druhů pro bednění, uložení čerstvého betonu, výztuže a doplňkových konstr., vč. požadovaných otvorů, ochranných a bezpečnostních opatření a základů těchto konstrukcí a lešení - vytvoření kotevních čel, kapes, nálitků, a sedel - zřízení všech požadovaných otvorů, kapes, výklenků, prostupů, dutin, drážek a pod., vč. ztížení práce a úprav kolem nich - úpravy pro osazení výztuže, doplňkových konstrukcí a vybavení - úpravy povrchu pro položení požadované izolace, povlaků a nátěrů, případně vyspravení - upevnění kotevních prvků a doplňkových konstrukcí - nátěry zabraňující soudržnost betonu a bednění - výplň, těsnění a tmelení spar a spojů - opatření povrchů betonu izolací proti zemní vlhkosti v částech, kde přijdou do styku se zeminou nebo kamenivem - případné zřízení spojovací vrstvy u základů - úpravy pro osazení zařízení ochrany konstrukce proti vlivu bludných proudů - objem betonu pro přebetonování a nadbetonování, který se nepřičítá ke stanovenému objemu výplně piloty - ukončení piloty pod ústím vrtu a vyplnění zbývající části sypaninou nebo kamenivem - odbourání a odstranění znehodnocené části výplně a úprava hlavy piloty před výstavbou
P | 32 | 224365 |  | VÝZTUŽ PILOT Z OCELI 10505, B500B | T | 9.667 | 0 |  |  | 2
PP |  |  |  | par. spotřeba 80 kg/m3
VV |  |  |  | 0,08*120,840=9,667 [A]
TS |  |  |  | položka zahrnuje: - veškerý materiál, výrobky a polotovary, včetně mimostaveništní a vnitrostaveništní dopravy - dodání betonářské výztuže v požadované kvalitě, stříhání, řezání, ohýbání a spojování do všech požadovaných tvarů (vč. armakošů) a uložení s požadovaným zajištěním polohy a krytí výztuže betonem - veškeré svary nebo jiné spoje výztuže - pomocné konstrukce a práce pro osazení a upevnění výztuže - zednické výpomoci pro montáž betonářské výztuže - úpravy výztuže pro osazení doplňkových konstrukcí - ochranu výztuže do doby jejího zabetonování - úpravy výztuže pro zřízení kotevních prvků, závěsných ok a doplňkových konstrukcí - veškerá opatření pro zajištění soudržnosti výztuže a betonu - vodivé propojení výztuže, které je součástí ochrany konstrukce proti vlivům bludných proudů, vyvedení do měřících skříní nebo míst pro měření bludných proudů (vlastní měřící skříně se uvádějí položkami SD 74) - povrchovou antikorozní úpravu výztuže - separaci výztuže - osazení měřících zařízení a úpravy pro ně - osazení měřících skříní nebo míst pro měření bludných proudů
P | 33 | 22594 |  | ZÁPOROVÉ PAŽENÍ Z KOVU TRVALÉ | T | 0.357 | 0 |  |  | 2
PP |  |  |  | "pažení v blízkosti křídla 1P pro ochranu stávající kanalizace VAS Brno zabraňující jejímu obnažení a zároveň plnící funkci ztraceného bednění základu křídla 1P ocelové zápory vč. jejich osazení do vrtů a zabetonování konců viz příloha 201_03_Půdorys a 201_06_Výkres tvaru NK"
VV |  |  |  | zápory záporového pažení z profilů HEB100 z oceli S355, 20,4 kg/m, dl. 2,5 m á 0,75m: 7*2,50*20,40/1000=0,357 [A]
TS |  |  |  | položka zahrnuje dodávku ocelových zápor, jejich osazení do připravených vrtů včetně zabetonování konců a obsypu, případně jejich zaberanění. Ocelová převázka se započítá do výsledné hmotnosti.
P | 34 | 22595A |  | VÝDŘEVA ZÁPOROVÉHO PAŽENÍ TRVALÁ (PLOCHA) | M2 | 5.75 | 0 |  |  | 2
PP |  |  |  | "výdřeva záporového pažení z cementovláknových desek plnící zároveň funkci ztraceného bednění viz příloha 201_03_Půdorys a 201_06_Výkres tvaru NK"
VV |  |  |  | 5,0*1,15=5,750 [A]
TS |  |  |  | položka zahrnuje dodávku a osazení pažin bez ohledu na druh
P | 35 | 26174 |  | VRTY PRO KOTV, INJEKT, MIKROPIL NA POVR TŘ I A II D DO 200MM | M | 17.5 | 0 |  |  | 2
PP |  |  |  | "pažení v blízkosti křídla 1P pro ochranu stávající kanalizace VAS Brno zabraňující jejímu obnažení a zároveň plnící funkci ztraceného bednění základu křídla 1P viz příloha 201_03_Půdorys a 201_06_Výkres tvaru NK"
VV |  |  |  | vrty prům. 180 mm, 7 ks á 0,75 m pro záporové pažení: 7*2,50=17,500 [A]
TS |  |  |  | položka zahrnuje: přemístění, montáž a demontáž vrtných souprav svislou dopravu zeminy z vrtu vodorovnou dopravu zeminy bez uložení na skládku případně nutné pažení dočasné (včetně odpažení) i trvalé
P | 36 | 264141 |  | VRTY PRO PILOTY TŘ. I D DO 1000MM | M | 233.7 | 0 |  |  | 2
PP |  |  |  | Vrtané piloty průměru 900 mm v jemnozrnných zeminách třídy F. Viz příloha 201_03_Půdorys a 201_04_Podélný řez. Do délky vrtu započítáno také hluché vrtání na dl. 2,3 m. Viz příloha 201_09_Schéma technologie výstavby.
VV |  |  |  | OP1: 9,0*(10,0+2,3)=110,700 [A] OP2: 10,0*(10,0+2,3)=123,000 [B] Celkem: A+B=233,700 [C]
TS |  |  |  | položka zahrnuje: - zřízení vrtu, svislou a vodorovnou dopravu zeminy bez uložení na skládku, vrtací práce zapaž. i nepaž. vrtu - čerpání vody z vrtu, vyčištění vrtu - zabezpečení vrtacích prací - dopravu, nájem, provoz a přemístění, montáž a demontáž vrtacích zařízení a dalších mechanismů - lešení a podpěrné konstrukce pro práci a manipulaci s vrtacím zařízení a dalších mechanismů - vrtací plošiny vč. zemních prací, zpevnění, odvodnění a pod. - v případě zapažení dočasnými pažnicemi jejich opotřebení - v případě zapažení suspenzí veškeré hospodaření s ní - nezahrnuje zapažení trvalými pažnicemi - nezahrnuje uložení zeminy na skládku a poplatek za skládku nevykazuje se hluché vrtání
P | 37 | 272324 |  | ZÁKLADY ZE ŽELEZOBETONU DO C25/30 | M3 | 45.456 | 0 |  |  | 2
PP |  |  |  | "základové pásy pod rámovou konstrukcí a křídly, včetně nátěrů zasypaných ploch proti zemni vlhkosti, výplní a těsnění pracovní spáry viz příloha 201_03_Půdorys, 201_04_Podélný řez a 201_08_Výkres tvaru NK"
VV |  |  |  | základ rámu OP1: 1,50*0,80*13,97=16,764 [A] základ rámu OP2: 1,50*0,80*15,36=18,432 [B] půdorysné zalomení základu křídla 1L: 1,35*0,80*1,50=1,620 [C] půdorysné zalomení základu křídla 2L: 1,35*0,80*1,64=1,771 [D] půdorysné zalomení základu křídla 1P: 1,35*1,60*2,43=5,249 [E] půdorysné zalomení základu křídla 2P: 1,35*0,80*1,50=1,620 [F] Celkem: A+B+C+D+E+F=45,456 [G]
TS |  |  |  | - dodání čerstvého betonu (betonové směsi) požadované kvality, jeho uložení do požadovaného tvaru při jakékoliv hustotě výztuže, konzistenci čerstvého betonu a způsobu hutnění, ošetření a ochranu betonu, - zhotovení nepropustného, mrazuvzdorného betonu a betonu požadované trvanlivosti a vlastností, - užití potřebných přísad a technologií výroby betonu, - zřízení pracovních a dilatačních spar, včetně potřebných úprav, výplně, vložek, opracování, očištění a ošetření, - bednění požadovaných konstr. (i ztracené) s úpravou dle požadované kvality povrchu betonu, včetně odbedňovacích a odskružovacích prostředků, - podpěrné konstr. (skruže) a lešení všech druhů pro bednění, uložení čerstvého betonu, výztuže a doplňkových konstr., vč. požadovaných otvorů, ochranných a bezpečnostních opatření a základů těchto konstrukcí a lešení, - vytvoření kotevních čel, kapes, nálitků, a sedel, - zřízení všech požadovaných otvorů, kapes, výklenků, prostupů, dutin, drážek a pod., vč. ztížení práce a úprav kolem nich, - úpravy pro osazení výztuže, doplňkových konstrukcí a vybavení, - úpravy povrchu pro položení požadované izolace, povlaků a nátěrů, případně vyspravení, - ztížení práce u kabelových a injektážních trubek a ostatních zařízení osazovaných do betonu, - konstrukce betonových kloubů, upevnění kotevních prvků a doplňkových konstrukcí, - nátěry zabraňující soudržnost betonu a bednění, - výplň, těsnění a tmelení spar a spojů, - opatření povrchů betonu izolací proti zemní vlhkosti v částech, kde přijdou do styku se zeminou nebo kamenivem, - případné zřízení spojovací vrstvy u základů, - úpravy pro osazení zařízení ochrany konstrukce proti vlivu bludných proudů,
P | 38 | 272365 |  | VÝZTUŽ ZÁKLADŮ Z OCELI 10505, B500B | T | 7.273 | 0 |  |  | 2
PP |  |  |  | "výztuž základů pod rámovou konstrukcí a křídly, parametrická spotřeba 160 kg/m3 - dle pol. 272324"
VV |  |  |  | 0,16*45,456=7,273 [A]
TS |  |  |  | Položka zahrnuje veškerý materiál, výrobky a polotovary, včetně mimostaveništní a vnitrostaveništní dopravy (rovněž přesuny), včetně naložení a složení, případně s uložením - dodání betonářské výztuže v požadované kvalitě, stříhání, řezání, ohýbání a spojování do všech požadovaných tvarů (vč. armakošů) a uložení s požadovaným zajištěním polohy a krytí výztuže betonem, - veškeré svary nebo jiné spoje výztuže, - pomocné konstrukce a práce pro osazení a upevnění výztuže, - zednické výpomoci pro montáž betonářské výztuže, - úpravy výztuže pro osazení doplňkových konstrukcí, - ochranu výztuže do doby jejího zabetonování, - úpravy výztuže pro zřízení železobetonových kloubů, kotevních prvků, závěsných ok a doplňkových konstrukcí, - veškerá opatření pro zajištění soudržnosti výztuže a betonu, - vodivé propojení výztuže, které je součástí ochrany konstrukce proti vlivům bludných proudů, vyvedení do měřících skříní nebo míst pro měření bludných proudů (vlastní měřící skříně se uvádějí položkami SD 74), - povrchovou antikorozní úpravu výztuže, - separaci výztuže, - osazení měřících zařízení a úpravy pro ně, - osazení měřících skříní nebo míst pro měření bludných proudů.
P | 39 | 28997 |  | OPLÁŠTĚNÍ (ZPEVNĚNÍ) Z GEOTEXTILIE A GEOMŘÍŽOVIN | M2 | 166.4 | 0 |  |  | 2
PP |  |  |  | "ochrana fólie v těsnící vrstvě 2 x geotextilií, vykázána 2x plocha ((1+1)x300 g/m2) min. 600 g.m-2, CBR > 4 kN (odolnost proti protlačení EN 12 236), pevnost v tahu > 10 kN.m-1 viz příloha 201_03_Půdorys, 201_04_Podélný řez"
VV |  |  |  | - za opěrou OP1 a OP2: 2*2,0*3,20*13,0=166,400 [A]
TS |  |  |  | Položka zahrnuje: - dodávku předepsané geotextilie nebo geomřížoviny - úpravu, očištění a ochranu podkladu - přichycení k podkladu, případně zatížení - úpravy spojů a zajištění okrajů - úpravy pro odvodnění - nutné přesahy - mimostaveništní a vnitrostaveništní dopravu
P | 40 | 28999 |  | OPLÁŠTĚNÍ (ZPEVNĚNÍ) Z FÓLIE | M2 | 83.2 | 0 |  |  | 2
PP |  |  |  | "těsnící vrstva v přechod. oblasti z PE fólie s pevností 20 kN/m a protažením 20% v obou směrech 201_03_Půdorys, 201_04_Podélný řez"
VV |  |  |  | - za opěrou OP1 a OP2: 2*3,20*13,0=83,200 [A]
TS |  |  |  | Položka zahrnuje: - dodávku předepsané fólie - úpravu, očištění a ochranu podkladu - přichycení k podkladu, případně zatížení - úpravy spojů a zajištění okrajů - úpravy pro odvodnění - nutné přesahy - mimostaveništní a vnitrostaveništní dopravu
SD |  | 3 |  | Svislé konstrukce
P | 41 | 31717 | R | KOVOVÉ KONSTRUKCE PRO KOTVENÍ ŘÍMSY | KS | 39 | 0 |  |  | 2
PP |  |  |  | "kotva certifikovaná do betonu s trhlinami, vč. povrchové ochrany, vrtu, lepidla a vlepení kotev á 1 m, vč. osazení na nosné konstrukci i křídlech"
VV |  |  |  | - levá římsa: 20=20,000 [D] - pravá římsa: 19=19,000 [E] Celkem: D+E=39,000 [F]
TS |  |  |  | Položka zahrnuje dodávku (výrobu) kotevního prvku předepsaného tvaru a jeho osazení do předepsané polohy včetně nezbytných prací (vrty, zálivky apod.)
P | 42 | 317325 |  | ŘÍMSY ZE ŽELEZOBETONU DO C30/37 | M3 | 12.367 | 0 |  |  | 2
PP |  |  |  | "římsy z betonu C30/37 XC4+XF4+XD3 včetně bednění, pracovních a dilatačních spar odměřeno acad, 201_03_Půdorys a 201_05_Příčný řez"
VV |  |  |  | - levá římsa - vodorovná část po okraj NK: 0,55*0,265*18,820=2,743 [A] - nos římsy: 0,25*0,74*18,82=3,482 [B] - pravá římsa - vodorovná část po okraj NK: 0,55*0,265*18,57=2,707 [C] - nos římsy: 0,25*0,74*18,57=3,435 [D] Celkem: A+B+C+D=12,367 [E]
TS |  |  |  | položka zahrnuje: - dodání čerstvého betonu (betonové směsi) požadované kvality, jeho uložení do požadovaného tvaru při jakékoliv hustotě výztuže, konzistenci čerstvého betonu a způsobu hutnění, ošetření a ochranu betonu, - zhotovení nepropustného, mrazuvzdorného betonu a betonu požadované trvanlivosti a vlastností, - užití potřebných přísad a technologií výroby betonu, - zřízení pracovních a dilatačních spar, včetně potřebných úprav, výplně, vložek, opracování, očištění a ošetření, - bednění požadovaných konstr. (i ztracené) s úpravou dle požadované kvality povrchu betonu, včetně odbedňovacích a odskružovacích prostředků, - podpěrné konstr. (skruže) a lešení všech druhů pro bednění, uložení čerstvého betonu, výztuže a doplňkových konstr., vč. požadovaných otvorů, ochranných a bezpečnostních opatření a základů těchto konstrukcí a lešení, - vytvoření kotevních čel, kapes, nálitků, a sedel, - zřízení všech požadovaných otvorů, kapes, výklenků, prostupů, dutin, drážek a pod., vč. ztížení práce a úprav kolem nich, - úpravy pro osazení výztuže, doplňkových konstrukcí a vybavení, - úpravy povrchu pro položení požadované izolace, povlaků a nátěrů, případně vyspravení, - ztížení práce u kabelových a injektážních trubek a ostatních zařízení osazovaných do betonu, - konstrukce betonových kloubů, upevnění kotevních prvků a doplňkových konstrukcí, - nátěry zabraňující soudržnost betonu a bednění, - výplň, těsnění a tmelení spar a spojů, - opatření povrchů betonu izolací proti zemní vlhkosti v částech, kde přijdou do styku se zeminou nebo kamenivem, - případné zřízení spojovací vrstvy u základů, - úpravy pro osazení zařízení ochrany konstrukce proti vlivu bludných proudů
P | 43 | 317365 |  | VÝZTUŽ ŘÍMS Z OCELI 10505, B500B | T | 1.855 | 0 |  |  | 2
PP |  |  |  | parametrická spotřeba - odhad 150 kg/m3
VV |  |  |  | - dle pol. 317325: 0,15*12,367=1,855 [A]
TS |  |  |  | položka zahrnuje: - dodání betonářské výztuže v požadované kvalitě, stříhání, řezání, ohýbání a spojování do všech požadovaných tvarů (vč. armakošů) a uložení s požadovaným zajištěním polohy a krytí výztuže betonem, - veškeré svary nebo jiné spoje výztuže, - pomocné konstrukce a práce pro osazení a upevnění výztuže, - zednické výpomoci pro montáž betonářské výztuže, - úpravy výztuže pro osazení doplňkových konstrukcí, - ochranu výztuže do doby jejího zabetonování, - úpravy výztuže pro zřízení železobetonových kloubů, kotevních prvků, závěsných ok a doplňkových konstrukcí, - veškerá opatření pro zajištění soudržnosti výztuže a betonu, - vodivé propojení výztuže, které je součástí ochrany konstrukce proti vlivům bludných proudů, vyvedení do měřících skříní nebo míst pro měření bludných proudů (vlastní měřící skříně se uvádějí položkami SD 74) - povrchovou antikorozní úpravu výztuže, - separaci výztuže, - osazení měřících zařízení a úpravy pro ně, - osazení měřících skříní nebo míst pro měření bludných proudů.
P | 44 | 333325 |  | MOSTNÍ OPĚRY A KŘÍDLA ZE ŽELEZOVÉHO BETONU DO C30/37 | M3 | 26.811 | 0 |  |  | 2
PP |  |  |  | "ŽB křídla z betonu C 30/37 XC4+XF2+XD1 komplet vč. nátěrů / izol. souvrství zasypaných ploch proti zemni vlhkosti, vč. těsněni pracovních spar, vč. vlysu do betonu s letopočtem výstavby mostu (2x) viz příloha 201_08_Výkres tvaru NK"
VV |  |  |  | - křídlo 1L 2,49*0,55*4,91=6,724 [A] - křídlo 2L 2,53*0,55*5,05=7,027 [B] - křídlo 1P 2,40*0,55*4,80=6,336 [C] - křídlo 2P 2,49*0,55*4,91=6,724 [D] Celkem: A+B+C+D=26,811 [E]
TS |  |  |  | - dodání čerstvého betonu (betonové směsi) požadované kvality, jeho uložení do požadovaného tvaru při jakékoliv hustotě výztuže, konzistenci čerstvého betonu a způsobu hutnění, ošetření a ochranu betonu, - zhotovení nepropustného, mrazuvzdorného betonu a betonu požadované trvanlivosti a vlastností, - užití potřebných přísad a technologií výroby betonu, - zřízení pracovních a dilatačních spar, včetně potřebných úprav, výplně, vložek, opracování, očištění a ošetření, - bednění požadovaných konstr. (i ztracené) s úpravou dle požadované kvality povrchu betonu, včetně odbedňovacích a odskružovacích prostředků, - podpěrné konstr. (skruže) a lešení všech druhů pro bednění, uložení čerstvého betonu, výztuže a doplňkových konstr., vč. požadovaných otvorů, ochranných a bezpečnostních opatření a základů těchto konstrukcí a lešení, - vytvoření kotevních čel, kapes, nálitků, a sedel, - zřízení všech požadovaných otvorů, kapes, výklenků, prostupů, dutin, drážek a pod., vč. ztížení práce a úprav kolem nich, - úpravy pro osazení výztuže, doplňkových konstrukcí a vybavení, - úpravy povrchu pro položení požadované izolace, povlaků a nátěrů, případně vyspravení, - ztížení práce u kabelových a injektážních trubek a ostatních zařízení osazovaných do betonu, - konstrukce betonových kloubů, upevnění kotevních prvků a doplňkových konstrukcí, - nátěry zabraňující soudržnost betonu a bednění, - výplň, těsnění a tmelení spar a spojů, - opatření povrchů betonu izolací proti zemní vlhkosti v částech, kde přijdou do styku se zeminou nebo kamenivem, - případné zřízení spojovací vrstvy u základů, - úpravy pro osazení zařízení ochrany konstrukce proti vlivu bludných proudů
P | 45 | 333365 |  | VÝZTUŽ MOSTNÍCH OPĚR A KŘÍDEL Z OCELI 10505, B500B | T | 3.754 | 0 |  |  | 2
PP |  |  |  | parametrická spotřeba výztuže - odhad 140 kg/m3
VV |  |  |  | - objem dle pol. 333325: 0,14*26,811=3,754 [A]
TS |  |  |  | Položka zahrnuje veškerý materiál, výrobky a polotovary, včetně mimostaveništní a vnitrostaveništní dopravy (rovněž přesuny), včetně naložení a složení, případně s uložením - dodání betonářské výztuže v požadované kvalitě, stříhání, řezání, ohýbání a spojování do všech požadovaných tvarů (vč. armakošů) a uložení s požadovaným zajištěním polohy a krytí výztuže betonem, - veškeré svary nebo jiné spoje výztuže, - pomocné konstrukce a práce pro osazení a upevnění výztuže, - zednické výpomoci pro montáž betonářské výztuže, - úpravy výztuže pro osazení doplňkových konstrukcí, - ochranu výztuže do doby jejího zabetonování, - úpravy výztuže pro zřízení železobetonových kloubů, kotevních prvků, závěsných ok a doplňkových konstrukcí, - veškerá opatření pro zajištění soudržnosti výztuže a betonu, - vodivé propojení výztuže, které je součástí ochrany konstrukce proti vlivům bludných proudů, vyvedení do měřících skříní nebo míst pro měření bludných proudů (vlastní měřící skříně se uvádějí položkami SD 74), - povrchovou antikorozní úpravu výztuže, - separaci výztuže, - osazení měřících zařízení a úpravy pro ně, - osazení měřících skříní nebo míst pro měření bludných proudů.
P | 46 | 389325 |  | MOSTNÍ RÁMOVÉ KONSTRUKCE ZE ŽELEZOBETONU C30/37 | M3 | 128.773 | 0 |  |  | 2
PP |  |  |  | "stěny a příčel rámové NK z betonu C 30/37 XC4+XF2+XD1 komplet vč. nátěrů / izol. souvrství zasypaných ploch proti zemni vlhkosti, vč. těsněni pracovních spar, včetně prostupu pro vyústění rub. drenáže viz příloha 201_08_Výkres tvaru NK"
VV |  |  |  | - stěna rámu OP1: 0,70*2,89*14,54=29,414 [A] - stěna rámu OP2: 0,70*2,92*14,54=29,720 [B] - náběhovaná příčel rámu: 14,10*0,557*8,867=69,639 [C] Celkem: A+B+C=128,773 [D]
TS |  |  |  | - dodání čerstvého betonu (betonové směsi) požadované kvality, jeho uložení do požadovaného tvaru při jakékoliv hustotě výztuže, konzistenci čerstvého betonu a způsobu hutnění, ošetření a ochranu betonu, - zhotovení nepropustného, mrazuvzdorného betonu a betonu požadované trvanlivosti a vlastností, - užití potřebných přísad a technologií výroby betonu, - zřízení pracovních a dilatačních spar, včetně potřebných úprav, výplně, vložek, opracování, očištění a ošetření, - bednění požadovaných konstr. (i ztracené) s úpravou dle požadované kvality povrchu betonu, včetně odbedňovacích a odskružovacích prostředků, - podpěrné konstr. (skruže) a lešení všech druhů pro bednění, uložení čerstvého betonu, výztuže a doplňkových konstr., vč. požadovaných otvorů, ochranných a bezpečnostních opatření a základů těchto konstrukcí a lešení, - vytvoření kotevních čel, kapes, nálitků, a sedel, - zřízení všech požadovaných otvorů, kapes, výklenků, prostupů, dutin, drážek a pod., vč. ztížení práce a úprav kolem nich, - úpravy pro osazení výztuže, doplňkových konstrukcí a vybavení, - úpravy povrchu pro položení požadované izolace, povlaků a nátěrů, případně vyspravení, - ztížení práce u kabelových a injektážních trubek a ostatních zařízení osazovaných do betonu, - konstrukce betonových kloubů, upevnění kotevních prvků a doplňkových konstrukcí, - nátěry zabraňující soudržnost betonu a bednění, - výplň, těsnění a tmelení spar a spojů, - opatření povrchů betonu izolací proti zemní vlhkosti v částech, kde přijdou do styku se zeminou nebo kamenivem, - případné zřízení spojovací vrstvy u základů, - úpravy pro osazení zařízení ochrany konstrukce proti vlivu bludných proudů
P | 47 | 389365 |  | VÝZTUŽ MOSTNÍ RÁMOVÉ KONSTRUKCE Z OCELI 10505, B500B | T | 23.179 | 0 |  |  | 2
PP |  |  |  | parametrická spotřeba výztuže - odhad 180 kg/m3
VV |  |  |  | - objem dle pol. 389325: 0,18*128,773=23,179 [A]
TS |  |  |  | Položka zahrnuje veškerý materiál, výrobky a polotovary, včetně mimostaveništní a vnitrostaveništní dopravy (rovněž přesuny), včetně naložení a složení, případně s uložením - dodání betonářské výztuže v požadované kvalitě, stříhání, řezání, ohýbání a spojování do všech požadovaných tvarů (vč. armakošů) a uložení s požadovaným zajištěním polohy a krytí výztuže betonem, - veškeré svary nebo jiné spoje výztuže, - pomocné konstrukce a práce pro osazení a upevnění výztuže, - zednické výpomoci pro montáž betonářské výztuže, - úpravy výztuže pro osazení doplňkových konstrukcí, - ochranu výztuže do doby jejího zabetonování, - úpravy výztuže pro zřízení železobetonových kloubů, kotevních prvků, závěsných ok a doplňkových konstrukcí, - veškerá opatření pro zajištění soudržnosti výztuže a betonu, - vodivé propojení výztuže, které je součástí ochrany konstrukce proti vlivům bludných proudů, vyvedení do měřících skříní nebo míst pro měření bludných proudů (vlastní měřící skříně se uvádějí položkami SD 74), - povrchovou antikorozní úpravu výztuže, - separaci výztuže, - osazení měřících zařízení a úpravy pro ně, - osazení měřících skříní nebo míst pro měření bludných proudů.
SD |  | 4 |  | Vodorovné konstrukce
P | 48 | 431125 |  | SCHODIŠŤ KONSTR Z DÍLCŮ ŽELEZOBETON DO C30/37 (B37) | M3 | 1.262 | 0 |  |  | 2
PP |  |  |  | "revizní schodiště u křídla 1L, stupně z betonových dílců C30/37 XF4 odměřeno acad, 201_03_PUD a 251_03_POH"
VV |  |  |  | betonové stupně 550x750x180 mm, 17 ks: 17*0,75*0,18*0,55=1,262 [A]
TS |  |  |  | - dodání dílce požadovaného tvaru a vlastností, jeho skladování, doprava a osazení do definitivní polohy, včetně komplexní technologie výroby a montáže dílců, ošetření a ochrana dílců, - u dílců železobetonových a předpjatých veškerá výztuž, případně i tuhé kovové prvky a závěsná oka, - úpravy a zařízení pro uložení a transport dílce, - veškeré požadované úpravy dílců, včetně doplňkových konstrukcí a vybavení, - sestavení dílce na stavbě včetně montážních zařízení, plošin a prahů a pod., - výplň, těsnění a tmelení spár a spojů, - očištění a ošetření úložných ploch, - zednické výpomoce pro montáž dílců, - označení dílce výrobním štítkem nebo jiným způsobem, - úpravy dílce pro dodržení požadované přesnosti jeho osazení, včetně případných měření, - veškerá zařízení pro zajištění stability v každém okamžiku, - další práce dané případně specifikací k příslušnému prefabrik. dílci (úprava pohledových ploch, příp. rubových ploch, osazení měřících zařízení, zkoušení a měření dílců a pod.).
P | 49 | 451312 | a | PODKLADNÍ A VÝPLŇOVÉ VRSTVY Z PROSTÉHO BETONU C12/15 | M3 | 14.732 | 0 |  |  | 2
PP |  |  |  | "šablona pro vrtání pilot z prostého betonu C8/10 tl. 200 mm vč. vytvoření čtvercových rámečků s vnitřním rozměrem 900x900 mm viz příloha 201_03_Půdorys a 201_09_Schéma technologie výstavby"
VV |  |  |  | šablona pro piloty OP1: 2,0*0,20*18,07=7,228 [A] šablona pro piloty OP2: 2,0*0,20*18,76=7,504 [B] Celkem: A+B=14,732 [C]
TS |  |  |  | - dodání čerstvého betonu (betonové směsi) požadované kvality, jeho uložení do požadovaného tvaru při jakékoliv hustotě výztuže, konzistenci čerstvého betonu a způsobu hutnění, ošetření a ochranu betonu, - zhotovení nepropustného, mrazuvzdorného betonu a betonu požadované trvanlivosti a vlastností, - užití potřebných přísad a technologií výroby betonu, - zřízení pracovních a dilatačních spar, včetně potřebných úprav, výplně, vložek, opracování, očištění a ošetření, - bednění požadovaných konstr. (i ztracené) s úpravou dle požadované kvality povrchu betonu, včetně odbedňovacích a odskružovacích prostředků, - podpěrné konstr. (skruže) a lešení všech druhů pro bednění, uložení čerstvého betonu, výztuže a doplňkových konstr., vč. požadovaných otvorů, ochranných a bezpečnostních opatření a základů těchto konstrukcí a lešení, - vytvoření kotevních čel, kapes, nálitků, a sedel, - zřízení všech požadovaných otvorů, kapes, výklenků, prostupů, dutin, drážek a pod., vč. ztížení práce a úprav kolem nich, - úpravy pro osazení výztuže, doplňkových konstrukcí a vybavení, - úpravy povrchu pro položení požadované izolace, povlaků a nátěrů, případně vyspravení, - ztížení práce u kabelových a injektážních trubek a ostatních zařízení osazovaných do betonu, - konstrukce betonových kloubů, upevnění kotevních prvků a doplňkových konstrukcí, - nátěry zabraňující soudržnost betonu a bednění, - výplň, těsnění a tmelení spar a spojů, - opatření povrchů betonu izolací proti zemní vlhkosti v částech, kde přijdou do styku se zeminou nebo kamenivem, - případné zřízení spojovací vrstvy u základů, - úpravy pro osazení zařízení ochrany konstrukce proti vlivu bludných proudů
P | 50 | 451312 | b | PODKLADNÍ A VÝPLŇOVÉ VRSTVY Z PROSTÉHO BETONU C12/15 | M3 | 16.925 | 0 |  |  | 2
PP |  |  |  | "podkladní beton C 8/10 pod základy viz příloha 201_03_Půdorys, 201_04_Podélný řez, 201_06_Příčné řezy v lících opěr a 201_09_Výkres tvaru NK"
VV |  |  |  | pod základem OP1: 1,80*0,15*14,13=3,815 [A] pod základem OP2: 1,80*0,15*15,67=4,231 [B] pod půdorysným zalomením základu křídla 1L: 1,65*0,15*1,49=0,369 [C] pod půdorysným zalomením základu křídla 2L: 1,65*0,15*1,63=0,403 [D] pod půdorysným zalomením základu křídla 1P: 1,35*0,15*2,59=0,524 [E] pod půdorysným zalomením základu křídla 2P: 1,65*0,15*1,49=0,369 [F] vyspádování podkladního betonu z úrovně 232,25 m.n.m. do úrovně založení křídla 1P 231,45 m.n.m.: 0,55*0,80*1,86=0,818 [G] podkladní beton C 8/10n pod rubovou drenáží: 2*0,30*0,82*13,0=6,396 [H] Celkem: A+B+C+D+E+F+G+H=16,925 [I]
TS |  |  |  | - dodání čerstvého betonu (betonové směsi) požadované kvality, jeho uložení do požadovaného tvaru při jakékoliv hustotě výztuže, konzistenci čerstvého betonu a způsobu hutnění, ošetření a ochranu betonu, - zhotovení nepropustného, mrazuvzdorného betonu a betonu požadované trvanlivosti a vlastností, - užití potřebných přísad a technologií výroby betonu, - zřízení pracovních a dilatačních spar, včetně potřebných úprav, výplně, vložek, opracování, očištění a ošetření, - bednění požadovaných konstr. (i ztracené) s úpravou dle požadované kvality povrchu betonu, včetně odbedňovacích a odskružovacích prostředků, - podpěrné konstr. (skruže) a lešení všech druhů pro bednění, uložení čerstvého betonu, výztuže a doplňkových konstr., vč. požadovaných otvorů, ochranných a bezpečnostních opatření a základů těchto konstrukcí a lešení, - vytvoření kotevních čel, kapes, nálitků, a sedel, - zřízení všech požadovaných otvorů, kapes, výklenků, prostupů, dutin, drážek a pod., vč. ztížení práce a úprav kolem nich, - úpravy pro osazení výztuže, doplňkových konstrukcí a vybavení, - úpravy povrchu pro položení požadované izolace, povlaků a nátěrů, případně vyspravení, - ztížení práce u kabelových a injektážních trubek a ostatních zařízení osazovaných do betonu, - konstrukce betonových kloubů, upevnění kotevních prvků a doplňkových konstrukcí, - nátěry zabraňující soudržnost betonu a bednění, - výplň, těsnění a tmelení spar a spojů, - opatření povrchů betonu izolací proti zemní vlhkosti v částech, kde přijdou do styku se zeminou nebo kamenivem, - případné zřízení spojovací vrstvy u základů, - úpravy pro osazení zařízení ochrany konstrukce proti vlivu bludných proudů
P | 51 | 45131A | a | PODKLADNÍ A VÝPLŇOVÉ VRSTVY Z PROSTÉHO BETONU C20/25 | M3 | 43.562 | 0 |  |  | 2
PP |  |  |  | "podkladní beton C20/25n XF3 pod zpevněním dlažbou z lomového kamene min tl. 100 mm, zpevnění podél křídel, zpevnění před a za římsami, vyústění skluzů, zpevnění koryta vodního toku odlážděním odměřeno acad, 201_03_Půdorys, 201_04_Podélný řez a 201_05_Příčný řez"
VV |  |  |  | zpevnění před levou římsou: 1,05*0,15*2,94=0,463 [A] zpevnění za levou římsou: 1,05*0,15*2,20=0,347 [B] zpevnění před pravou římsou: 1,05*0,15*2,10=0,331 [C] zpevnění za pravou římsou: 1,05*0,15*2,19=0,345 [D] zpevnění podél křídla 1L - svah 1:1,5: 1,20*0,15*0,15*4,59=0,124 [E] zpevnění podél křídla 2L - svah 1:1,5: 1,20*0,65*0,15*4,59=0,537 [F] zpevnění podél křídla 1P - svah 1:1,5: 1,20*0,65*0,15*4,80=0,562 [G] zpevnění podél křídla 2P - svah 1:1,5: 1,20*0,65*0,15*5,09=0,596 [H] vyústění skluzu vpravo před mostem: 0,60*0,15*1,0=0,090 [I] zpevnění koryta pod mostem vč. napojení na vtoku a výtoku: 15,15*0,10*18,70=28,331 [J] zpevnění koryta odlážděním na návodní straně: 8,43*0,10*6,50=5,480 [K] zpevnění koryta odlážděním na povodní straně: 5,21*0,10*12,20=6,356 [L] Celkem: A+B+C+D+E+F+G+H+I+J+K+L=43,562 [M]
TS |  |  |  | - dodání čerstvého betonu (betonové směsi) požadované kvality, jeho uložení do požadovaného tvaru při jakékoliv hustotě výztuže, konzistenci čerstvého betonu a způsobu hutnění, ošetření a ochranu betonu, - zhotovení nepropustného, mrazuvzdorného betonu a betonu požadované trvanlivosti a vlastností, - užití potřebných přísad a technologií výroby betonu, - zřízení pracovních a dilatačních spar, včetně potřebných úprav, výplně, vložek, opracování, očištění a ošetření, - bednění požadovaných konstr. (i ztracené) s úpravou dle požadované kvality povrchu betonu, včetně odbedňovacích a odskružovacích prostředků, - podpěrné konstr. (skruže) a lešení všech druhů pro bednění, uložení čerstvého betonu, výztuže a doplňkových konstr., vč. požadovaných otvorů, ochranných a bezpečnostních opatření a základů těchto konstrukcí a lešení, - vytvoření kotevních čel, kapes, nálitků, a sedel, - zřízení všech požadovaných otvorů, kapes, výklenků, prostupů, dutin, drážek a pod., vč. ztížení práce a úprav kolem nich, - úpravy pro osazení výztuže, doplňkových konstrukcí a vybavení, - úpravy povrchu pro položení požadované izolace, povlaků a nátěrů, případně vyspravení, - ztížení práce u kabelových a injektážních trubek a ostatních zařízení osazovaných do betonu, - konstrukce betonových kloubů, upevnění kotevních prvků a doplňkových konstrukcí, - nátěry zabraňující soudržnost betonu a bednění, - výplň, těsnění a tmelení spar a spojů, - opatření povrchů betonu izolací proti zemní vlhkosti v částech, kde přijdou do styku se zeminou nebo kamenivem, - případné zřízení spojovací vrstvy u základů, - úpravy pro osazení zařízení ochrany konstrukce proti vlivu bludných proudů
P | 52 | 45131A | b | PODKLADNÍ A VÝPLŇOVÉ VRSTVY Z PROSTÉHO BETONU C20/25 | M3 | 1.256 | 0 |  |  | 2
PP |  |  |  | betonové lože z betonu C20/25n XF3 tl. 150 mm pod revizní schodiště podél křídla 1L
VV |  |  |  | betonové lože pod schodištěm ve sklonu svahu 1:1,5: 0,75*0,27*6,20=1,256 [A]
TS |  |  |  | - dodání čerstvého betonu (betonové směsi) požadované kvality, jeho uložení do požadovaného tvaru při jakékoliv hustotě výztuže, konzistenci čerstvého betonu a způsobu hutnění, ošetření a ochranu betonu, - zhotovení nepropustného, mrazuvzdorného betonu a betonu požadované trvanlivosti a vlastností, - užití potřebných přísad a technologií výroby betonu, - zřízení pracovních a dilatačních spar, včetně potřebných úprav, výplně, vložek, opracování, očištění a ošetření, - bednění požadovaných konstr. (i ztracené) s úpravou dle požadované kvality povrchu betonu, včetně odbedňovacích a odskružovacích prostředků, - podpěrné konstr. (skruže) a lešení všech druhů pro bednění, uložení čerstvého betonu, výztuže a doplňkových konstr., vč. požadovaných otvorů, ochranných a bezpečnostních opatření a základů těchto konstrukcí a lešení, - vytvoření kotevních čel, kapes, nálitků, a sedel, - zřízení všech požadovaných otvorů, kapes, výklenků, prostupů, dutin, drážek a pod., vč. ztížení práce a úprav kolem nich, - úpravy pro osazení výztuže, doplňkových konstrukcí a vybavení, - úpravy povrchu pro položení požadované izolace, povlaků a nátěrů, případně vyspravení, - ztížení práce u kabelových a injektážních trubek a ostatních zařízení osazovaných do betonu, - konstrukce betonových kloubů, upevnění kotevních prvků a doplňkových konstrukcí, - nátěry zabraňující soudržnost betonu a bednění, - výplň, těsnění a tmelení spar a spojů, - opatření povrchů betonu izolací proti zemní vlhkosti v částech, kde přijdou do styku se zeminou nebo kamenivem, - případné zřízení spojovací vrstvy u základů, - úpravy pro osazení zařízení ochrany konstrukce proti vlivu bludných proudů
P | 53 | 45157 |  | PODKLADNÍ A VÝPLŇOVÉ VRSTVY Z KAMENIVA TĚŽENÉHO | M3 | 40.167 | 0 |  |  | 2
PP |  |  |  | štěrkopískový podsyp tl. 100 mm pod odlážděním koryta toku
VV |  |  |  | zpevnění koryta pod mostem odlážděním vč. napojení na vtoku a výtoku: 15,15*0,10*18,70=28,331 [A] zpevnění koryta odlážděním na návodní straně: 8,43*0,10*6,50=5,480 [B] zpevnění koryta odlážděním na povodní straně: 5,21*0,10*12,20=6,356 [C] Celkem: A+B+C=40,167 [D]
TS |  |  |  | položka zahrnuje dodávku předepsaného kameniva, mimostaveništní a vnitrostaveništní dopravu a jeho uložení není-li v zadávací dokumentaci uvedeno jinak, jedná se o nakupovaný materiál
P | 54 | 45852 |  | VÝPLŇ ZA OPĚRAMI A ZDMI Z KAMENIVA DRCENÉHO | M3 | 41.07 | 0 |  |  | 2
PP |  |  |  | "ochranný obsyp s drenážní funkcí tl. 0.8 m na rubu stěn rámu, vč. nákupu a dopravy materiálu Šda 0-32 (zemina vhodná dle čl. 5.3 ČSN 73 6244), míra hutnění Id=0,85 po vrstvách max. tl. 300 mm vč. nákupu a dopravy materiálu viz příloha 201_03_Půdorys a 201_04_Podélný řez"
VV |  |  |  | 2*0,80*1,93*13,30=41,070 [A]
TS |  |  |  | položka zahrnuje dodávku předepsaného kameniva, mimostaveništní a vnitrostaveništní dopravu a jeho uložení není-li v zadávací dokumentaci uvedeno jinak, jedná se o nakupovaný materiál
P | 55 | 45860 |  | VÝPLŇ ZA OPĚRAMI A ZDMI Z MEZEROVITÉHO BETONU | M3 | 21.28 | 0 |  |  | 2
PP |  |  |  | "přechodový klín z mezerovitého betonu MCB-8 viz příloha 201_04_Podélný řez"
VV |  |  |  | 2*2,0*0,40*13,30=21,280 [A]
TS |  |  |  | položka zahrnuje: - dodávku mezerovitého betonu předepsané kvality a zásyp se zhutněním včetně mimostaveništní a vnitrostaveništní dopravy
P | 56 | 46451 |  | POHOZ DNA A SVAHŮ Z LOMOVÉHO KAMENE | M3 | 7.785 | 0 |  |  | 2
PP |  |  |  | "kamenný zához koryta s vyklínováním kameny min. 80 kg z kamene o min. hmotnosti 200 kg/m2 s vyklínovaním odměřeno acad, 201_03_Půdorys a 201_12_Úprava toku - vzorové příčné řezy"
VV |  |  |  | začátek zpevnění toku: 4,62*0,35*1,80=2,911 [A] konec zpevnění toku: 6,33*0,35*2,20=4,874 [B] Celkem: A+B=7,785 [C]
TS |  |  |  | položka zahrnuje dodávku předepsaného kamene, mimostaveništní a vnitrostaveništní dopravu a jeho uložení není-li v zadávací dokumentaci uvedeno jinak, jedná se o nakupovaný materiál
P | 57 | 465512 |  | DLAŽBY Z LOMOVÉHO KAMENE NA MC | M3 | 56.544 | 0 |  |  | 2
PP |  |  |  | "zpevnění dlažbou z lomového kamene min tl. 200 mm, spárování cementovou maltou MC25 XF4 zpevnění podél křídel, zpevnění před a za římsami, vyústění skluzů, zpevnění koryta vodního toku odlážděním odměřeno acad, 201_03_Půdorys, 201_04_Podélný řez a 201_06_Příčné řezy v lících opěr"
VV |  |  |  | zpevnění před levou římsou: 1,05*0,20*2,94=0,617 [A] zpevnění za levou římsou: 1,05*0,20*2,20=0,462 [B] zpevnění před pravou římsou: 1,05*0,20*2,10=0,441 [C] zpevnění za pravou římsou: 1,05*0,20*2,19=0,460 [D] zpevnění podél křídla 1L - svah 1:1,5: 1,20*0,15*0,20*4,59=0,165 [E] zpevnění podél křídla 2L - svah 1:1,5: 1,20*0,65*0,20*4,59=0,716 [F] zpevnění podél křídla 1P - svah 1:1,5: 1,20*0,65*0,20*4,80=0,749 [G] zpevnění podél křídla 2P - svah 1:1,5: 1,20*0,65*0,20*5,09=0,794 [H] vyústění skluzu vpravo před mostem: 0,60*0,20*1,0=0,120 [I] zpevnění koryta pod mostem odlážděním vč. napojení na vtoku a výtoku: 7,58*0,20*18,70=28,349 [J] zpevnění koryta odlážděním na návodní straně: 8,43*0,20*6,50=10,959 [K] zpevnění koryta odlážděním na povodní straně: 5,21*0,20*12,20=12,712 [L] Celkem: A+B+C+D+E+F+G+H+I+J+K+L=56,544 [M]
TS |  |  |  | položka zahrnuje: - nutné zemní práce (svahování, úpravu pláně a pod.) - zřízení spojovací vrstvy - zřízení lože dlažby z cementové malty předepsané kvality a předepsané tloušťky - dodávku a položení dlažby z lomového kamene do předepsaného tvaru - spárování, těsnění, tmelení a vyplnění spar MC případně s vyklínováním - úprava povrchu pro odvedení srážkové vody - nezahrnuje podklad pod dlažbu, vykazuje se samostatně položkami SD 45
P | 58 | 467211 |  | STUPNĚ A PRAHY VOD KORYT ZDĚNÉ Z LOM KAM NA SUCHO | M3 | 1.28 | 0 |  |  | 2
PP |  |  |  | "stabilizační práh z lomového kamene kladený na štět vždy 1 kámen, kameny min. 200 kg viz příloha 201_12_Úprava toku - vzorové příčné řezy"
VV |  |  |  | u konce prohrábky dna toku km 4,481: 2,0*0,80*0,80=1,280 [A]
TS |  |  |  | položka zahrnuje: - nutné zemní práce (hloubení rýh apod.) - dodávku a zdění lomového kamene předepsané frakce na sucho do předepsaného tvaru včetně mimostaveništní a vnitrostaveništní dopravy
P | 59 | 467314 |  | STUPNĚ A PRAHY VODNÍCH KORYT Z PROSTÉHO BETONU C25/30 | M3 | 3.423 | 0 |  |  | 2
PP |  |  |  | "stabilizační betonový práh C20/25 XF3 0.3 x 0.7 m na začátku a konci zpevnění toku odlážděním odměřeno acad, 201_03_Půdorys"
VV |  |  |  | začátek zpevnění toku odlážděním - dno koryta: 0,30*0,70*1,30=0,273 [A] - svahy koryta se sklonem 1:1,5: 0,30*0,70*5,68=1,193 [B] konec zpevnění toku odlážděním - dno koryta: 0,30*0,70*3,20=0,672 [C] - svahy koryta se sklonem 1:1,5: 0,30*0,70*6,12=1,285 [D] Celkem: A+B+C+D=3,423 [E]
TS |  |  |  | položka zahrnuje: - nutné zemní práce (hloubení rýh apod.) - dodání čerstvého betonu (betonové směsi) požadované kvality, jeho uložení do požadovaného tvaru při jakékoliv konzistenci čerstvého betonu a způsobu hutnění, ošetření a ochranu betonu, - zhotovení nepropustného, mrazuvzdorného betonu a betonu požadované trvanlivosti a vlastností, - užití potřebných přísad a technologií výroby betonu, - zřízení pracovních a dilatačních spar, včetně potřebných úprav, výplně, vložek, opracování, očištění a ošetření, - bednění požadovaných konstr. (i ztracené) s úpravou dle požadované kvality povrchu betonu, včetně odbedňovacích a odskružovacích prostředků, - podpěrné konstr. (skruže) a lešení všech druhů pro bednění, uložení čerstvého betonu, výztuže a doplňkových konstr., vč. požadovaných otvorů, ochranných a bezpečnostních opatření a základů těchto konstrukcí a lešení, - vytvoření kotevních čel, kapes, nálitků, a sedel, - zřízení všech požadovaných otvorů, kapes, výklenků, prostupů, dutin, drážek a pod., vč. ztížení práce a úprav kolem nich, - úpravy pro osazení doplňkových konstrukcí a vybavení, - úpravy povrchu pro položení požadované izolace, povlaků a nátěrů, případně vyspravení, - konstrukce betonových kloubů, upevnění kotevních prvků a doplňkových konstrukcí, - nátěry zabraňující soudržnost betonu a bednění, - výplň, těsnění a tmelení spar a spojů, - opatření povrchů betonu izolací proti zemní vlhkosti v částech, kde přijdou do styku se zeminou nebo kamenivem, - případné zřízení spojovací vrstvy u základů
SD |  | 5 |  | Komunikace
P | 60 | 56314 |  | VOZOVKOVÉ VRSTVY Z MECHANICKY ZPEVNĚNÉHO KAMENIVA TL. DO 200MM | M2 | 119.6 | 0 |  |  | 2
PP |  |  |  | "MZK 0/32 Ga, tl. 200 mm Plocha vozovky byla planimetrována ze situace programem AutoCAD:"
VV |  |  |  | plocha vozovkové vrstvy za rubem OP1 po konec říms: 13,0*4,52=58,760 [A] plocha vozovkové vrstvy za rubem OP2 po konec říms: 13,0*4,68=60,840 [B] Celkem: A+B=119,600 [C]
TS |  |  |  | - dodání kameniva předepsané kvality a zrnitosti - rozprostření a zhutnění vrstvy v předepsané tloušťce - zřízení vrstvy bez rozlišení šířky, pokládání vrstvy po etapách - nezahrnuje postřiky, nátěry
P | 61 | 56336 |  | VOZOVKOVÉ VRSTVY ZE ŠTĚRKODRTI TL. DO 300MM | M2 | 78.65 | 0 |  |  | 2
PP |  |  |  | "ŠDA 0/32 Ge, min. 250 mm "
VV |  |  |  | Plocha vozovky byla planimetrována ze situace programem AutoCAD: plocha vozovkové vrstvy za rubem OP1 po konec říms: 13,0*2,93=38,090 [A] plocha vozovkové vrstvy za rubem OP2 po konec říms: 13,0*3,12=40,560 [B] Celkem: A+B=78,650 [C]
TS |  |  |  | - dodání kameniva předepsané kvality a zrnitosti - rozprostření a zhutnění vrstvy v předepsané tloušťce - zřízení vrstvy bez rozlišení šířky, pokládání vrstvy po etapách - nezahrnuje postřiky, nátěry
P | 62 | 572123 |  | INFILTRAČNÍ POSTŘIK Z EMULZE DO 1,0KG/M2 | M2 | 119.6 | 0 |  |  | 2
PP |  |  |  | "Infiltrační postřik z kationaktivní asfaltové emulze, 0,8 kg/m2 na vrstvu z MZK"
VV |  |  |  | viz položka 56314: 119,60=119,600 [A]
TS |  |  |  | - dodání všech předepsaných materiálů pro postřiky v předepsaném množství - provedení dle předepsaného technologického předpisu - zřízení vrstvy bez rozlišení šířky, pokládání vrstvy po etapách - úpravu napojení, ukončení
P | 63 | 572214 | a | SPOJOVACÍ POSTŘIK Z MODIFIK EMULZE DO 0,5KG/M2 | M2 | 243.1 | 0 |  |  | 2
PP |  |  |  | Asfaltový postřik spojovací z modifikované kationaktivní asfaltové emulze 0,3 kg/m2 na ložnou vrstvu
VV |  |  |  | Plocha na délku mostu - viz pol. 574C56: 243,100=243,100 [A]
TS |  |  |  | - dodání všech předepsaných materiálů pro postřiky v předepsaném množství - provedení dle předepsaného technologického předpisu - zřízení vrstvy bez rozlišení šířky, pokládání vrstvy po etapách - úpravu napojení, ukončení
P | 64 | 572214 | b | SPOJOVACÍ POSTŘIK Z MODIFIK EMULZE DO 0,5KG/M2 | M2 | 243.1 | 0 |  |  | 2
PP |  |  |  | "Spojovací postřik z modifikované kationaktivní asfaltové emulze, 0,3 kg/m2, na ochrannou vrstvu z MA na NK a na podkladní vrstvu za rubem opěr"
VV |  |  |  | Plocha na délku mostu: 13,0*18,70=243,100 [A]
TS |  |  |  | - dodání všech předepsaných materiálů pro postřiky v předepsaném množství - provedení dle předepsaného technologického předpisu - zřízení vrstvy bez rozlišení šířky, pokládání vrstvy po etapách - úpravu napojení, ukončení
P | 65 | 574D56 |  | ASFALTOVÝ BETON PRO LOŽNÍ VRSTVY MODIFIK ACL 16+, 16S TL. 60MM | M2 | 243.1 | 0 |  |  | 2
PP |  |  |  | "ACL 16 S PMB 25/55-60, tl. 60 mm plocha vozovky na délku mostu"
VV |  |  |  | Plocha vozovky byla planimetrována ze situace programem AutoCAD: 13,0*18,70=243,100 [A]
TS |  |  |  | - dodání směsi v požadované kvalitě - očištění podkladu - uložení směsi dle předepsaného technologického předpisu, zhutnění vrstvy v předepsané tloušťce - zřízení vrstvy bez rozlišení šířky, pokládání vrstvy po etapách, včetně pracovních spar a spojů - úpravu napojení, ukončení podél obrubníků, dilatačních zařízení, odvodňovacích proužků, odvodňovačů, vpustí, šachet a pod. - nezahrnuje postřiky, nátěry - nezahrnuje těsnění podél obrubníků, dilatačních zařízení, odvodňovacích proužků, odvodňovačů, vpustí, šachet a pod.
P | 66 | 574F98 |  | ASFALTOVÝ BETON PRO PODKLADNÍ VRSTVY MODIFIK ACP 22+, 22S TL. 100MM | M2 | 130 | 0 |  |  | 2
PP |  |  |  | ACP 22S PMB 25/55-60, tl. 100 mm Plocha vozovky byla planimetrována ze situace programem AutoCAD:
VV |  |  |  | plocha vozovkové vrstvy za rubem OP1 po konec říms: 13,0*4,94=64,220 [A] plocha vozovkové vrstvy za rubem OP2 po konec říms: 13,0*5,06=65,780 [B] Celkem: A+B=130,000 [C]
TS |  |  |  | - dodání směsi v požadované kvalitě - očištění podkladu - uložení směsi dle předepsaného technologického předpisu, zhutnění vrstvy v předepsané tloušťce - zřízení vrstvy bez rozlišení šířky, pokládání vrstvy po etapách, včetně pracovních spar a spojů - úpravu napojení, ukončení podél obrubníků, dilatačních zařízení, odvodňovacích proužků, odvodňovačů, vpustí, šachet a pod. - nezahrnuje postřiky, nátěry - nezahrnuje těsnění podél obrubníků, dilatačních zařízení, odvodňovacích proužků, odvodňovačů, vpustí, šachet a pod.
P | 67 | 574J54 |  | ASFALTOVÝ KOBEREC MASTIXOVÝ MODIFIK SMA 11+, 11S TL. 40MM | M2 | 243.1 | 0 |  |  | 2
PP |  |  |  | "SMA 11S 45/80-65, tl. 40 mm, plocha vozovky uvažována na délku mostu posyp vrstvy předobalovaným kamenivem je zahrnut v položce č. 576411"
VV |  |  |  | Plocha vozovky byla planimetrována ze situace programem AutoCAD: 13,0*18,70=243,100 [A]
TS |  |  |  | - dodání směsi v požadované kvalitě - očištění podkladu - uložení směsi dle předepsaného technologického předpisu, zhutnění vrstvy v předepsané tloušťce - zřízení vrstvy bez rozlišení šířky, pokládání vrstvy po etapách, včetně pracovních spar a spojů - úpravu napojení, ukončení podél obrubníků, dilatačních zařízení, odvodňovacích proužků, odvodňovačů, vpustí, šachet a pod. - nezahrnuje postřiky, nátěry - nezahrnuje těsnění podél obrubníků, dilatačních zařízení, odvodňovacích proužků, odvodňovačů, vpustí, šachet a pod.
P | 68 | 575F43 |  | LITÝ ASFALT MA IV (OCHRANA MOSTNÍ IZOLACE) 11 TL. 35MM MODIFIK | M2 | 118.3 | 0 |  |  | 2
PP |  |  |  | "Ochranná vrstva mostní izolace NK z litého asfaltu MA 11 IV, tl. 35 mm plocha vrstvy uvažována na délku rubu příčle NK se zkosením 150/150 mm"
VV |  |  |  | Plocha vozovky byla planimetrována ze situace programem AutoCAD: 13,0*9,10=118,300 [A]
TS |  |  |  | - dodání směsi v požadované kvalitě - očištění podkladu - uložení směsi dle předepsaného technologického předpisu, zhutnění vrstvy v předepsané tloušťce - zřízení vrstvy bez rozlišení šířky, pokládání vrstvy po etapách, včetně pracovních spar a spojů - úpravu napojení, ukončení podél obrubníků, dilatačních zařízení, odvodňovacích proužků, odvodňovačů, vpustí, šachet a pod. - nezahrnuje postřiky, nátěry - nezahrnuje těsnění podél obrubníků, dilatačních zařízení, odvodňovacích proužků, odvodňovačů, vpustí, šachet a pod.
P | 69 | 576411 |  | POSYP KAMENIVEM OBALOVANÝM 2KG/M2 | M2 | 243.1 | 0 |  |  | 2
PP |  |  |  | "Posyp asfaltového koberce mastixového předobaleným kamenivem frakce 2/4, 1,5 kg/m2 plocha vozovky uvažována na délku mostu"
VV |  |  |  | Plocha vozovky byla planimetrována ze situace programem AutoCAD: 13,0*18,70=243,100 [A]
TS |  |  |  | - dodání obalovaného kameniva předepsané kvality a zrnitosti - posyp předepsaným množstvím
P | 70 | 58301 |  | KRYT ZE SINIČNÍCH DÍLCŮ (PANELŮ) TL 150MM | M2 | 3 | 0 |  |  | 2
PP |  |  |  | "Ochrana stávající kanalizace VAS Brno proti poškození během výstavby mostu v místě křídla 1P, umístění panelu min. 0,50 m nad horním povrchem potrubí"
VV |  |  |  | silniční panel 1,0 x 3,0 m tl. 0,15 m: 1,0*3,0=3,000 [A]
TS |  |  |  | - dodání dílců v požadované kvalitě, dodání materiálu pro předepsané lože v tloušťce předepsané dokumentací a pro předepsanou výplň spar - očištění podkladu - uložení dílců dle předepsaného technologického předpisu včetně předepsané podkladní vrstvy a předepsané výplně spar - zřízení vrstvy bez rozlišení šířky, pokládání vrstvy po etapách - úpravu napojení, ukončení podél obrubníků, dilatačních zařízení, odvodňovacích proužků, odvodňovačů, vpustí, šachet a pod., nestanoví-li zadávací dokumentace jinak - nezahrnuje postřiky, nátěry - nezahrnuje těsnění podél obrubníků, dilatačních zařízení, odvodňovacích proužků, odvodňovačů, vpustí, šachet a pod.
P | 71 | 58920 | a | VÝPLŇ SPAR MODIFIKOVANÝM ASFALTEM | M | 45.39 | 0 |  |  | 2
PP |  |  |  | "výplň spáry vozovka - římsa s předtěsněním, podél přechod. klínů za římsami viz 201_03_Půdorys, 201_04_Podélný řez a 201_05_Příčný řez"
VV |  |  |  | spára: vozovka - levá římsa: 18,82=18,820 [A] spára: vozovka - pravá římsa: 18,57=18,570 [B] spára podél přechodových klínů před a za římsou: 4*2=8,000 [C] Celkem: A+B+C=45,390 [D]
TS |  |  |  | položka zahrnuje: - dodávku předepsaného materiálu - vyčištění a výplň spar tímto materiálem
P | 72 | 58920 | b | VÝPLŇ SPAR MODIFIKOVANÝM ASFALTEM | M | 26.8 | 0 |  |  | 2
PP |  |  |  | řezaná spára 15x40 mm v obrusné vrstvě vozovky vyplněná asfaltovou modifikovanou zálivkou na úrovni rubu opěr OP1 a OP2
VV |  |  |  | viz položka 919111: 26,80=26,800 [A]
TS |  |  |  | položka zahrnuje: - dodávku předepsaného materiálu - vyčištění a výplň spar tímto materiálem
SD |  | 7 |  | Přidružená stavební výroba
P | 73 | 711332 | a | IZOLACE PODZEM OBJ PROTI VOL STÉK VODĚ ASFALT PÁSY | M2 | 176.288 | 0 |  |  | 2
PP |  |  |  | "tl. 5 mm, natavované asfaltové pásy na penetrační nátěr na rubu stojek a dříků křídel vykázáno bez přesahů, rub NK - příčle a stěn rámu, rub křídel, horní povrch křídel viz 201_08_Výkres tvaru nosné konstrukce"
VV |  |  |  | - rub stěny rámu mezi křídly + přetažení na šířku 0,5 m na rub křídla - opěra 1: 3,56*14,40=51,264 [A] - rub stěny rámu mezi křídly + přetažení na šířku 0,5 m na rub křídla - opěra 2: 3,60*14,40=51,840 [B] - přetažení izolace z rubu stěn na rub příčle rámu v šířce 0,5 m: 2*0,50*13,40=13,400 [C] - rub křídla 1L: 2,43*4,84=11,761 [D] - rub křídla 2L: 2,50*5,12=12,800 [E] - rub křídla 1P: 2,37*4,87=11,542 [F] - rub křídla 2P: 2,43*4,84=11,761 [G] - horní povrch křídla 1L + přetažení 0,5 m na rub příčle: 0,55*5,41=2,976 [H] - horní povrch křídla 2L + přetažení 0,5 m na rub příčle: 0,55*5,55=3,053 [I] - horní povrch křídla 1P + přetažení 0,5 m na rub příčle: 0,55*5,30=2,915 [J] - horní povrch křídla 2P + přetažení 0,5 m na rub příčle: 0,55*5,41=2,976 [K] Celkem: A+B+C+D+E+F+G+H+I+J+K=176,288 [L]
TS |  |  |  | položka zahrnuje: - dodání předepsaného izolačního materiálu - očištění a ošetření podkladu, zadávací dokumentace může zahrnout i případné vyspravení - zřízení izolace jako kompletního povlaku, případně komplet. soustavy nebo systému podle příslušného technolog. předpisu - zřízení izolace i jednotlivých vrstev po etapách, včetně pracovních spár a spojů - úprava u okrajů, rohů, hran, dilatačních i pracovních spojů, kotev, obrubníků, dilatačních zařízení, odvodnění, otvorů, neizolovaných míst a pod. - zajištění odvodnění povrchu izolace, včetně odvodnění nejnižších míst, pokud dokumentace pro zadání stavby nestanoví jinak - ochrana izolace do doby zřízení definitivní ochranné vrstvy nebo konstrukce - úprava, očištění a ošetření prostoru kolem izolace - provedení požadovaných zkoušek - nezahrnuje ochranné vrstvy, např. geotextilii, cementový potěr, izolační přizdívku
P | 74 | 711332 | b | IZOLACE PODZEM OBJ PROTI VOL STÉK VODĚ ASFALT PÁSY | M2 | 36.188 | 0 |  |  | 2
PP |  |  |  | "povrchové těsnění pracovní spáry na rubu opěr - ochranný asfaltový izolační pás NAIP š.300 mm a těsnění pracovní spáry základ x stěna rámu na rubu i lící NAIP š. 500 mm viz 201_08_Výkres tvaru nosné konstrukce"
VV |  |  |  | přeizolování pracovní spáry mezi stěnou a příčlí rámu na rubu opěr mezi křídly + přetažení 0,50 m na rub křídel: 2*0,30*14,40=8,640 [A] přetažení izolace z rubu stěn rámu a křídel na horní povrch základu v šířce 0,25 m - OP1: 0,25*16,61=4,153 [B] přetažení izolace z rubu stěn rámu a křídel na horní povrch základu v šířce 0,25 m - OP2: 0,25*17,36=4,340 [C] těsnění pracovní spáry základ x stěna rámu a křídel - líc OP1: 0,50*18,40=9,200 [D] těsnění pracovní spáry základ x stěna rámu a křídel - líc OP2: 0,50*19,71=9,855 [E] Celkem: A+B+C+D+E=36,188 [F]
TS |  |  |  | položka zahrnuje: - dodání předepsaného izolačního materiálu - očištění a ošetření podkladu, zadávací dokumentace může zahrnout i případné vyspravení - zřízení izolace jako kompletního povlaku, případně komplet. soustavy nebo systému podle příslušného technolog. předpisu - zřízení izolace i jednotlivých vrstev po etapách, včetně pracovních spár a spojů - úprava u okrajů, rohů, hran, dilatačních i pracovních spojů, kotev, obrubníků, dilatačních zařízení, odvodnění, otvorů, neizolovaných míst a pod. - zajištění odvodnění povrchu izolace, včetně odvodnění nejnižších míst, pokud dokumentace pro zadání stavby nestanoví jinak - ochrana izolace do doby zřízení definitivní ochranné vrstvy nebo konstrukce - úprava, očištění a ošetření prostoru kolem izolace - provedení požadovaných zkoušek - nezahrnuje ochranné vrstvy, např. geotextilii, cementový potěr, izolační přizdívku
P | 75 | 711442 |  | IZOLACE MOSTOVEK CELOPLOŠNÁ ASFALTOVÝMI PÁSY S PEČETÍCÍ VRSTVOU | M2 | 127.35 | 0 |  |  | 2
PP |  |  |  | "natavované asfaltové pásy tl. 5 mm na pečetící vrstvu na rubu příčle rámu (šikmá délka na rubu příčle vč. zkosení x kolmá šířka) vykázáno bez přesahů viz 201_08_Výkres tvaru nosné konstrukce"
VV |  |  |  | 14,15*9,0=127,350 [A]
TS |  |  |  | položka zahrnuje: - dodání předepsaného izolačního materiálu - očištění a ošetření podkladu, zadávací dokumentace může zahrnout i případné vyspravení - zřízení izolace jako kompletního povlaku, případně komplet. soustavy nebo systému podle příslušného technolog. předpisu - zřízení izolace i jednotlivých vrstev po etapách, včetně pracovních spár a spojů - úprava u okrajů, rohů, hran, dilatačních i pracovních spojů, kotev, obrubníků, dilatačních zařízení, odvodnění, otvorů, neizolovaných míst a pod. - zajištění odvodnění povrchu izolace, včetně odvodnění nejnižších míst, pokud dokumentace pro zadání stavby nestanoví jinak - ochrana izolace do doby zřízení definitivní ochranné vrstvy nebo konstrukce - úprava, očištění a ošetření prostoru kolem izolace - provedení požadovaných zkoušek - nezahrnuje ochranné vrstvy, např. litý asfalt, asfaltový beton v této položce se vykáže i izolace rámových konstrukcí (mosty, propusty, kolektory)
P | 76 | 711502 |  | OCHRANA IZOLACE NA POVRCHU ASFALTOVÝMI PÁSY | M2 | 27.295 | 0 |  |  | 2
PP |  |  |  | "ochrana izolace - asf. pásy s výztužnou kovovou vložkou, zatažení izolace min. 150 mm za hranu římsové obruby, vykázaná plocha izolovaného povrchu, tj. bez přesahů izolačních pásů, vč. úpravy kolem kotevních přípravků říms"
VV |  |  |  | - levá římsa: 0,73*18,82=13,739 [A] - pravá římsa: 0,73*18,57=13,556 [B] Celkem: A+B=27,295 [C]
TS |  |  |  | položka zahrnuje: - dodání předepsaného ochranného materiálu - zřízení ochrany izolace
P | 77 | 711509 |  | OCHRANA IZOLACE NA POVRCHU TEXTILIÍ | M2 | 283.117 | 0 |  |  | 2
PP |  |  |  | "vykázáno bez přesahů rubové i lícní plochy - geotextilie 600 g/m2, min. tl. 6 mm po stlačení, tažnost min. 70 %"
VV |  |  |  | - rub stěny rámu mezi křídly + přetažení na šířku 0,5 m na rub křídla - opěra 1: 3,56*14,40=51,264 [A] - rub stěny rámu mezi křídly + přetažení na šířku 0,5 m na rub křídla - opěra 2: 3,60*14,40=51,840 [B] - rub křídla 1L: 2,43*4,84=11,761 [C] - rub křídla 2L: 2,50*5,12=12,800 [D] - rub křídla 1P: 2,37*4,87=11,542 [E] - rub křídla 2P: 2,43*4,84=11,761 [F] - líc křídla 1L (povrch líce křídla 250 mm pod terénem): 1,20*6,11=7,332 [G] - líc křídla 2L (povrch líce křídla 250 mm pod terénem): 1,12*6,43=7,202 [H] - líc křídla 1P (povrch líce křídla 250 mm pod terénem): 0,95*5,86=5,567 [I] - líc křídla 2P (povrch líce křídla 250 mm pod terénem): 1,02*6,40=6,528 [J] - boční strana základů křídel 1L, 2L, 2P: 3*0,80*1,35=3,240 [K] - boční strana základu křídla 1P: 1,60*1,35=2,160 [L] - líc základu křídla 1L: 1,20*2,66=3,192 [M] - líc základu křídla 2L: 1,20*2,86=3,432 [N] - líc základu křídla 1P: 2,0*2,11=4,220 [O] - líc základu křídla 2P: 1,20*2,66=3,192 [P] - rub základu křídla 1L: 1,20*1,59=1,908 [Q] - rub základu křídla 2L: 1,20*1,96=2,352 [R] - rub základu křídla 1P: 2,0*1,21=2,420 [S] - rub základu křídla 2P: 1,20*1,59=1,908 [T] - rubová strana základu stěny rámu - OP1 + OP2: 2*1,20*12,99=31,176 [U] - lícní strana základu stěny rámu - OP1 + OP2: 2*1,50*15,44=46,320 [V] Celkem: A+B+C+D+E+F+G+H+I+J+K+L+M+N+O+P+Q+R+S+T+U+V=283,117 [W]
TS |  |  |  | položka zahrnuje: - dodání předepsaného ochranného materiálu - zřízení ochrany izolace
P | 78 | 78382 |  | NÁTĚRY BETON KONSTR TYP S2 (OS-B) | M2 | 22.302 | 0 |  |  | 2
PP |  |  |  | "ochranný nátěr na čelech rámu - lícní plochy (i pod římsami) + zatažení na spodní povrch (na šířku 250 mm za okraj) viz příloha 201_08_Výkres tvaru nosné konstrukce"
VV |  |  |  | Pravá (povodní strana) - čelní plochy příčle rámu - pravá strana: 0,45*8,867=3,990 [A] + zatažení na spodní povrch příčle: 0,31*7,73=2,396 [B] - čelní plocha stěny rámu OP1 + zatažení na líc opěry 250 mm: 0,972*2,51=2,440 [C] - čelní plocha stěny rámu OP2 + zatažení na líc opěry 250 mm: 1,04*2,40=2,496 [D] Levá (návodní) strana: - čelní plochy příčle rámu - levá strana: 0,44*8,867=3,901 [E] + zatažení na spodní povrch příčle: 0,31*7,73=2,396 [F] - čelní plocha stěny rámu OP1 + zatažení na líc opěry 250 mm: 1,04*2,26=2,350 [G] - čelní plocha stěny rámu OP2 + zatažení na líc opěry 250 mm: 0,972*2,40=2,333 [H] Celkem: A+B+C+D+E+F+G+H=22,302 [I]
TS |  |  |  | - položka zahrnuje kompletní povlaky (i různobarevné), včetně úpravy podkladu (odmaštění, odstranění starých nátěrů a nečistot) a jeho vyspravení, provedení nátěru předepsaným postupem a splnění všech požadavků daných technologickým předpisem.
P | 79 | 78383 |  | NÁTĚRY BETON KONSTR TYP S4 (OS-C) | M2 | 9.721 | 0 |  |  | 2
PP |  |  |  | "nátěr odrazného pruhu na římse (svislá část + 150 mm na horním povrchu římsy) viz příloha 201_02_Půdorys a 201_04_Příčný řez"
VV |  |  |  | - levá římsa: 0,26*18,82=4,893 [A] - pravá římsa: 0,26*18,57=4,828 [B] Celkem: A+B=9,721 [C]
TS |  |  |  | - položka zahrnuje kompletní povlaky (i různobarevné), včetně úpravy podkladu (odmaštění, odstranění starých nátěrů a nečistot) a jeho vyspravení, provedení nátěru předepsaným postupem a splnění všech požadavků daných technologickým předpisem.
SD |  | 8 |  | Potrubí
P | 80 | 87134 |  | POTRUBÍ Z TRUB PLASTOVÝCH TLAKOVÝCH HRDLOVÝCH DN DO 200MM | M | 1.7 | 0 |  |  | 2
PP |  |  |  | "vyvedení rubové drenáže přes dřík opěry trubkou PVC DN180 s přírubou prům. 400x5 mm viz příloha 201_06_Příčné řezy v lících opěr"
VV |  |  |  | 2*0,85=1,700 [A]
TS |  |  |  | položky pro zhotovení potrubí platí bez ohledu na sklon zahrnuje: - výrobní dokumentaci (včetně technologického předpisu) - dodání veškerého trubního a pomocného materiálu (trouby, trubky, tvarovky, spojovací a těsnící materiál a pod.), podpěrných, závěsných a upevňovacích prvků, včetně potřebných úprav - úprava a příprava podkladu a podpěr, očištění a ošetření podkladu a podpěr - zřízení plně fun ního potrubí, kompletní soustavy, podle příslušného technologického předpisu - zřízení potrubí i jednotlivých částí po etapách, včetně pracovních spar a spojů, pracovního zaslepení konců a pod. - úprava prostupů, průchodů šachtami a komorami, okolí podpěr a vyústění, zaústění, napojení, vyvedení a upevnění odpad. výustí - ochrana potrubí nátěrem (vč. úpravy povrchu), případně izolací, nejsou-li tyto práce předmětem jiné položky - úprava, očištění a ošetření prostoru kolem potrubí - položky platí pro práce prováděné v prostoru zapaženém i nezapaženém a i v kolektorech, chráničkách - položky zahrnují i práce spojené s nutnými obtoky, převáděním a čerpáním vody nezahrnuje tlakové zkoušky ani proplach a dezinfekci
P | 81 | 87515 |  | POTRUBÍ DREN Z TRUB PLAST (I FLEXIBIL) DN DO 50MM | M | 17.74 | 0 |  |  | 2
PP |  |  |  | Podélný drenážní hliníkový perforovaný profil v úžlabí NK. 30x20 mm, tl. stěny 2 mm.
VV |  |  |  | 2*8,87=17,740 [A]
TS |  |  |  | položky pro zhotovení potrubí platí bez ohledu na sklon zahrnuje: - výrobní dokumentaci (včetně technologického předpisu) - dodání veškerého trubního a pomocného materiálu (trouby, trubky, tvarovky, spojovací a těsnící materiál a pod.), podpěrných, závěsných a upevňovacích prvků, včetně potřebných úprav - úprava a příprava podkladu a podpěr, očištění a ošetření podkladu a podpěr - zřízení plně fun ního potrubí, kompletní soustavy, podle příslušného technologického předpisu - zřízení potrubí i jednotlivých částí po etapách, včetně pracovních spar a spojů, pracovního zaslepení konců a pod. - úprava prostupů, průchodů šachtami a komorami, okolí podpěr a vyústění, zaústění, napojení, vyvedení a upevnění odpad. výustí - ochrana potrubí nátěrem (vč. úpravy povrchu), případně izolací, nejsou-li tyto práce předmětem jiné položky - úprava, očištění a ošetření prostoru kolem potrubí - položky platí pro práce prováděné v prostoru zapaženém i nezapaženém a i v kolektorech, chráničkách - položky zahrnují i práce spojené s nutnými obtoky, převáděním a čerpáním vody
P | 82 | 875332 |  | POTRUBÍ DREN Z TRUB PLAST DN DO 150MM DĚROVANÝCH | M | 26 | 0 |  |  | 2
PP |  |  |  | "rubová drenáž; celoperforovaná drenážní trubka DN 150, SN8 viz příloha 201_04_Podélný řez, 201_06_Příčné řezy v lících opěr"
VV |  |  |  | podél rubu opěr: 2*13,0=26,000 [A]
TS |  |  |  | položky pro zhotovení potrubí platí bez ohledu na sklon zahrnuje: - výrobní dokumentaci (včetně technologického předpisu) - dodání veškerého trubního a pomocného materiálu (trouby, trubky, tvarovky, spojovací a těsnící materiál a pod.), podpěrných, závěsných a upevňovacích prvků, včetně potřebných úprav - úprava a příprava podkladu a podpěr, očištění a ošetření podkladu a podpěr - zřízení plně fun ního potrubí, kompletní soustavy, podle příslušného technologického předpisu - zřízení potrubí i jednotlivých částí po etapách, včetně pracovních spar a spojů, pracovního zaslepení konců a pod. - úprava prostupů, průchodů šachtami a komorami, okolí podpěr a vyústění, zaústění, napojení, vyvedení a upevnění odpad. výustí - ochrana potrubí nátěrem (vč. úpravy povrchu), případně izolací, nejsou-li tyto práce předmětem jiné položky - úprava, očištění a ošetření prostoru kolem potrubí - položky platí pro práce prováděné v prostoru zapaženém i nezapaženém a i v kolektorech, chráničkách - položky zahrnují i práce spojené s nutnými obtoky, převáděním a čerpáním vody
SD |  | 9 |  | Ostatní konstrukce a práce
P | 83 | 9117C1 |  | SVOD OCEL ZÁBRADEL ÚROVEŇ ZADRŽ H2 - DODÁVKA A MONTÁŽ | M | 44 | 0 |  |  | 2
PP |  |  |  | "ocelové mostní zábradelní svodidlo se svislou výplní s úrovní zadržení H2 kotvené do římsy viz příloha 201_03_Půdorys"
VV |  |  |  | levá strana (km 0,140 41 - km 0,162 41): 22,0+ pravá strana (km 0,136 87 - km 0,158 87): 22,0=44,000 [A]
TS |  |  |  | položka zahrnuje: - kompletní dodávku všech dílů ocelového svodidla s předepsanou povrchovou úpravou včetně spojovacích a diltačních prvků - montáž a osazení svodidla, kotvení, t.j. kotevní desky, šrouby z nerez oceli, vrty a zálivku, pokud zadávací dokumentace nestanoví jinak, případné nivelační hmoty pod kotevní desky - přechod na jiný typ svodidla nebo přes mostní závěr - ochranu proti bludným proudům a vývody pro jejich měření nezahrnuje odrazky nebo retroreflexní fólie
P | 84 | 91345 |  | NIVELAČNÍ ZNAČKY KOVOVÉ | KUS | 6 | 0 |  |  | 2
PP |  |  |  | Osazení nivelačních značek nad opěry a uprostřed rozpětí na každou stranu mostu
VV |  |  |  | levá strana mostu: 3+ pravá strana mostu: 3=6,000 [A]
TS |  |  |  | položka zahrnuje: - dodání a osazení nivelační značky včetně nutných zemních prací - vnitrostaveništní a mimostaveništní dopravu
P | 85 | 91355 |  | EVIDENČNÍ ČÍSLO MOSTU | KUS | 2 | 0 |  |  | 2
PP |  |  |  | "ev. č. mostu vč. nových sloupků na pravém okraji ve směru jízdy"
VV |  |  |  | - ev.č. mostu: 2=2,000 [A]
TS |  |  |  | položka zahrnuje štítek s evidenčním číslem mostu, sloupek dopravní značky včetně osazení a nutných zemních prací a zabetonování
P | 86 | 917223 |  | SILNIČNÍ A CHODNÍKOVÉ OBRUBY Z BETONOVÝCH OBRUBNÍKŮ ŠÍŘ 100MM | M | 43 | 0 |  |  | 2
PP |  |  |  | "Obrubníky 100/250 kolem schodišťových stupňů a kolem přechodových klínů před a za římsami, vč. osazení, betonového lože i boční betonové opěrky viz příloha 201_03_Půdorys"
VV |  |  |  | před levou římsou - kolem zpevnění + vytvarování nátoku do skluzu: 6,09+ - podél schodiště (ve svahu 1:1,5 => x1,20): 1,20*4,60+ za levou římsou - kolem zpevnění: 4,60+ - podél zpevnění podél křídla 2L (ve svahu 1:1,5 => x1,20): 1,20*4,60+ před pravou římsou - kolem zpevnění + vytvarování nátoku do skluzu: 4,90+ - podél zpevnění podél křídla 1P (ve svahu 1:1,5 => x1,20): 1,20*4,75+ za pravou římsou - kolem zpevnění: 4,49+ - podél zpevnění podél křídla 2P (ve svahu 1:1,5 => x1,20): 1,20*5,15=43,000 [A]
TS |  |  |  | Položka zahrnuje: dodání a pokládku betonových obrubníků o rozměrech předepsaných zadávací dokumentací betonové lože i boční betonovou opěrku.
P | 87 | 917224 |  | SILNIČNÍ A CHODNÍKOVÉ OBRUBY Z BETONOVÝCH OBRUBNÍKŮ ŠÍŘ 150MM | M | 7.8 | 0 |  |  | 2
PP |  |  |  | "silniční obruby š. 150 mm u přechodových klínů před a za římsami, vč. osazení vč. osazení, betonového lože i boční betonové opěrky viz příloha 201_03_Půdorys"
VV |  |  |  | zpevnění před levou římsou: 1,90+ zpevnění za levou římsou: 2,0+ zpevnění před pravou římsou: 1,90+ zpevnění za pravou římsou: 2,0=7,800 [A]
TS |  |  |  | Položka zahrnuje: dodání a pokládku betonových obrubníků o rozměrech předepsaných zadávací dokumentací betonové lože i boční betonovou opěrku.
P | 88 | 919111 |  | ŘEZÁNÍ ASFALTOVÉHO KRYTU VOZOVEK TL DO 50MM | M | 26.8 | 0 |  |  | 2
PP |  |  |  | řezaná spára 15x40 mm v obrusné vrstvě vozovky vyplněná asfaltovou modifikovanou zálivkou na úrovni rubu opěr
VV |  |  |  | na rubu OP1 a OP2: 2*13,40=26,800 [A]
TS |  |  |  | položka zahrnuje řezání vozovkové vrstvy v předepsané tloušťce, včetně spotřeby vody
P | 89 | 935212 |  | PŘÍKOPOVÉ ŽLABY Z BETON TVÁRNIC ŠÍŘ DO 600MM DO BETONU TL 100MM | M | 6.6 | 0 |  |  | 2
PP |  |  |  | "skluz z betonových tvárnic do betonového lože (včetně) viz 201_03_Půdorys"
VV |  |  |  | - skluz na pravé straně před mostem (ve svahu sklonu 1:2,5 => x1.1): 1,10*6,0=6,600 [A]
TS |  |  |  | položka zahrnuje: - dodávku a uložení příkopových tvárnic předepsaného rozměru a kvality - dodání a rozprostření lože z předepsaného materiálu v předepsané kvalitěa v předepsané tloušťce - veškerou manipulaci s materiálem, vnitrostaveništní i mimostaveništní dopravu - ukončení, patky, spárování - měří se v metrech běžných délky osy žlabu
P | 90 | 936541 |  | MOSTNÍ ODVODŇOVACÍ TRUBKA (POVRCHŮ IZOLACE) Z NEREZ OCELI | KUS | 4 | 0 |  |  | 2
PP |  |  |  | Viz příloha D.1_SO201_08_Výkres tvaru nosné konstrukce.
VV |  |  |  | 2*2=4,000 [A]
TS |  |  |  | položka zahrnuje: - výrobní dokumentaci (včetně technologického předpisu) - dodání kompletní odvodňovací soupravy z předepsaného materiálu, včetně všech montážních a přepravních úprav a zařízení - dodání spojovacího, kotevního a těsnícího materiálu - úprava a příprava úložného prostoru, včetně kotevních prvků, jejich očištění a ošetření - zřízení kompletní odvodňovací soupravy, dle příslušného technologického předpisu, včetně všech výškových a směrových úprav - zřízení odvodňovací soupravy po etapách, včetně pracovních spar a spojů - prodloužení odpadní trouby pod spodní líc nosné konstr. nebo zaústěním odvodňovače do dalšího odvodňovacího zařízení - úprava odvod. soupravy na styku s ostatními konstrukcemi a zařízeními (u obrubníku, podél vozovek, napojení izolací a pod.) - ochrana odvodňovací soupravy do doby provedení definitivního stavu, veškeré provizorní úpravy a opatření - konečné úpravy odvodňovací soupravy jako povrchové povlaky, zálivky, které nejsou součástí jiných konstr., vyčištění, tmelení, těsnění, výplň spar a pod. - úprava, očištění a ošetření prostoru kolem odvodňovací soupravy - opatření odvodňovače znakem výrobce a typovým číslem - provedení odborné prohlídky, je-li požadována
P | 91 | 966157 |  | BOURÁNÍ KONSTRUKCÍ Z PROST BETONU S ODVOZEM DO 16KM | M3 | 14.732 | 0 |  |  | 2
PP |  |  |  | odstranění šablon pro pilotáž, vč odvozu a uložení na skládku
VV |  |  |  | viz pol. 451312a: 14,732=14,732 [A]
TS |  |  |  | položka zahrnuje: - rozbourání konstrukce bez ohledu na použitou technologii - veškeré pomocné konstrukce (lešení a pod.) - veškerou manipulaci s vybouranou sutí a hmotami včetně uložení na skládku. Nezahrnuje poplatek za skládku, který se vykazuje v položce 0141** (s výjimkou malého množství bouraného materiálu, kde je možné poplatek zahrnout do jednotkové ceny bourání – tento fakt musí být uveden v doplňujícím textu k položce) - veškeré další práce plynoucí z technologického předpisu a z platných předpisů