## OA a SOU
Dataprojektor
Název a výrobce zboží | [doplní dodavatel]
Technický parametr | Požadovaný parametr | Nabízený parametr*
Rozlišení | 1920 × 1080 px Full HD
Poměr stran | 16:9 nebo 16:10
Projekční systém | 3 LCD
Svítivost | 4 000 lm ANSI
Vysoký kontrast min. | 16000:1
Projekční vzdálenost (min.) | 1,76 m
Projekční vzdálenost (max.) | 2,86 m
Úhlopříčka obrazu (min.) | 76,2 cm (30 ")
Úhlopříčka obrazu (max.): | 762 cm (300 ")
Připojení | VGA, 2x HDMI, USB 2.0, sluchátkový výstup, WIFI 802.11 b/g/n/ac, drátová LAN
Umístění | na strop
Životnost lampy | min. 7 000 h (v úsporném režimu min. 12000 hodin)
Hlučnost | max. 37 dB
Funkce | Dálkové ovládání, Reproduktory, Zoom, Manuální zaostření, Lichoběžníkové korekce horizontálně i vertikálně, Menu v češtině, Prvky zajišťující ochranu projektoru proti odcizení – PIN kód
Příslušenství | stropní držák, kabeláž pro připojení
Další požadavky | montáž na strop včetně kabeláže a zalištování v délce 15 m
Ostatní
Nástěnné rolovací promítací plátno | 200 x 200 cm; ocelový čtvercový tubus 65/65 mm bílé barvy dle RAL 9016; Slow-Return effect s brzdou -samovolné, pomalé a bezhlučné navíjení projekční plochy; povrch plátna Typ D -matně bílý, na textilní bázi, zadní strana černá; konzole délky 25cm pro vyložení plátna před stávající tabuli (pár); instalace na stěnu nad stávající tabuli
Záruka min. | 3 roky NBD on-site
* Dodavatel doplní do modrých polí jím nabízené parametry. Dodavatel u každé uvedené položky (modrého pole) tabulky uvede nabízené technické parametry zařízení nebo u nevyčíslitelných požadavků uvede ANO/NE, tzn., zda zařízení splňuje nebo nesplňuje tento požadavek. Pro to, aby nabídka mohla být posuzována a hodnocena, musí účastník splnit všechny zadavatelem požadované technické parametry zařízení.
Zadavatelem vymezené kapacitní, kvalitativní a technické parametry a požadavky na předmět zakázky stejně jako hodnoty uvedené u těchto parametrů jsou stanoveny jako minimální přípustné. Účastníci proto mohou nabídnout zařízení, která budou disponovat lepšími parametry a vlastnostmi u funkcionalit zadavatelem požadovaných.