## Rekapitulace stavby
2012 |  | List obsahuje: |  |  |  |  | 1) Souhrnný list stavby |  |  |  | 2) Rekapitulace objektů | [16 empty] | 2.0 | [5 empty] | False | False
| optimalizováno pro tisk sestav ve formátu A4 - na výšku | [17 empty] | >> skryté sloupce << | [13 empty] | 0,01 | 20
[33 empty] | 0,01 | 10
| SOUHRNNÝ LIST STAVBY | [18 empty] | v --- níže se nacházejí doplnkové a pomocné údaje k sestavám --- v | [11 empty] | Návod na vyplnění | 0,001
|  | Kód: |  |  |  |  | 117a | [24 empty] | Měnit lze pouze buňky se žlutým podbarvením! 1) na prvním listu Rekapitulace stavby vyplňte v sestavě a) Souhrnný list - údaje o Zhotoviteli (přenesou se do ostatních sestav i v jiných listech) b) Rekapitulace objektů - potřebné Ostatní náklady 2) na vybraných listech vyplňte v sestavě a) Krycí list - údaje o Zhotoviteli, pokud se liší od údajů o Zhotoviteli na Souhrnném listu (údaje se přenesou do ostatních sestav v daném listu) b) Rekapitulace rozpočtu - potřebné Ostatní náklady c) Rozpočet - ceny u položek - množství, pokud má žluté podbarvení - a v případe potřeby poznámku (ta je v skrytém sloupci) | 0,01
|  | Stavba: |  |  |  |  | Rekonstrukce prostor v objektu trasfuzní stanice na pracoviště hemodialyzačního střediska | [25 empty] | 0,1
|  | JKSO: | [13 empty] | CC-CZ: |  | 1264 | [14 empty] | 1
|  | Místo: |  |  |  |  | Hodonín | [8 empty] | Datum: |  | 27.12.2011 | [14 empty] | 10
100
|  | Objednavatel: | [13 empty] | IČ: | [16 empty] | 0,1
|  |  | Nemocnice TGM Hodonín, přísp. org., Purkyňova 11 | [12 empty] | DIČ: | [16 empty] | 0,1
0,1
|  | Zhotovitel: | [13 empty] | IČ: |  | Vyplň údaj | [14 empty] | 0,1
|  |  | Vyplň údaj | [12 empty] | DIČ: |  | Vyplň údaj | [14 empty] | 0,1
False
|  | Projektant: | [13 empty] | IČ: | [16 empty] | False
|  |  | Ing. Padalíková | [12 empty] | DIČ: | [16 empty] | False
0,01
|  | Zpracovatel: | [13 empty] | IČ: | [16 empty] | 0,1
|  |  | Ing. Padalíková | [12 empty] | DIČ:
|  | Náklady z rozpočtů | [13 empty] | 0
|  | Ostatní náklady ze souhrnného listu | [13 empty] | 0
|  | Cena bez DPH | [13 empty] | 0
|  | DPH |  | základní |  |  |  | 21% |  | ze | 0 |  |  |  |  | 0
|  |  |  | snížená |  |  |  | 15% |  | ze | 0 |  |  |  |  | 0
|  |  |  | zákl. přenesená |  |  |  | 20% |  | ze | 0 |  |  |  |  | 0
|  |  |  | sníž. přenesená |  |  |  | 10% |  | ze | 0 |  |  |  |  | 0
|  |  |  | nulová |  |  |  | 0% |  | ze | 0 |  |  |  |  | 0
|  | Cena s DPH | [7 empty] | v |  | CZK |  |  |  | 0
|  | Projektant | [10 empty] | Zpracovatel
|  | Datum a podpis: | [6 empty] | Razítko |  |  |  | Datum a podpis: |  |  |  | Razítko
|  | Objednavatel | [10 empty] | Zhotovitel
|  | Datum a podpis: | [6 empty] | Razítko |  |  |  | Datum a podpis: |  |  |  | Razítko
REKAPITULACE OBJEKTŮ STAVBY
| Kód: | [6 empty] | 117a
| Stavba: | [6 empty] | Rekonstrukce prostor v objektu trasfuzní stanice na pracoviště hemodialyzačního střediska
| Místo: | [6 empty] | Hodonín | [6 empty] | Datum: |  | 27.12.2011
| Objednavatel: | [6 empty] | Nemocnice TGM Hodonín, přísp. org., Purkyňova 11 | [6 empty] | Projektant: |  | Ing. Padalíková |  |  | Informatívní údaje z listů zakázek
| Zhotovitel: | [13 empty] | Zpracovatel: |  | Ing. Padalíková
| Kód |  |  |  | Objekt | [8 empty] | Cena bez DPH [CZK] |  |  |  | Cena s DPH [CZK] |  | z toho Ostat. náklady [CZK] | DPH [CZK] | Normohodiny [h] | DPH základní [CZK] | DPH snížená [CZK] | DPH základní přenesená [CZK] | DPH snížená přenesená [CZK] | Základna DPH základní | Základna DPH snížená | Základna DPH zákl. přenesená | Základna DPH sníž. přenesená | Základna DPH nulová
| 1) Náklady z rozpočtů | [12 empty] | 0 |  |  |  | 0 |  | 0 | 0 | 1953.8992 | 0 | 0 | 0 | 0 | 0 | 0 | 0 | 0 | 0 |  | D | 0 | ###NOIMPORT### | IMPORT | {C1CCA942-A6FD-4726-B997-6095467E160A} | {00000000-0000-0000-0000-000000000000}
/ |  | 1 |  |  |  | 2. Zařízení zdravotně technických instalací | [7 empty] | 0 |  |  |  | 0 |  | 0 | 0 | 1953.8992 | 0 | 0 | 0 | 0 | 0 | 0 | 0 | 0 | 0 |  |  | 1 |  | IMPORT | {BFAE0B84-17C6-4C5D-84E4-39362BEB1677} | {C1CCA942-A6FD-4726-B997-6095467E160A}
| 2) Ostatní náklady ze souhrnného listu | [12 empty] | 0 |  |  |  | 0 |  | Procent. zadání [% nákladů rozpočtu] | Zařazení nákladů | DPH | DPH [CZK]
|  | Projektové práce | [11 empty] | 0 |  |  |  | 0 |  | 0% | stavební čast | základní | 0 | [12 empty] | OSTATNENAKLADY |  |  | 0 | 0 | 0 | 0 | 0 | 0 | 0 | 0 | 0 | 0 | 1 | 1 | x
|  | Průzkumné práce | [11 empty] | 0 |  |  |  | 0 |  | 0% | stavební čast | základní | 0 | [12 empty] | OSTATNENAKLADY |  |  | 0 | 0 | 0 | 0 | 0 | 0 | 0 | 0 | 0 | 0 | 1 | 1 | x
|  | Stroje, zařízení, inventář | [11 empty] | 0 |  |  |  | 0 |  | 0% | stavební čast | základní | 0 | [12 empty] | OSTATNENAKLADY |  |  | 0 | 0 | 0 | 0 | 0 | 0 | 0 | 0 | 0 | 0 | 1 | 1 | x
|  | Umělecká díla | [11 empty] | 0 |  |  |  | 0 |  | 0% | stavební čast | základní | 0 | [12 empty] | OSTATNENAKLADY |  |  | 0 | 0 | 0 | 0 | 0 | 0 | 0 | 0 | 0 | 0 | 1 | 1 | x
|  | Vedlejší náklady | [11 empty] | 0 |  |  |  | 0 |  | 0% | stavební čast | základní | 0 | [12 empty] | OSTATNENAKLADY |  |  | 0 | 0 | 0 | 0 | 0 | 0 | 0 | 0 | 0 | 0 | 1 | 1 | x
|  | Ostatní náklady | [11 empty] | 0 |  |  |  | 0 |  | 0% | stavební čast | základní | 0 | [12 empty] | OSTATNENAKLADY |  |  | 0 | 0 | 0 | 0 | 0 | 0 | 0 | 0 | 0 | 0 | 1 | 1 | x
|  | H. Rezerva | [11 empty] | 0 |  |  |  | 0 |  | 0% | stavební čast | základní | 0 | [12 empty] | OSTATNENAKLADY |  |  | 0 | 0 | 0 | 0 | 0 | 0 | 0 | 0 | 0 | 0 | 1 | 1 | x
|  | I. Ostatní investice | [11 empty] | 0 |  |  |  | 0 |  | 0% | stavební čast | základní | 0 | [12 empty] | OSTATNENAKLADY |  |  | 0 | 0 | 0 | 0 | 0 | 0 | 0 | 0 | 0 | 0 | 1 | 1 | x
|  | Nehmotný investiční majetek | [11 empty] | 0 |  |  |  | 0 |  | 0% | stavební čast | základní | 0 | [12 empty] | OSTATNENAKLADY |  |  | 0 | 0 | 0 | 0 | 0 | 0 | 0 | 0 | 0 | 0 | 1 | 1 | x
|  | Provozní náklady | [11 empty] | 0 |  |  |  | 0 |  | 0% | stavební čast | základní | 0 | [12 empty] | OSTATNENAKLADY |  |  | 0 | 0 | 0 | 0 | 0 | 0 | 0 | 0 | 0 | 0 | 1 | 1 | x
|  | Vyplň vlastní | [11 empty] | 0 |  |  |  | 0 |  | 0% | stavební čast | základní | 0 | [12 empty] | OSTATNENAKLADYVLASTNE |  |  | 0 | 0 | 0 | 0 | 0 | 0 | 0 | 0 | 0 | 0 | 1 | 1
|  | Vyplň vlastní | [11 empty] | 0 |  |  |  | 0 |  | 0% | stavební čast | základní | 0 | [12 empty] | OSTATNENAKLADYVLASTNE |  |  | 0 | 0 | 0 | 0 | 0 | 0 | 0 | 0 | 0 | 0 | 1 | 1
|  | Vyplň vlastní | [11 empty] | 0 |  |  |  | 0 |  | 0% | stavební čast | základní | 0 | [12 empty] | OSTATNENAKLADYVLASTNE |  |  | 0 | 0 | 0 | 0 | 0 | 0 | 0 | 0 | 0 | 0 | 1 | 1
| Celkové náklady za stavbu 1) + 2) | [12 empty] | 0 |  |  |  | 0

## 1 - 2. Zařízení zdravotně...
| List obsahuje: |  | 1) Krycí list rozpočtu |  | 2) Rekapitulace rozpočtu |  |  | 3) Rozpočet |  |  | Zpět na list: | Rekapitulace stavby
optimalizováno pro tisk sestav ve formátu A4 - na výšku | [11 empty] | >> skryté sloupce << | [9 empty] | {BFAE0B84-17C6-4C5D-84E4-39362BEB1677}
2
KRYCÍ LIST ROZPOČTU | [12 empty] | v --- níže se nacházejí doplnkové a pomocné údaje k sestavám --- v | [8 empty] | False
| Stavba: |  | Rekonstrukce prostor v objektu trasfuzní stanice na pracoviště hemodialyzačního střediska
| Objekt: |  | 2. Zařízení zdravotně technických instalací
| JKSO: |  | 801 11 | [5 empty] | CC-CZ: |  | 1264
| Místo: |  | Hodonín | [5 empty] | Datum: |  | 27.12.2011
| Objednavatel: | [7 empty] | IČ:
|  | Nemocnice TGM Hodonín, přísp. org., Purkyňova 11 | [6 empty] | DIČ:
| Zhotovitel: | [7 empty] | IČ: |  | Vyplň údaj
|  | Vyplň údaj | [6 empty] | DIČ: |  | Vyplň údaj
| Projektant: | [7 empty] | IČ:
|  | Ing. Padalíková | [6 empty] | DIČ:
| Zpracovatel: | [7 empty] | IČ:
|  | Ing. Padalíková | [6 empty] | DIČ:
| Náklady z rozpočtu | [7 empty] | 0
| Ostatní náklady | [7 empty] | 0
| Cena bez DPH | [7 empty] | 0
| DPH | základní | 21% | ze | 0 |  |  |  | 0
|  | snížená | 15% | ze | 0 |  |  |  | 0
|  | zákl. přenesená | 20% | ze | 0 |  |  |  | 0
|  | sníž. přenesená | 10% | ze | 0 |  |  |  | 0
|  | nulová | 0% | ze | 0 |  |  |  | 0
| Cena s DPH |  |  | v | CZK |  |  | 0
| Projektant |  |  |  |  | Zpracovatel
| Datum a podpis: |  |  | Razítko |  | Datum a podpis: |  |  |  | Razítko
| Objednavatel |  |  |  |  | Zhotovitel
| Datum a podpis: |  |  | Razítko |  | Datum a podpis: |  |  |  | Razítko
REKAPITULACE ROZPOČTU
Stavba: |  |  | Rekonstrukce prostor v objektu trasfuzní stanice na pracoviště hemodialyzačního střediska
Objekt: |  |  | 2. Zařízení zdravotně technických instalací
Místo: |  |  | Hodonín |  |  |  | Datum: |  | 27.12.2011
Objednavatel: |  |  | Nemocnice TGM Hodonín, přísp. org., Purkyňova 11 |  |  |  | Projektant: |  | Ing. Padalíková
Zhotovitel: |  |  | Vyplň údaj |  |  |  | Zpracovatel: |  | Ing. Padalíková
Kód - Popis | [9 empty] | Cena celkem [CZK]
1) Náklady z rozpočtu | [9 empty] | 0 | [12 empty] | -1
| HSV - Práce a dodávky HSV | [8 empty] | 0
| 1 - Zemní práce | [8 empty] | 0
| 4 - Vodorovné konstrukce | [8 empty] | 0
| 9 - Ostatní konstrukce a práce-bourání | [8 empty] | 0
| PSV - Práce a dodávky PSV | [8 empty] | 0
| 713 - Izolace tepelné | [8 empty] | 0
| 714 - Akustická a protiotřesová opatření | [8 empty] | 0
| 721 - Zdravotechnika - vnitřní kanalizace | [8 empty] | 0
| 722 - Zdravotechnika - vnitřní vodovod | [8 empty] | 0
| 723 - Zdravotechnika - vnitřní plynovod | [8 empty] | 0
| 725 - Zdravotechnika - zařizovací předměty | [8 empty] | 0
| 726 - Zdravotechnika - předstěnové instalace | [8 empty] | 0
| 763 - Konstrukce montované z desek, dílců a panelů | [8 empty] | 0
| 000 - Nepojmenované práce | [8 empty] | 0
| 0 - Nepojmenovaný díl | [8 empty] | 0
| VP - Vícepráce | [8 empty] | 0
2) Ostatní náklady | [9 empty] | 0 |  |  |  | DPH
| Zařízení staveniště | [8 empty] | 0 |  |  |  | základní | [9 empty] | VRN | 0 | 0 | 0 | 0 | 0 | 1
| Mimostav. doprava | [8 empty] | 0 |  |  |  | základní | [9 empty] | VRN | 0 | 0 | 0 | 0 | 0 | 1
| Územní vlivy | [8 empty] | 0 |  |  |  | základní | [9 empty] | VRN | 0 | 0 | 0 | 0 | 0 | 1
| Provozní vlivy | [8 empty] | 0 |  |  |  | základní | [9 empty] | VRN | 0 | 0 | 0 | 0 | 0 | 1
| Ostatní | [8 empty] | 0 |  |  |  | základní | [9 empty] | VRN | 0 | 0 | 0 | 0 | 0 | 1
| Kompletační činnosť | [8 empty] | 0 |  |  |  | základní | [9 empty] | KOMPLETACNA | 0 | 0 | 0 | 0 | 0 | 1
Celkové náklady za stavbu 1) + 2) | [7 empty] | 0
ROZPOČET
Stavba: |  |  | Rekonstrukce prostor v objektu trasfuzní stanice na pracoviště hemodialyzačního střediska
Objekt: |  |  | 2. Zařízení zdravotně technických instalací
Místo: |  |  | Hodonín |  |  |  | Datum: |  | 27.12.2011
Objednavatel: |  |  | Nemocnice TGM Hodonín, přísp. org., Purkyňova 11 |  |  |  | Projektant: |  | Ing. Padalíková
Zhotovitel: |  |  | Vyplň údaj |  |  |  | Zpracovatel: |  | Ing. Padalíková
PČ | Typ | Kód | Popis |  |  | MJ | Množství | J.cena [CZK] |  | Cena celkem [CZK] |  |  | Poznámka | DPH | J. Nh [h] | Nh celkom [h] | J. hmotnost [t] | Hmotnost celkem [t] | J. suť [t] | Suť Celkem [t]
Náklady z rozpočtu | [9 empty] | 0 | [5 empty] | 1953.8992 |  | 18.0656 |  | 53.6643 |  | D | -1 | [7 empty] | 0
| HSV - Práce a dodávky HSV | [8 empty] | 0 | [5 empty] | 921.0481 |  | 15.1539 |  | 51.444 | 1 | D | 0 | ROZPOCET | [6 empty] | 0
| 1 - Zemní práce | [8 empty] | 0 | [5 empty] | 453.983 |  | 0.02772 |  | 0 | 1 | D | 1 | ROZPOCET | [6 empty] | 0
3 | K | 139711101 | Vykopávky v uzavřených prostorách v hornině tř. 1 až 4 |  |  | m3 | 43 | 0 |  | 0 |  |  |  | základní | 7.704 | 331.272 | 0 | 0 | 0 | 0 | 4 | K | 2 | ROZPOCET | 0 | 0 | 0 | 0 | 0 | 1 | 0 | 4
4 | K | 151101101 | Zřízení příložného pažení a rozepření stěn rýh hl do 2 m |  |  | m2 | 33 | 0 |  | 0 |  |  |  | základní | 0.236 | 7.788 | 0.00084 | 0.02772 | 0 | 0 | 4 | K | 2 | ROZPOCET | 0 | 0 | 0 | 0 | 0 | 1 | 0 | 4
5 | K | 151101111 | Odstranění příložného pažení a rozepření stěn rýh hl do 2 m |  |  | m2 | 33 | 0 |  | 0 |  |  |  | základní | 0.07 | 2.31 | 0 | 0 | 0 | 0 | 4 | K | 2 | ROZPOCET | 0 | 0 | 0 | 0 | 0 | 1 | 0 | 4
6 | K | 161101101 | Svislé přemístění výkopku z horniny tř. 1 až 4 hl výkopu do 2,5 m |  |  | m3 | 43 | 0 |  | 0 |  |  |  | základní | 0.345 | 14.835 | 0 | 0 | 0 | 0 | 4 | K | 2 | ROZPOCET | 0 | 0 | 0 | 0 | 0 | 1 | 0 | 4
7 | K | 162201101 | Vodorovné přemístění do 20 m výkopku z horniny tř. 1 až 4 |  |  | m3 | 43 | 0 |  | 0 |  |  |  | základní | 0.087 | 3.741 | 0 | 0 | 0 | 0 | 4 | K | 2 | ROZPOCET | 0 | 0 | 0 | 0 | 0 | 1 | 0 | 4
11 | K | 162201651 | Vodorovné přemístění sypaniny z horniny tř 1 až 4 po suchu nošením do 10 m |  |  | m3 | 8 | 0 |  | 0 |  |  |  | základní | 0.842 | 6.736 | 0 | 0 | 0 | 0 | 4 | K | 2 | ROZPOCET | 0 | 0 | 0 | 0 | 0 | 1 | 0 | 4
8 | K | 162701105 | Vodorovné přemístění do 10000 m výkopku z horniny tř. 1 až 4 |  |  | m3 | 2 | 0 |  | 0 |  |  |  | základní | 0.011 | 0.022 | 0 | 0 | 0 | 0 | 4 | K | 2 | ROZPOCET | 0 | 0 | 0 | 0 | 0 | 1 | 0 | 4
10 | K | 162701605 | Vodorovné přemístění sypaniny z horniny tř 1 až 4 po suchu do 10 000 m |  |  | m3 | 8 | 0 |  | 0 |  |  |  | základní | 0.011 | 0.088 | 0 | 0 | 0 | 0 | 4 | K | 2 | ROZPOCET | 0 | 0 | 0 | 0 | 0 | 1 | 0 | 4
12 | K | 167101101 | Nakládání výkopku z hornin tř. 1 až 4 do 100 m3 |  |  | m3 | 2 | 0 |  | 0 |  |  |  | základní | 0.652 | 1.304 | 0 | 0 | 0 | 0 | 4 | K | 2 | ROZPOCET | 0 | 0 | 0 | 0 | 0 | 1 | 0 | 4
13 | K | 171201201 | Uložení sypaniny na skládky |  |  | m3 | 2 | 0 |  | 0 |  |  |  | základní | 0.009 | 0.018 | 0 | 0 | 0 | 0 | 4 | K | 2 | ROZPOCET | 0 | 0 | 0 | 0 | 0 | 1 | 0 | 4
14 | K | 171201211 | Poplatek za uložení odpadu ze sypaniny na skládce (skládkovné) |  |  | t | 3.6 | 0 |  | 0 |  |  |  | základní | 0 | 0 | 0 | 0 | 0 | 0 | 4 | K | 2 | ROZPOCET | 0 | 0 | 0 | 0 | 0 | 1 | 0 | 4
15 | K | 174101102 | Zásyp v uzavřených prostorech sypaninou se zhutněním |  |  | m3 | 2 | 0 |  | 0 |  |  |  | základní | 1.239 | 2.478 | 0 | 0 | 0 | 0 | 4 | K | 2 | ROZPOCET | 0 | 0 | 0 | 0 | 0 | 1 | 0 | 4
16 | K | 175101101 | Obsyp potrubí bez prohození sypaniny z hornin tř. 1 až 4 uloženým do 3 m od kraje výkopu |  |  | m3 | 33 | 0 |  | 0 |  |  |  | základní | 1.587 | 52.371 | 0 | 0 | 0 | 0 | 4 | K | 2 | ROZPOCET | 0 | 0 | 0 | 0 | 0 | 1 | 0 | 4
17 | K | 175101109 | Příplatek k obsypu potrubí sypaninou uloženou do 3 m od kraje výkopu za prohození sypaniny |  |  | m3 | 33 | 0 |  | 0 |  |  |  | základní | 0.94 | 31.02 | 0 | 0 | 0 | 0 | 4 | K | 2 | ROZPOCET | 0 | 0 | 0 | 0 | 0 | 1 | 0 | 4
| 4 - Vodorovné konstrukce | [8 empty] | 0 | [5 empty] | 10.536 |  | 15.1262 |  | 0 | 1 | D | 1 | ROZPOCET | [6 empty] | 0
32 | K | 451573111 | Lože pod potrubí otevřený výkop ze štěrkopísku |  |  | m3 | 8 | 0 |  | 0 |  |  |  | základní | 1.317 | 10.536 | 1.8908 | 15.1262 | 0 | 0 | 4 | K | 2 | ROZPOCET | 0 | 0 | 0 | 0 | 0 | 1 | 0 | 4
| 9 - Ostatní konstrukce a práce-bourání | [8 empty] | 0 | [5 empty] | 456.5291 |  | 0 |  | 51.444 | 1 | D | 1 | ROZPOCET | [6 empty] | 0
18 | K | 949101111 | Lešení pomocné pro objekty pozemních staveb s lešeňovou podlahou v do 1,9 m zatížení do 150 kg/m2 |  |  | m2 | 37 | 0 |  | 0 |  |  |  | základní | 0.105 | 3.885 | 0 | 0 | 0 | 0 | 4 | K | 2 | ROZPOCET | 0 | 0 | 0 | 0 | 0 | 1 | 0 | 4
19 | K | 965043441 | Bourání podkladů pod dlažby betonových s potěrem nebo teracem tl do 150 mm pl přes 4 m2 |  |  | m3 | 12 | 0 |  | 0 |  |  |  | základní | 6.345 | 76.14 | 0 | 0 | 2.2 | 26.4 | 4 | K | 2 | ROZPOCET | 0 | 0 | 0 | 0 | 0 | 1 | 0 | 4
20 | K | 965081223 | Bourání podlah z dlaždic keramických nebo xylolitových tl přes 10 mm pl přes 1 m2 |  |  | m2 | 70 | 0 |  | 0 |  |  |  | základní | 0.233 | 16.31 | 0 | 0 | 0.057 | 3.99 | 4 | K | 2 | ROZPOCET | 0 | 0 | 0 | 0 | 0 | 1 | 0 | 4
21 | K | 969011121 | Vybourání vodovodního nebo plynového vedení DN do 52 |  |  | m | 100 | 0 |  | 0 |  |  |  | základní | 0.133 | 13.3 | 0 | 0 | 0.013 | 1.3 | 4 | K | 2 | ROZPOCET | 0 | 0 | 0 | 0 | 0 | 1 | 0 | 4
22 | K | 969021121 | Vybourání kanalizačního potrubí DN do 200 |  |  | m | 210 | 0 |  | 0 |  |  |  | základní | 0.493 | 103.53 | 0 | 0 | 0.063 | 13.23 | 4 | K | 2 | ROZPOCET | 0 | 0 | 0 | 0 | 0 | 1 | 0 | 4
23 | K | 974031153 | Vysekání rýh ve zdivu cihelném hl do 100 mm š do 100 mm |  |  | m | 119 | 0 |  | 0 |  |  |  | základní | 0.342 | 40.698 | 0 | 0 | 0.018 | 2.142 | 4 | K | 2 | ROZPOCET | 0 | 0 | 0 | 0 | 0 | 1 | 0 | 4
24 | K | 974031154 | Vysekání rýh ve zdivu cihelném hl do 100 mm š do 150 mm |  |  | m | 106 | 0 |  | 0 |  |  |  | základní | 0.422 | 44.732 | 0 | 0 | 0.027 | 2.862 | 4 | K | 2 | ROZPOCET | 0 | 0 | 0 | 0 | 0 | 1 | 0 | 4
25 | K | 974031164 | Vysekání rýh ve zdivu cihelném hl do 150 mm š do 150 mm |  |  | m | 38 | 0 |  | 0 |  |  |  | základní | 0.668 | 25.384 | 0 | 0 | 0.04 | 1.52 | 4 | K | 2 | ROZPOCET | 0 | 0 | 0 | 0 | 0 | 1 | 0 | 4
26 | K | 979011111 | Svislá doprava suti a vybouraných hmot za prvé podlaží |  |  | t | 53.664 | 0 |  | 0 |  |  |  | základní | 0.933 | 50.0685 | 0 | 0 | 0 | 0 | 4 | K | 2 | ROZPOCET | 0 | 0 | 0 | 0 | 0 | 1 | 0 | 4
27 | K | 979081111 | Odvoz suti a vybouraných hmot na skládku do 1 km |  |  | t | 53.664 | 0 |  | 0 |  |  |  | základní | 0.49 | 26.2954 | 0 | 0 | 0 | 0 | 4 | K | 2 | ROZPOCET | 0 | 0 | 0 | 0 | 0 | 1 | 0 | 4
28 | K | 979081121 | Odvoz suti a vybouraných hmot na skládku ZKD 1 km přes 1 km |  |  | t | 53.664 | 0 |  | 0 |  |  |  | základní | 0 | 0 | 0 | 0 | 0 | 0 | 4 | K | 2 | ROZPOCET | 0 | 0 | 0 | 0 | 0 | 1 | 0 | 4
29 | K | 979082111 | Vnitrostaveništní vodorovná doprava suti a vybouraných hmot do 10 m |  |  | t | 53.664 | 0 |  | 0 |  |  |  | základní | 0.942 | 50.5515 | 0 | 0 | 0 | 0 | 4 | K | 2 | ROZPOCET | 0 | 0 | 0 | 0 | 0 | 1 | 0 | 4
30 | K | 979082121 | Vnitrostaveništní vodorovná doprava suti a vybouraných hmot ZKD 5 m přes 10 m |  |  | t | 53.664 | 0 |  | 0 |  |  |  | základní | 0.105 | 5.6347 | 0 | 0 | 0 | 0 | 4 | K | 2 | ROZPOCET | 0 | 0 | 0 | 0 | 0 | 1 | 0 | 4
31 | K | 979098231 | Poplatek za uložení stavebního směsného odpadu na skládce (skládkovné) |  |  | t | 53.664 | 0 |  | 0 |  |  |  | základní | 0 | 0 | 0 | 0 | 0 | 0 | 4 | K | 2 | ROZPOCET | 0 | 0 | 0 | 0 | 0 | 1 | 0 | 4
| PSV - Práce a dodávky PSV | [8 empty] | 0 | [5 empty] | 1012.2171 |  | 2.8971 |  | 2.2203 | 2 | D | 0 | ROZPOCET | [6 empty] | 0
| 713 - Izolace tepelné | [8 empty] | 0 | [5 empty] | 63.5199 |  | 0.13093 |  | 0 | 2 | D | 1 | ROZPOCET | [6 empty] | 0
136 | K | 713463131 | Montáž izolace tepelné potrubí potrubními pouzdry bez úpravy slepenými 1x tl izolace do 25 mm |  |  | m | 459 | 0 |  | 0 |  |  |  | základní | 0.106 | 48.654 | 6e-05 | 0.02754 | 0 | 0 | 16 | K | 2 | ROZPOCET | 0 | 0 | 0 | 0 | 0 | 1 | 0 | 16
138 | M | 713-1 | Izolační pouzdro tl. 9mm - D20 |  |  | m | 7 | 0 |  | 0 |  |  |  | základní | 0 | 0 | 0 | 0 | 0 | 0 | 32 | M | 2 | ROZPOCET | 0 | 0 | 0 | 0 | 0 | 1 | 0 | 16
139 | M | 713-2 | Izolační pouzdro tl. 9mm - D25 |  |  | m | 42 | 0 |  | 0 |  |  |  | základní | 0 | 0 | 0 | 0 | 0 | 0 | 32 | M | 2 | ROZPOCET | 0 | 0 | 0 | 0 | 0 | 1 | 0 | 16
140 | M | 713-3 | Izolační pouzdro tl. 9mm - D28 |  |  | m | 99 | 0 |  | 0 |  |  |  | základní | 0 | 0 | 0 | 0 | 0 | 0 | 32 | M | 2 | ROZPOCET | 0 | 0 | 0 | 0 | 0 | 1 | 0 | 16
141 | M | 713-4 | Izolační pouzdro tl. 20mm - D22 |  |  | m | 91 | 0 |  | 0 |  |  |  | základní | 0 | 0 | 0 | 0 | 0 | 0 | 32 | M | 2 | ROZPOCET | 0 | 0 | 0 | 0 | 0 | 1 | 0 | 16
142 | M | 713-5 | Izolační pouzdro tl. 20mm - D28 |  |  | m | 100 | 0 |  | 0 |  |  |  | základní | 0 | 0 | 0 | 0 | 0 | 0 | 32 | M | 2 | ROZPOCET | 0 | 0 | 0 | 0 | 0 | 1 | 0 | 16
143 | M | 713-6 | Izolační pouzdro tl. 20mm - D35 |  |  | m | 35 | 0 |  | 0 |  |  |  | základní | 0 | 0 | 0 | 0 | 0 | 0 | 32 | M | 2 | ROZPOCET | 0 | 0 | 0 | 0 | 0 | 1 | 0 | 16
144 | M | 713-7 | Izolační pouzdro tl. 20mm - D42 |  |  | m | 29 | 0 |  | 0 |  |  |  | základní | 0 | 0 | 0 | 0 | 0 | 0 | 32 | M | 2 | ROZPOCET | 0 | 0 | 0 | 0 | 0 | 1 | 0 | 16
145 | M | 713-8 | Izolační pouzdro tl. 20mm - D76 |  |  | m | 39 | 0 |  | 0 |  |  |  | základní | 0 | 0 | 0 | 0 | 0 | 0 | 32 | M | 2 | ROZPOCET | 0 | 0 | 0 | 0 | 0 | 1 | 0 | 16
146 | M | 713-9 | Izolační pouzdro tl. 20mm - D48 |  |  | m | 3 | 0 |  | 0 |  |  |  | základní | 0 | 0 | 0 | 0 | 0 | 0 | 32 | M | 2 | ROZPOCET | 0 | 0 | 0 | 0 | 0 | 1 | 0 | 16
147 | M | 713-10 | Izolační pouzdro tl. 20mm - D89 |  |  | m | 14 | 0 |  | 0 |  |  |  | základní | 0 | 0 | 0 | 0 | 0 | 0 | 32 | M | 2 | ROZPOCET | 0 | 0 | 0 | 0 | 0 | 1 | 0 | 16
137 | K | 713463132 | Montáž izolace tepelné potrubí potrubními pouzdry bez úpravy slepenými 1x tl izolace do 50 mm |  |  | m | 129 | 0 |  | 0 |  |  |  | základní | 0.112 | 14.448 | 0.00011 | 0.01419 | 0 | 0 | 16 | K | 2 | ROZPOCET | 0 | 0 | 0 | 0 | 0 | 1 | 0 | 16
148 | M | 713-11 | Izolační pouzdro tl. 30mm - D35 |  |  | m | 19 | 0 |  | 0 |  |  |  | základní | 0 | 0 | 0 | 0 | 0 | 0 | 32 | M | 2 | ROZPOCET | 0 | 0 | 0 | 0 | 0 | 1 | 0 | 16
149 | M | 713-12 | Izolační pouzdro tl. 30mm - D48 |  |  | m | 23 | 0 |  | 0 |  |  |  | základní | 0 | 0 | 0 | 0 | 0 | 0 | 32 | M | 2 | ROZPOCET | 0 | 0 | 0 | 0 | 0 | 1 | 0 | 16
150 | M | 631431530 | pouzdro potrubní izolační SKRUŽ 43/50 mm |  |  | m | 32 | 0 |  | 0 |  |  |  | základní | 0 | 0 | 0.001008 | 0.032256 | 0 | 0 | 32 | M | 2 | ROZPOCET | 0 | 0 | 0 | 0 | 0 | 1 | 0 | 16
151 | M | 631431540 | pouzdro potrubní izolační SKRUŽ 49/50 mm |  |  | m | 19 | 0 |  | 0 |  |  |  | základní | 0 | 0 | 0.001085 | 0.020615 | 0 | 0 | 32 | M | 2 | ROZPOCET | 0 | 0 | 0 | 0 | 0 | 1 | 0 | 16
152 | M | 631431550 | pouzdro potrubní izolační SKRUŽ 61/50 mm |  |  | m | 30 | 0 |  | 0 |  |  |  | základní | 0 | 0 | 0.001211 | 0.03633 | 0 | 0 | 32 | M | 2 | ROZPOCET | 0 | 0 | 0 | 0 | 0 | 1 | 0 | 16
153 | K | 998713101 | Přesun hmot tonážní tonážní pro izolace tepelné v objektech v do 6 m |  |  | t | 0.131 | 0 |  | 0 |  |  |  | základní | 1.74 | 0.22794 | 0 | 0 | 0 | 0 | 16 | K | 2 | ROZPOCET | 0 | 0 | 0 | 0 | 0 | 1 | 0 | 16
154 | K | 998713181 | Příplatek k přesunu hmot tonážní 713 prováděný bez použití mechanizace |  |  | t | 0.131 | 0 |  | 0 |  |  |  | základní | 1.45 | 0.18995 | 0 | 0 | 0 | 0 | 16 | K | 2 | ROZPOCET | 0 | 0 | 0 | 0 | 0 | 1 | 0 | 16
| 714 - Akustická a protiotřesová opatření | [8 empty] | 0 | [5 empty] | 0.0371 |  | 0 |  | 0 | 2 | D | 1 | ROZPOCET | [6 empty] | 0
156 | K | 714-1 | MTŽ zvukové izolace na potrubí |  |  | m | 42 | 0 |  | 0 |  |  |  | základní | 0 | 0 | 0 | 0 | 0 | 0 | 16 | K | 2 | ROZPOCET | 0 | 0 | 0 | 0 | 0 | 1 | 0 | 16
157 | M | 714-2 | Zvuková izolace D50 |  |  | m | 27 | 0 |  | 0 |  |  |  | základní | 0 | 0 | 0 | 0 | 0 | 0 | 32 | M | 2 | ROZPOCET | 0 | 0 | 0 | 0 | 0 | 1 | 0 | 16
158 | M | 714-3 | Zvuková izolace D75 |  |  | m | 6 | 0 |  | 0 |  |  |  | základní | 0 | 0 | 0 | 0 | 0 | 0 | 32 | M | 2 | ROZPOCET | 0 | 0 | 0 | 0 | 0 | 1 | 0 | 16
159 | M | 714-4 | Zvuková izolace D110 |  |  | m | 3 | 0 |  | 0 |  |  |  | základní | 0 | 0 | 0 | 0 | 0 | 0 | 32 | M | 2 | ROZPOCET | 0 | 0 | 0 | 0 | 0 | 1 | 0 | 16
160 | M | 714-5 | Zvuková izolace D125 |  |  | m | 6 | 0 |  | 0 |  |  |  | základní | 0 | 0 | 0 | 0 | 0 | 0 | 32 | M | 2 | ROZPOCET | 0 | 0 | 0 | 0 | 0 | 1 | 0 | 16
161 | K | 998714101 | Přesun hmot tonážní tonážní pro akustická a protiotřesová opatření v objektech v do 6 m |  |  | t | 0.01 | 0 |  | 0 |  |  |  | základní | 2.28 | 0.0228 | 0 | 0 | 0 | 0 | 16 | K | 2 | ROZPOCET | 0 | 0 | 0 | 0 | 0 | 1 | 0 | 16
162 | K | 998714181 | Příplatek k přesunu hmot tonážní 714 prováděný bez použití mechanizace |  |  | t | 0.01 | 0 |  | 0 |  |  |  | základní | 1.43 | 0.0143 | 0 | 0 | 0 | 0 | 16 | K | 2 | ROZPOCET | 0 | 0 | 0 | 0 | 0 | 1 | 0 | 16
| 721 - Zdravotechnika - vnitřní kanalizace | [8 empty] | 0 | [5 empty] | 245.2769 |  | 0.55871 |  | 0.43722 | 2 | D | 1 | ROZPOCET | [6 empty] | 0
54 | K | 721100911 | Zazátkování hrdla potrubí kanalizačního |  |  | kus | 13 | 0 |  | 0 |  |  |  | základní | 0.379 | 4.927 | 0.00184 | 0.02392 | 0 | 0 | 16 | K | 2 | ROZPOCET | 0 | 0 | 0 | 0 | 0 | 1 | 0 | 16
55 | K | 721110961 | Potrubí kameninové propojení potrubí DN 100 |  |  | kus | 13 | 0 |  | 0 |  |  |  | základní | 0.25 | 3.25 | 0.01502 | 0.19526 | 0 | 0 | 16 | K | 2 | ROZPOCET | 0 | 0 | 0 | 0 | 0 | 1 | 0 | 16
56 | K | 721140915 | Potrubí litinové propojení potrubí DN 100 |  |  | kus | 16 | 0 |  | 0 |  |  |  | základní | 0.992 | 15.872 | 0.00202 | 0.03232 | 0 | 0 | 16 | K | 2 | ROZPOCET | 0 | 0 | 0 | 0 | 0 | 1 | 0 | 16
33 | K | 721171803 | Demontáž potrubí z PVC do D 75 |  |  | m | 162 | 0 |  | 0 |  |  |  | základní | 0.031 | 5.022 | 0 | 0 | 0.0021 | 0.3402 | 16 | K | 2 | ROZPOCET | 0 | 0 | 0 | 0 | 0 | 1 | 0 | 16
34 | K | 721171808 | Demontáž potrubí z PVC do D 114 |  |  | m | 49 | 0 |  | 0 |  |  |  | základní | 0.083 | 4.067 | 0 | 0 | 0.00198 | 0.09702 | 16 | K | 2 | ROZPOCET | 0 | 0 | 0 | 0 | 0 | 1 | 0 | 16
57 | K | 721171915 | Potrubí z PP propojení potrubí DN 110 |  |  | kus | 37 | 0 |  | 0 |  |  |  | základní | 0.361 | 13.357 | 0.001 | 0.037 | 0 | 0 | 16 | K | 2 | ROZPOCET | 0 | 0 | 0 | 0 | 0 | 1 | 0 | 16
36 | K | 721173401 | Potrubí kanalizační plastové svodné systém KG DN 100 |  |  | m | 75 | 0 |  | 0 |  |  |  | základní | 0.363 | 27.225 | 0.00126 | 0.0945 | 0 | 0 | 16 | K | 2 | ROZPOCET | 0 | 0 | 0 | 0 | 0 | 1 | 0 | 16
37 | K | 721173402 | Potrubí kanalizační plastové svodné systém KG DN 125 |  |  | m | 30 | 0 |  | 0 |  |  |  | základní | 0.383 | 11.49 | 0.00176 | 0.0528 | 0 | 0 | 16 | K | 2 | ROZPOCET | 0 | 0 | 0 | 0 | 0 | 1 | 0 | 16
38 | K | 721174024 | Potrubí kanalizační z PP odpadní systém HT DN 70 |  |  | m | 64 | 0 |  | 0 |  |  |  | základní | 0.78 | 49.92 | 0.00059 | 0.03776 | 0 | 0 | 16 | K | 2 | ROZPOCET | 0 | 0 | 0 | 0 | 0 | 1 | 0 | 16
39 | K | 721174025 | Potrubí kanalizační z PP odpadní systém HT DN 100 |  |  | m | 24 | 0 |  | 0 |  |  |  | základní | 0.827 | 19.848 | 0.0012 | 0.0288 | 0 | 0 | 16 | K | 2 | ROZPOCET | 0 | 0 | 0 | 0 | 0 | 1 | 0 | 16
45 | K | 721174026 | Potrubí kanalizační z PP odpadní systém HT DN 125 |  |  | m | 13 | 0 |  | 0 |  |  |  | základní | 0.831 | 10.803 | 0.0009 | 0.0117 | 0 | 0 | 16 | K | 2 | ROZPOCET | 0 | 0 | 0 | 0 | 0 | 1 | 0 | 16
40 | K | 721174042 | Potrubí kanalizační z PP připojovací systém HT DN 40 |  |  | m | 20 | 0 |  | 0 |  |  |  | základní | 0.659 | 13.18 | 0.00029 | 0.0058 | 0 | 0 | 16 | K | 2 | ROZPOCET | 0 | 0 | 0 | 0 | 0 | 1 | 0 | 16
41 | K | 721174043 | Potrubí kanalizační z PP připojovací systém HT DN 50 |  |  | m | 41 | 0 |  | 0 |  |  |  | základní | 0.728 | 29.848 | 0.00035 | 0.01435 | 0 | 0 | 16 | K | 2 | ROZPOCET | 0 | 0 | 0 | 0 | 0 | 1 | 0 | 16
58 | M | 286151050 | trubka tlaková PPR řada PN 10 25 x 2,3 x 4000 mm |  |  | m | 11 | 0 |  | 0 |  |  |  | základní | 0 | 0 | 0.00018 | 0.00198 | 0 | 0 | 32 | M | 2 | ROZPOCET | 0 | 0 | 0 | 0 | 0 | 1 | 0 | 16
59 | M | 286156010 | čistící tvarovka HTRE, DN 50 |  |  | kus | 1 | 0 |  | 0 |  |  |  | základní | 0 | 0 | 8e-05 | 8e-05 | 0 | 0 | 32 | M | 2 | ROZPOCET | 0 | 0 | 0 | 0 | 0 | 1 | 0 | 16
60 | M | 286156020 | čistící tvarovka HTRE, DN 75 |  |  | kus | 16 | 0 |  | 0 |  |  |  | základní | 0 | 0 | 0.00014 | 0.00224 | 0 | 0 | 32 | M | 2 | ROZPOCET | 0 | 0 | 0 | 0 | 0 | 1 | 0 | 16
61 | M | 286156030 | čistící tvarovka HTRE, DN 100 |  |  | kus | 5 | 0 |  | 0 |  |  |  | základní | 0 | 0 | 0.00033 | 0.00165 | 0 | 0 | 32 | M | 2 | ROZPOCET | 0 | 0 | 0 | 0 | 0 | 1 | 0 | 16
62 | M | 286156040 | čistící tvarovka HTRE, DN 125 |  |  | kus | 4 | 0 |  | 0 |  |  |  | základní | 0 | 0 | 0.0004 | 0.0016 | 0 | 0 | 32 | M | 2 | ROZPOCET | 0 | 0 | 0 | 0 | 0 | 1 | 0 | 16
63 | M | 286157100 | trubka s hrdlem HTEM, délka 1 m, DN 32 |  |  | kus | 15 | 0 |  | 0 |  |  |  | základní | 0 | 0 | 0.00024 | 0.0036 | 0 | 0 | 32 | M | 2 | ROZPOCET | 0 | 0 | 0 | 0 | 0 | 1 | 0 | 16
64 | M | 551618410 | vtok se zápachovou uzávěrkou HL 21 DN 30 |  |  | kus | 2 | 0 |  | 0 |  |  |  | základní | 0 | 0 | 0.00038 | 0.00076 | 0 | 0 | 32 | M | 2 | ROZPOCET | 0 | 0 | 0 | 0 | 0 | 1 | 0 | 16
65 | M | 551675720 | dvířka plastová krycí pro armaturu z PH T3622 300x150 mm |  |  | kus | 25 | 0 |  | 0 |  |  |  | základní | 0 | 0 | 0.00027 | 0.00675 | 0 | 0 | 32 | M | 2 | ROZPOCET | 0 | 0 | 0 | 0 | 0 | 1 | 0 | 16
242 | K | 721174044 | Potrubí kanalizační z PP připojovací systém HT DN 70 |  |  | m | 2 | 0 |  | 0 |  |  |  | základní | 0.797 | 1.594 | 0.00057 | 0.00114 | 0 | 0 | 16 | K | 2 | ROZPOCET | 0 | 0 | 0 | 0 | 0 | 1 | 0 | 16
243 | K | 721174045 | Potrubí kanalizační z PP připojovací systém HT DN 100 |  |  | m | 2 | 0 |  | 0 |  |  |  | základní | 0.832 | 1.664 | 0.00114 | 0.00228 | 0 | 0 | 16 | K | 2 | ROZPOCET | 0 | 0 | 0 | 0 | 0 | 1 | 0 | 16
42 | K | 721194104 | Vyvedení a upevnění odpadních výpustek DN 40 |  |  | kus | 26 | 0 |  | 0 |  |  |  | základní | 0.157 | 4.082 | 0 | 0 | 0 | 0 | 16 | K | 2 | ROZPOCET | 0 | 0 | 0 | 0 | 0 | 1 | 0 | 16
43 | K | 721194105 | Vyvedení a upevnění odpadních výpustek DN 50 |  |  | kus | 21 | 0 |  | 0 |  |  |  | základní | 0.174 | 3.654 | 0 | 0 | 0 | 0 | 16 | K | 2 | ROZPOCET | 0 | 0 | 0 | 0 | 0 | 1 | 0 | 16
44 | K | 721194109 | Vyvedení a upevnění odpadních výpustek DN 100 |  |  | kus | 10 | 0 |  | 0 |  |  |  | základní | 0.259 | 2.59 | 0 | 0 | 0 | 0 | 16 | K | 2 | ROZPOCET | 0 | 0 | 0 | 0 | 0 | 1 | 0 | 16
46 | K | 721211913 | Montáž vpustí podlahových DN 110 |  |  | kus | 2 | 0 |  | 0 |  |  |  | základní | 0.225 | 0.45 | 0.00056 | 0.00112 | 0 | 0 | 16 | K | 2 | ROZPOCET | 0 | 0 | 0 | 0 | 0 | 1 | 0 | 16
47 | M | 721-1 | Podlahová vpust HL 310 NPr se svislým odtokem |  |  | ks | 2 | 0 |  | 0 |  |  |  | základní | 0 | 0 | 0 | 0 | 0 | 0 | 32 | M | 2 | ROZPOCET | 0 | 0 | 0 | 0 | 0 | 1 | 0 | 16
48 | K | 721219114 | Montáž odtokového sprchového žlabu délky do 1000 mm |  |  | kus | 2 | 0 |  | 0 |  |  |  | základní | 2.54 | 5.08 | 0.00062 | 0.00124 | 0 | 0 | 16 | K | 2 | ROZPOCET | 0 | 0 | 0 | 0 | 0 | 1 | 0 | 16
49 | M | 721-2 | Sprchový blok- podlahový žlab HL530 s odtokovou vpustí |  |  | soub | 2 | 0 |  | 0 |  |  |  | základní | 0 | 0 | 0 | 0 | 0 | 0 | 32 | M | 2 | ROZPOCET | 0 | 0 | 0 | 0 | 0 | 1 | 0 | 16
50 | K | 721274121 | Přivzdušňovací ventil vnitřní odpadních potrubí do DN 50 |  |  | kus | 1 | 0 |  | 0 |  |  |  | základní | 0.113 | 0.113 | 6e-05 | 6e-05 | 0 | 0 | 16 | K | 2 | ROZPOCET | 0 | 0 | 0 | 0 | 0 | 1 | 0 | 16
51 | K | 721290111 | Zkouška těsnosti potrubí kanalizace vodou do DN 125 |  |  | m | 297 | 0 |  | 0 |  |  |  | základní | 0.048 | 14.256 | 0 | 0 | 0 | 0 | 16 | K | 2 | ROZPOCET | 0 | 0 | 0 | 0 | 0 | 1 | 0 | 16
35 | K | 721290821 | Přemístění vnitrostaveništní demontovaných hmot vnitřní kanalizace v objektech výšky do 6 m |  |  | t | 0.44 | 0 |  | 0 |  |  |  | základní | 3.379 | 1.4868 | 0 | 0 | 0 | 0 | 16 | K | 2 | ROZPOCET | 0 | 0 | 0 | 0 | 0 | 1 | 0 | 16
66 | K | 721-3 | DMTŽ stáv. kanal. poklopů vč. rámů |  |  | soub | 5 | 0 |  | 0 |  |  |  | základní | 0 | 0 | 0 | 0 | 0 | 0 | 16 | K | 2 | ROZPOCET | 0 | 0 | 0 | 0 | 0 | 1 | 0 | 16
67 | K | 721-4 | Poklop s rámem pro zadláždění (5t) s těsněním 650/650mm + MTŽ |  |  | soub | 5 | 0 |  | 0 |  |  |  | základní | 0 | 0 | 0 | 0 | 0 | 0 | 16 | K | 2 | ROZPOCET | 0 | 0 | 0 | 0 | 0 | 1 | 0 | 16
68 | K | 721-5 | Kotvení, závěsy, objímky potrubí |  |  | soub | 1 | 0 |  | 0 |  |  |  | základní | 0 | 0 | 0 | 0 | 0 | 0 | 16 | K | 2 | ROZPOCET | 0 | 0 | 0 | 0 | 0 | 1 | 0 | 16
69 | K | 721-6 | kontrola stáv. čistících kusů v rev. šachtách |  |  | soub | 1 | 0 |  | 0 |  |  |  | základní | 0 | 0 | 0 | 0 | 0 | 0 | 16 | K | 2 | ROZPOCET | 0 | 0 | 0 | 0 | 0 | 1 | 0 | 16
52 | K | 998721101 | Přesun hmot tonážní pro vnitřní kanalizace v objektech v do 6 m |  |  | t | 0.559 | 0 |  | 0 |  |  |  | základní | 1.47 | 0.82173 | 0 | 0 | 0 | 0 | 16 | K | 2 | ROZPOCET | 0 | 0 | 0 | 0 | 0 | 1 | 0 | 16
53 | K | 998721181 | Příplatek k přesunu hmot tonážní 721 prováděný bez použití mechanizace |  |  | t | 0.559 | 0 |  | 0 |  |  |  | základní | 1.21 | 0.67639 | 0 | 0 | 0 | 0 | 16 | K | 2 | ROZPOCET | 0 | 0 | 0 | 0 | 0 | 1 | 0 | 16
| 722 - Zdravotechnika - vnitřní vodovod | [8 empty] | 0 | [5 empty] | 567.9885 |  | 1.3894 |  | 1.2497 | 2 | D | 1 | ROZPOCET | [6 empty] | 0
70 | K | 722130232 | Potrubí vodovodní ocelové závitové pozinkované svařované běžné DN 20 |  |  | m | 3 | 0 |  | 0 |  |  |  | základní | 0.507 | 1.521 | 0.00202 | 0.00606 | 0 | 0 | 16 | K | 2 | ROZPOCET | 0 | 0 | 0 | 0 | 0 | 1 | 0 | 16
71 | K | 722130233 | Potrubí vodovodní ocelové závitové pozinkované svařované běžné DN 25 |  |  | m | 31 | 0 |  | 0 |  |  |  | základní | 0.668 | 20.708 | 0.00306 | 0.09486 | 0 | 0 | 16 | K | 2 | ROZPOCET | 0 | 0 | 0 | 0 | 0 | 1 | 0 | 16
72 | K | 722130234 | Potrubí vodovodní ocelové závitové pozinkované svařované běžné DN 32 |  |  | m | 35 | 0 |  | 0 |  |  |  | základní | 0.572 | 20.02 | 0.00395 | 0.13825 | 0 | 0 | 16 | K | 2 | ROZPOCET | 0 | 0 | 0 | 0 | 0 | 1 | 0 | 16
73 | K | 722130235 | Potrubí vodovodní ocelové závitové pozinkované svařované běžné DN 40 |  |  | m | 19 | 0 |  | 0 |  |  |  | základní | 0.642 | 12.198 | 0.0046 | 0.0874 | 0 | 0 | 16 | K | 2 | ROZPOCET | 0 | 0 | 0 | 0 | 0 | 1 | 0 | 16
74 | K | 722130236 | Potrubí vodovodní ocelové závitové pozinkované svařované běžné DN 50 |  |  | m | 67 | 0 |  | 0 |  |  |  | základní | 0.739 | 49.513 | 0.00645 | 0.43215 | 0 | 0 | 16 | K | 2 | ROZPOCET | 0 | 0 | 0 | 0 | 0 | 1 | 0 | 16
75 | K | 722130238 | Potrubí vodovodní ocelové závitové pozinkované svařované běžné DN 80 |  |  | m | 14 | 0 |  | 0 |  |  |  | základní | 0.794 | 11.116 | 0.01082 | 0.15148 | 0 | 0 | 16 | K | 2 | ROZPOCET | 0 | 0 | 0 | 0 | 0 | 1 | 0 | 16
108 | K | 722130801 | Demontáž potrubí ocelové pozinkované závitové do DN 25 |  |  | m | 221 | 0 |  | 0 |  |  |  | základní | 0.173 | 38.233 | 0 | 0 | 0.00213 | 0.47073 | 16 | K | 2 | ROZPOCET | 0 | 0 | 0 | 0 | 0 | 1 | 0 | 16
109 | K | 722130802 | Demontáž potrubí ocelové pozinkované závitové do DN 40 |  |  | m | 120 | 0 |  | 0 |  |  |  | základní | 0.204 | 24.48 | 0 | 0 | 0.00497 | 0.5964 | 16 | K | 2 | ROZPOCET | 0 | 0 | 0 | 0 | 0 | 1 | 0 | 16
110 | K | 722130805 | Demontáž potrubí ocelové pozinkované závitové do DN 80 |  |  | m | 14 | 0 |  | 0 |  |  |  | základní | 0.297 | 4.158 | 0 | 0 | 0.01102 | 0.15428 | 16 | K | 2 | ROZPOCET | 0 | 0 | 0 | 0 | 0 | 1 | 0 | 16
118 | K | 722131931 | Potrubí pozinkované závitové propojení potrubí DN 15 |  |  | kus | 1 | 0 |  | 0 |  |  |  | základní | 0.489 | 0.489 | 0.00038 | 0.00038 | 0 | 0 | 16 | K | 2 | ROZPOCET | 0 | 0 | 0 | 0 | 0 | 1 | 0 | 16
114 | K | 722131932 | Potrubí pozinkované závitové propojení potrubí DN 20 |  |  | kus | 14 | 0 |  | 0 |  |  |  | základní | 0.541 | 7.574 | 0.00045 | 0.0063 | 0 | 0 | 16 | K | 2 | ROZPOCET | 0 | 0 | 0 | 0 | 0 | 1 | 0 | 16
115 | K | 722131933 | Potrubí pozinkované závitové propojení potrubí DN 25 |  |  | kus | 12 | 0 |  | 0 |  |  |  | základní | 0.616 | 7.392 | 0.00064 | 0.00768 | 0 | 0 | 16 | K | 2 | ROZPOCET | 0 | 0 | 0 | 0 | 0 | 1 | 0 | 16
116 | K | 722131934 | Potrubí pozinkované závitové propojení potrubí DN 32 |  |  | kus | 9 | 0 |  | 0 |  |  |  | základní | 0.701 | 6.309 | 0.00097 | 0.00873 | 0 | 0 | 16 | K | 2 | ROZPOCET | 0 | 0 | 0 | 0 | 0 | 1 | 0 | 16
117 | K | 722131936 | Potrubí pozinkované závitové propojení potrubí DN 50 |  |  | kus | 3 | 0 |  | 0 |  |  |  | základní | 1.104 | 3.312 | 0.00163 | 0.00489 | 0 | 0 | 16 | K | 2 | ROZPOCET | 0 | 0 | 0 | 0 | 0 | 1 | 0 | 16
76 | K | 722174022 | Potrubí vodovodní plastové PPR svar polyfuze PN 20 D 20 x 3,4 mm |  |  | m | 98 | 0 |  | 0 |  |  |  | základní | 0.529 | 51.842 | 0.0006 | 0.0588 | 0 | 0 | 16 | K | 2 | ROZPOCET | 0 | 0 | 0 | 0 | 0 | 1 | 0 | 16
77 | K | 722174023 | Potrubí vodovodní plastové PPR svar polyfuze PN 20 D 25 x 4,2 mm |  |  | m | 139 | 0 |  | 0 |  |  |  | základní | 0.616 | 85.624 | 0.00097 | 0.13483 | 0 | 0 | 16 | K | 2 | ROZPOCET | 0 | 0 | 0 | 0 | 0 | 1 | 0 | 16
78 | K | 722174024 | Potrubí vodovodní plastové PPR svar polyfuze PN 20 D 32 x5,4 mm |  |  | m | 46 | 0 |  | 0 |  |  |  | základní | 0.696 | 32.016 | 0.00111 | 0.05106 | 0 | 0 | 16 | K | 2 | ROZPOCET | 0 | 0 | 0 | 0 | 0 | 1 | 0 | 16
79 | K | 722174025 | Potrubí vodovodní plastové PPR svar polyfuze PN 20 D 40 x 6,7 mm |  |  | m | 14 | 0 |  | 0 |  |  |  | základní | 0.743 | 10.402 | 0.00236 | 0.03304 | 0 | 0 | 16 | K | 2 | ROZPOCET | 0 | 0 | 0 | 0 | 0 | 1 | 0 | 16
120 | K | 722176154 | Montáž rozvodů vody lepené do D 32 mm |  |  | m | 99 | 0 |  | 0 |  |  |  | základní | 0.29 | 28.71 | 4e-05 | 0.00396 | 0 | 0 | 16 | K | 2 | ROZPOCET | 0 | 0 | 0 | 0 | 0 | 1 | 0 | 16
123 | M | 722-5 | Vícevrstvé potrubí - 26x3 |  |  | m | 99 | 0 |  | 0 |  |  |  | základní | 0 | 0 | 0 | 0 | 0 | 0 | 32 | M | 2 | ROZPOCET | 0 | 0 | 0 | 0 | 0 | 1 | 0 | 16
121 | K | 722176155 | Montáž rozvodů vody lepené do D 40 mm |  |  | m | 21 | 0 |  | 0 |  |  |  | základní | 0.315 | 6.615 | 6e-05 | 0.00126 | 0 | 0 | 16 | K | 2 | ROZPOCET | 0 | 0 | 0 | 0 | 0 | 1 | 0 | 16
124 | M | 722-6 | Vícevrstvé potrubí 40x3,5 |  |  | m | 21 | 0 |  | 0 |  |  |  | základní | 0 | 0 | 0 | 0 | 0 | 0 | 32 | M | 2 | ROZPOCET | 0 | 0 | 0 | 0 | 0 | 1 | 0 | 16
122 | K | 722176158 | Montáž rozvodů vody lepené do D 75 mm |  |  | m | 2 | 0 |  | 0 |  |  |  | základní | 0.427 | 0.854 | 0.0001 | 0.0002 | 0 | 0 | 16 | K | 2 | ROZPOCET | 0 | 0 | 0 | 0 | 0 | 1 | 0 | 16
125 | M | 722-7 | Vícevrstvé potrubí - 75x5 |  |  | m | 2 | 0 |  | 0 |  |  |  | základní | 0 | 0 | 0 | 0 | 0 | 0 | 32 | M | 2 | ROZPOCET | 0 | 0 | 0 | 0 | 0 | 1 | 0 | 16
126 | M | 286139630 | trubka ochranná pro plyn PEHD 75 x 3,0 mm |  |  | m | 2 | 0 |  | 0 |  |  |  | základní | 0 | 0 | 0.00071 | 0.00142 | 0 | 0 | 32 | M | 2 | ROZPOCET | 0 | 0 | 0 | 0 | 0 | 1 | 0 | 16
129 | K | 722229101 | Montáž vodovodních armatur s jedním závitem G 1/2 ostatní typ |  |  | soubor | 3 | 0 |  | 0 |  |  |  | základní | 0.145 | 0.435 | 2e-05 | 6e-05 | 0 | 0 | 16 | K | 2 | ROZPOCET | 0 | 0 | 0 | 0 | 0 | 1 | 0 | 16
130 | M | 551212890 | ventil automatický odvzdušňovací, svislý + zpětný ventil, mosaz R99/1 1/2" |  |  | kus | 1 | 0 |  | 0 |  |  |  | základní | 0 | 0 | 0.00023 | 0.00023 | 0 | 0 | 32 | M | 2 | ROZPOCET | 0 | 0 | 0 | 0 | 0 | 1 | 0 | 16
131 | M | 388327130 | teploměr dvojkovový chrom DTR 0°až 200°C L160 mm Cr |  |  | kus | 1 | 0 |  | 0 |  |  |  | základní | 0 | 0 | 0.00034 | 0.00034 | 0 | 0 | 32 | M | 2 | ROZPOCET | 0 | 0 | 0 | 0 | 0 | 1 | 0 | 16
132 | M | 388411490 | tlakoměr typ 3313 D 160 se spodním přípojem rozsah 0-10 MPa |  |  | kus | 1 | 0 |  | 0 |  |  |  | základní | 0 | 0 | 0.00065 | 0.00065 | 0 | 0 | 32 | M | 2 | ROZPOCET | 0 | 0 | 0 | 0 | 0 | 1 | 0 | 16
127 | K | 722-8 | Napuštění potrubí chladícího okruhu |  |  | soub | 1 | 0 |  | 0 |  |  |  | základní | 0 | 0 | 0 | 0 | 0 | 0 | 16 | K | 2 | ROZPOCET | 0 | 0 | 0 | 0 | 0 | 1 | 0 | 16
128 | M | 722-9 | Nemrznoucí kapalina - 20 l |  |  | bal | 1 | 0 |  | 0 |  |  |  | základní | 0 | 0 | 0 | 0 | 0 | 0 | 32 | M | 2 | ROZPOCET | 0 | 0 | 0 | 0 | 0 | 1 | 0 | 16
80 | K | 722190401 | Vyvedení a upevnění výpustku do DN 25 |  |  | kus | 60 | 0 |  | 0 |  |  |  | základní | 0.425 | 25.5 | 0 | 0 | 0 | 0 | 16 | K | 2 | ROZPOCET | 0 | 0 | 0 | 0 | 0 | 1 | 0 | 16
81 | K | 722190403 | Vyvedení a upevnění výpustku do DN 100 |  |  | kus | 1 | 0 |  | 0 |  |  |  | základní | 1.055 | 1.055 | 0 | 0 | 0 | 0 | 16 | K | 2 | ROZPOCET | 0 | 0 | 0 | 0 | 0 | 1 | 0 | 16
119 | K | 722190901 | Uzavření nebo otevření vodovodního potrubí při opravách |  |  | kus | 4 | 0 |  | 0 |  |  |  | základní | 0.165 | 0.66 | 0 | 0 | 0 | 0 | 16 | K | 2 | ROZPOCET | 0 | 0 | 0 | 0 | 0 | 1 | 0 | 16
111 | K | 722211813 | Demontáž armatur přírubových se dvěma přírubami do DN 80 |  |  | kus | 1 | 0 |  | 0 |  |  |  | základní | 0.434 | 0.434 | 0 | 0 | 0.02826 | 0.02826 | 16 | K | 2 | ROZPOCET | 0 | 0 | 0 | 0 | 0 | 1 | 0 | 16
83 | K | 722219104 | Montáž armatur vodovodních přírubových DN 80 ostatní typ |  |  | kus | 1 | 0 |  | 0 |  |  |  | základní | 1.488 | 1.488 | 0.01 | 0.01 | 0 | 0 | 16 | K | 2 | ROZPOCET | 0 | 0 | 0 | 0 | 0 | 1 | 0 | 16
84 | M | 551112570 | šoupě mosaz, závit vnitřní-vnitřní PN 10 typ 08016 3" |  |  | kus | 1 | 0 |  | 0 |  |  |  | základní | 0 | 0 | 0.001712 | 0.001712 | 0 | 0 | 32 | M | 2 | ROZPOCET | 0 | 0 | 0 | 0 | 0 | 1 | 0 | 16
85 | K | 722220121 | Nástěnka pro baterii G 1/2 s jedním závitem |  |  | pár | 7 | 0 |  | 0 |  |  |  | základní | 0.457 | 3.199 | 0.00026 | 0.00182 | 0 | 0 | 4 | K | 2 | ROZPOCET | 0 | 0 | 0 | 0 | 0 | 1 | 0 | 4
86 | K | 722232043 | Kohout kulový přímý G 1/2 PN 42 do 185°C vnitřní závit |  |  | kus | 6 | 0 |  | 0 |  |  |  | základní | 0.16 | 0.96 | 0.00021 | 0.00126 | 0 | 0 | 16 | K | 2 | ROZPOCET | 0 | 0 | 0 | 0 | 0 | 1 | 0 | 16
87 | K | 722232044 | Kohout kulový přímý G 3/4 PN 42 do 185°C vnitřní závit |  |  | kus | 12 | 0 |  | 0 |  |  |  | základní | 0.2 | 2.4 | 0.00034 | 0.00408 | 0 | 0 | 16 | K | 2 | ROZPOCET | 0 | 0 | 0 | 0 | 0 | 1 | 0 | 16
88 | K | 722232045 | Kohout kulový přímý G 1 PN 42 do 185°C vnitřní závit |  |  | kus | 2 | 0 |  | 0 |  |  |  | základní | 0.22 | 0.44 | 0.0005 | 0.001 | 0 | 0 | 16 | K | 2 | ROZPOCET | 0 | 0 | 0 | 0 | 0 | 1 | 0 | 16
89 | K | 722232046 | Kohout kulový přímý G 1 1/4 PN 42 do 185°C vnitřní závit |  |  | kus | 3 | 0 |  | 0 |  |  |  | základní | 0.26 | 0.78 | 0.0007 | 0.0021 | 0 | 0 | 16 | K | 2 | ROZPOCET | 0 | 0 | 0 | 0 | 0 | 1 | 0 | 16
90 | K | 722232048 | Kohout kulový přímý G 2 PN 42 do 185°C vnitřní závit |  |  | kus | 2 | 0 |  | 0 |  |  |  | základní | 0.41 | 0.82 | 0.00168 | 0.00336 | 0 | 0 | 16 | K | 2 | ROZPOCET | 0 | 0 | 0 | 0 | 0 | 1 | 0 | 16
91 | K | 722232062 | Kohout kulový přímý G 3/4 PN 42 do 185°C vnitřní závit s vypouštěním |  |  | kus | 14 | 0 |  | 0 |  |  |  | základní | 0.2 | 2.8 | 0.0004 | 0.0056 | 0 | 0 | 16 | K | 2 | ROZPOCET | 0 | 0 | 0 | 0 | 0 | 1 | 0 | 16
92 | K | 722232063 | Kohout kulový přímý G 1 PN 42 do 185°C vnitřní závit s vypouštěním |  |  | kus | 13 | 0 |  | 0 |  |  |  | základní | 0.22 | 2.86 | 0.00057 | 0.00741 | 0 | 0 | 16 | K | 2 | ROZPOCET | 0 | 0 | 0 | 0 | 0 | 1 | 0 | 16
93 | K | 722232064 | Kohout kulový přímý G 1 1/4 PN 42 do 185°C vnitřní závit s vypouštěním |  |  | kus | 7 | 0 |  | 0 |  |  |  | základní | 0.26 | 1.82 | 0.0008 | 0.0056 | 0 | 0 | 16 | K | 2 | ROZPOCET | 0 | 0 | 0 | 0 | 0 | 1 | 0 | 16
96 | K | 722239102 | Montáž armatur vodovodních se dvěma závity G 3/4 |  |  | kus | 10 | 0 |  | 0 |  |  |  | základní | 0.207 | 2.07 | 2e-05 | 0.0002 | 0 | 0 | 16 | K | 2 | ROZPOCET | 0 | 0 | 0 | 0 | 0 | 1 | 0 | 16
99 | M | 722-1 | Regulační ventil MTCV-A DN 20 |  |  | ks | 10 | 0 |  | 0 |  |  |  | základní | 0 | 0 | 0 | 0 | 0 | 0 | 32 | M | 2 | ROZPOCET | 0 | 0 | 0 | 0 | 0 | 1 | 0 | 16
94 | K | 722239104 | Montáž armatur vodovodních se dvěma závity G 5/4 |  |  | kus | 2 | 0 |  | 0 |  |  |  | základní | 0.269 | 0.538 | 2e-05 | 4e-05 | 0 | 0 | 16 | K | 2 | ROZPOCET | 0 | 0 | 0 | 0 | 0 | 1 | 0 | 16
100 | M | 722-2 | Potrubní oddělovač BA 295 - DN 32 |  |  | ks | 1 | 0 |  | 0 |  |  |  | základní | 0 | 0 | 0 | 0 | 0 | 0 | 32 | M | 2 | ROZPOCET | 0 | 0 | 0 | 0 | 0 | 1 | 0 | 16
98 | M | 722-3 | Vyvažovací a regulační ventil AB-QM DN32 |  |  | ks | 1 | 0 |  | 0 |  |  |  | základní | 0 | 0 | 0 | 0 | 0 | 0 | 32 | M | 2 | ROZPOCET | 0 | 0 | 0 | 0 | 0 | 1 | 0 | 16
101 | K | 722250101 | Hydrantový ventil s hadicovou přípojkou G 1 |  |  | kus | 2 | 0 |  | 0 |  |  |  | základní | 0.23 | 0.46 | 0.00069 | 0.00138 | 0 | 0 | 16 | K | 2 | ROZPOCET | 0 | 0 | 0 | 0 | 0 | 1 | 0 | 16
102 | M | 722-4 | Hydrantový systém s tvarově stálou hadicí DN 19, dl. 20m |  |  | soub | 2 | 0 |  | 0 |  |  |  | základní | 0 | 0 | 0 | 0 | 0 | 0 | 32 | M | 2 | ROZPOCET | 0 | 0 | 0 | 0 | 0 | 1 | 0 | 16
103 | K | 722290226 | Zkouška těsnosti vodovodního potrubí závitového do DN 50 |  |  | m | 574 | 0 |  | 0 |  |  |  | základní | 0.067 | 38.458 | 0.00019 | 0.10906 | 0 | 0 | 16 | K | 2 | ROZPOCET | 0 | 0 | 0 | 0 | 0 | 1 | 0 | 16
104 | K | 722290229 | Zkouška těsnosti vodovodního potrubí závitového do DN 100 |  |  | m | 14 | 0 |  | 0 |  |  |  | základní | 0.136 | 1.904 | 0.00035 | 0.0049 | 0 | 0 | 16 | K | 2 | ROZPOCET | 0 | 0 | 0 | 0 | 0 | 1 | 0 | 16
105 | K | 722290234 | Proplach a dezinfekce vodovodního potrubí do DN 80 |  |  | m | 588 | 0 |  | 0 |  |  |  | základní | 0.082 | 48.216 | 1e-05 | 0.00588 | 0 | 0 | 16 | K | 2 | ROZPOCET | 0 | 0 | 0 | 0 | 0 | 1 | 0 | 16
112 | K | 722290821 | Přemístění vnitrostaveništní demontovaných hmot pro vnitřní vodovod v objektech výšky do 6 m |  |  | t | 1.221 | 0 |  | 0 |  |  |  | základní | 3.379 | 4.1258 | 0 | 0 | 0 | 0 | 16 | K | 2 | ROZPOCET | 0 | 0 | 0 | 0 | 0 | 1 | 0 | 16
113 | K | 722-5 | Kotvení, závěs, objímky potrubí |  |  | soub | 1 | 0 |  | 0 |  |  |  | základní | 0 | 0 | 0 | 0 | 0 | 0 | 16 | K | 2 | ROZPOCET | 0 | 0 | 0 | 0 | 0 | 1 | 0 | 16
106 | K | 998722101 | Přesun hmot tonážní tonážní pro vnitřní vodovod v objektech v do 6 m |  |  | t | 1.388 | 0 |  | 0 |  |  |  | základní | 1.327 | 1.8419 | 0 | 0 | 0 | 0 | 16 | K | 2 | ROZPOCET | 0 | 0 | 0 | 0 | 0 | 1 | 0 | 16
107 | K | 998722181 | Příplatek k přesunu hmot tonážní 722 prováděný bez použití mechanizace |  |  | t | 1.388 | 0 |  | 0 |  |  |  | základní | 1.18 | 1.6378 | 0 | 0 | 0 | 0 | 16 | K | 2 | ROZPOCET | 0 | 0 | 0 | 0 | 0 | 1 | 0 | 16
| 723 - Zdravotechnika - vnitřní plynovod | [8 empty] | 0 | [5 empty] | 3.2168 |  | 0.0156 |  | 0.26584 | 2 | D | 1 | ROZPOCET | [6 empty] | 0
133 | K | 723150801 | Demontáž potrubí ocelové hladké svařované do D 32 |  |  | m | 19 | 0 |  | 0 |  |  |  | základní | 0.03 | 0.57 | 0.00024 | 0.00456 | 0.00254 | 0.04826 | 16 | K | 2 | ROZPOCET | 0 | 0 | 0 | 0 | 0 | 1 | 0 | 16
134 | K | 723150802 | Demontáž potrubí ocelové hladké svařované do D 44,5 |  |  | m | 46 | 0 |  | 0 |  |  |  | základní | 0.038 | 1.748 | 0.00024 | 0.01104 | 0.00473 | 0.21758 | 16 | K | 2 | ROZPOCET | 0 | 0 | 0 | 0 | 0 | 1 | 0 | 16
135 | K | 723290821 | Přemístění vnitrostaveništní demontovaných hmot pro vnitřní plynovod v objektech výšky do 6 m |  |  | t | 0.266 | 0 |  | 0 |  |  |  | základní | 3.379 | 0.89881 | 0 | 0 | 0 | 0 | 16 | K | 2 | ROZPOCET | 0 | 0 | 0 | 0 | 0 | 1 | 0 | 16
| 725 - Zdravotechnika - zařizovací předměty | [8 empty] | 0 | [5 empty] | 109.6137 |  | 0.65477 |  | 0.26756 | 2 | D | 1 | ROZPOCET | [6 empty] | 0
163 | K | 725110811 | Demontáž klozetů splachovací s nádrží |  |  | soubor | 3 | 0 |  | 0 |  |  |  | základní | 0.548 | 1.644 | 0 | 0 | 0.01933 | 0.05799 | 16 | K | 2 | ROZPOCET | 0 | 0 | 0 | 0 | 0 | 1 | 0 | 16
172 | K | 725119102 | Montáž splachovače nádržkového plastového nízkopoloženého |  |  | kus | 3 | 0 |  | 0 |  |  |  | základní | 1.1 | 3.3 | 0.00089 | 0.00267 | 0 | 0 | 16 | K | 2 | ROZPOCET | 0 | 0 | 0 | 0 | 0 | 1 | 0 | 16
173 | M | 725-6 | Splachovací nádržka |  |  | ks | 3 | 0 |  | 0 |  |  |  | základní | 0 | 0 | 0 | 0 | 0 | 0 | 32 | M | 2 | ROZPOCET | 0 | 0 | 0 | 0 | 0 | 1 | 0 | 16
174 | K | 725119122 | Montáž klozetových mís kombi |  |  | kus | 3 | 0 |  | 0 |  |  |  | základní | 1.4 | 4.2 | 0.00275 | 0.00825 | 0 | 0 | 16 | K | 2 | ROZPOCET | 0 | 0 | 0 | 0 | 0 | 1 | 0 | 16
175 | M | 642336600 | klozet keramický kombi s hlubokým splachováním odpad vodorovný 2423.6 bílý bk |  |  | kus | 3 | 0 |  | 0 |  |  |  | základní | 0 | 0 | 0.025 | 0.075 | 0 | 0 | 32 | M | 2 | ROZPOCET | 0 | 0 | 0 | 0 | 0 | 1 | 0 | 16
176 | M | 642336940 | nádrž klozetu 2423.7 bílá s armaturou boční |  |  | kus | 3 | 0 |  | 0 |  |  |  | základní | 0 | 0 | 0.006 | 0.018 | 0 | 0 | 32 | M | 2 | ROZPOCET | 0 | 0 | 0 | 0 | 0 | 1 | 0 | 16
177 | M | 551673810 | sedátko klozetové s poklopem duroplastové - bílé |  |  | kus | 3 | 0 |  | 0 |  |  |  | základní | 0 | 0 | 0.0013 | 0.0039 | 0 | 0 | 32 | M | 2 | ROZPOCET | 0 | 0 | 0 | 0 | 0 | 1 | 0 | 16
178 | K | 725119123 | Montáž klozetových mís závěsných na nosné stěny |  |  | kus | 4 | 0 |  | 0 |  |  |  | základní | 1.1 | 4.4 | 0.00922 | 0.03688 | 0 | 0 | 16 | K | 2 | ROZPOCET | 0 | 0 | 0 | 0 | 0 | 1 | 0 | 16
179 | M | 725-7 | Klozet závěsný s hl. splachováním |  |  | ks | 4 | 0 |  | 0 |  |  |  | základní | 0 | 0 | 0 | 0 | 0 | 0 | 32 | M | 2 | ROZPOCET | 0 | 0 | 0 | 0 | 0 | 1 | 0 | 16
180 | M | 725-8 | Sedátko s poklopem |  |  | ks | 4 | 0 |  | 0 |  |  |  | základní | 0 | 0 | 0 | 0 | 0 | 0 | 32 | M | 2 | ROZPOCET | 0 | 0 | 0 | 0 | 0 | 1 | 0 | 16
181 | M | 725-9 | Přídavné pneumatické splach. tlačitko |  |  | ks | 4 | 0 |  | 0 |  |  |  | základní | 0 | 0 | 0 | 0 | 0 | 0 | 32 | M | 2 | ROZPOCET | 0 | 0 | 0 | 0 | 0 | 1 | 0 | 16
164 | K | 725210821 | Demontáž umyvadel bez výtokových armatur |  |  | soubor | 6 | 0 |  | 0 |  |  |  | základní | 0.362 | 2.172 | 0 | 0 | 0.01946 | 0.11676 | 16 | K | 2 | ROZPOCET | 0 | 0 | 0 | 0 | 0 | 1 | 0 | 16
182 | K | 725219102 | Montáž umyvadla připevněného na šrouby do zdiva |  |  | soubor | 17 | 0 |  | 0 |  |  |  | základní | 1.1 | 18.7 | 0.00264 | 0.04488 | 0 | 0 | 16 | K | 2 | ROZPOCET | 0 | 0 | 0 | 0 | 0 | 1 | 0 | 16
183 | M | 642173110 | umyvadlo keramické s otvorem 1427.0 50 cm bílé 500x410x185 mm |  |  | kus | 14 | 0 |  | 0 |  |  |  | základní | 0 | 0 | 0.011 | 0.154 | 0 | 0 | 32 | M | 2 | ROZPOCET | 0 | 0 | 0 | 0 | 0 | 1 | 0 | 16
184 | M | 642173210 | kryt na sifon 1427.0 bílý |  |  | kus | 12 | 0 |  | 0 |  |  |  | základní | 0 | 0 | 0.011 | 0.132 | 0 | 0 | 32 | M | 2 | ROZPOCET | 0 | 0 | 0 | 0 | 0 | 1 | 0 | 16
185 | M | 642213720 | umyvátko keramické s otvorem na pravé straně 1527.1 bílé 405x300x145 mm |  |  | kus | 1 | 0 |  | 0 |  |  |  | základní | 0 | 0 | 0.005 | 0.005 | 0 | 0 | 32 | M | 2 | ROZPOCET | 0 | 0 | 0 | 0 | 0 | 1 | 0 | 16
186 | M | 725-10 | Umyvadlo zdravotní - 64x55cm - bílé s otovrem pro baterii |  |  | ks | 2 | 0 |  | 0 |  |  |  | základní | 0 | 0 | 0 | 0 | 0 | 0 | 32 | M | 2 | ROZPOCET | 0 | 0 | 0 | 0 | 0 | 1 | 0 | 16
187 | K | 725249101 | Montáž vaničky sprchové |  |  | soubor | 1 | 0 |  | 0 |  |  |  | základní | 2.54 | 2.54 | 0.00088 | 0.00088 | 0 | 0 | 16 | K | 2 | ROZPOCET | 0 | 0 | 0 | 0 | 0 | 1 | 0 | 16
188 | M | 725-11 | Sprchová vanička 90PU |  |  | ks | 1 | 0 |  | 0 |  |  |  | základní | 0 | 0 | 0 | 0 | 0 | 0 | 32 | M | 2 | ROZPOCET | 0 | 0 | 0 | 0 | 0 | 1 | 0 | 16
189 | K | 725249103 | Montáž koutu sprchového |  |  | soubor | 1 | 0 |  | 0 |  |  |  | základní | 2.4 | 2.4 | 0.00017 | 0.00017 | 0 | 0 | 16 | K | 2 | ROZPOCET | 0 | 0 | 0 | 0 | 0 | 1 | 0 | 16
190 | M | 725-12 | Sprchový kout -90 |  |  | ks | 1 | 0 |  | 0 |  |  |  | základní | 0 | 0 | 0 | 0 | 0 | 0 | 32 | M | 2 | ROZPOCET | 0 | 0 | 0 | 0 | 0 | 1 | 0 | 16
191 | K | 725291621 | Doplňky zařízení koupelen a záchodů nerezové zásobník toaletních papírů |  |  | soubor | 7 | 0 |  | 0 |  |  |  | základní | 0.33 | 2.31 | 0.00052 | 0.00364 | 0 | 0 | 16 | K | 2 | ROZPOCET | 0 | 0 | 0 | 0 | 0 | 1 | 0 | 16
192 | K | 725291631 | Doplňky zařízení koupelen a záchodů nerezové zásobník papírových ručníků |  |  | soubor | 7 | 0 |  | 0 |  |  |  | základní | 0.33 | 2.31 | 0.00052 | 0.00364 | 0 | 0 | 16 | K | 2 | ROZPOCET | 0 | 0 | 0 | 0 | 0 | 1 | 0 | 16
193 | K | 725291642 | Doplňky zařízení koupelen a záchodů nerezové sedačky do sprchy |  |  | soubor | 2 | 0 |  | 0 |  |  |  | základní | 0.34 | 0.68 | 0.003 | 0.006 | 0 | 0 | 16 | K | 2 | ROZPOCET | 0 | 0 | 0 | 0 | 0 | 1 | 0 | 16
196 | K | 725291703 | Doplňky zařízení koupelen a záchodů smaltované madlo rovné dl 500 mm |  |  | soubor | 4 | 0 |  | 0 |  |  |  | základní | 0.25 | 1 | 0.0008 | 0.0032 | 0 | 0 | 16 | K | 2 | ROZPOCET | 0 | 0 | 0 | 0 | 0 | 1 | 0 | 16
194 | K | 725291712 | Doplňky zařízení koupelen a záchodů smaltované madlo krakorcové dl 834 mm |  |  | soubor | 4 | 0 |  | 0 |  |  |  | základní | 0.25 | 1 | 0.00085 | 0.0034 | 0 | 0 | 16 | K | 2 | ROZPOCET | 0 | 0 | 0 | 0 | 0 | 1 | 0 | 16
195 | K | 725291722 | Doplňky zařízení koupelen a záchodů smaltované madlo krakorcové sklopné dl 834 mm |  |  | soubor | 4 | 0 |  | 0 |  |  |  | základní | 0.25 | 1 | 0.00085 | 0.0034 | 0 | 0 | 16 | K | 2 | ROZPOCET | 0 | 0 | 0 | 0 | 0 | 1 | 0 | 16
198 | M | 551470530 | madlo invalidní rovné č 8. bílé 60 cm |  |  | kus | 4 | 0 |  | 0 |  |  |  | základní | 0 | 0 | 0.0011 | 0.0044 | 0 | 0 | 32 | M | 2 | ROZPOCET | 0 | 0 | 0 | 0 | 0 | 1 | 0 | 16
204 | M | 725-14 | Sprchový závěs |  |  | ks | 3 | 0 |  | 0 |  |  |  | základní | 0 | 0 | 0 | 0 | 0 | 0 | 32 | M | 2 | ROZPOCET | 0 | 0 | 0 | 0 | 0 | 1 | 0 | 16
232 | M | 725-19 | Dávkovač mýdla |  |  | ks | 17 | 0 |  | 0 |  |  |  | základní | 0 | 0 | 0 | 0 | 0 | 0 | 32 | M | 2 | ROZPOCET | 0 | 0 | 0 | 0 | 0 | 1 | 0 | 16
165 | K | 725310821 | Demontáž dřez jednoduchý na ocelové konzole bez výtokových armatur |  |  | soubor | 1 | 0 |  | 0 |  |  |  | základní | 0.362 | 0.362 | 0 | 0 | 0.01707 | 0.01707 | 16 | K | 2 | ROZPOCET | 0 | 0 | 0 | 0 | 0 | 1 | 0 | 16
199 | K | 725311131 | Dřez dvojitý nerezový se zápachovou uzávěrkou nástavný 900x600 mm |  |  | soubor | 1 | 0 |  | 0 |  |  |  | základní | 0.85 | 0.85 | 0.00984 | 0.00984 | 0 | 0 | 16 | K | 2 | ROZPOCET | 0 | 0 | 0 | 0 | 0 | 1 | 0 | 16
200 | K | 725319111 | Montáž dřezu ostatních typů |  |  | soubor | 8 | 0 |  | 0 |  |  |  | základní | 0.85 | 6.8 | 0.00044 | 0.00352 | 0 | 0 | 16 | K | 2 | ROZPOCET | 0 | 0 | 0 | 0 | 0 | 1 | 0 | 16
201 | M | 725-13 | Dřez nerezový |  |  | ks | 7 | 0 |  | 0 |  |  |  | základní | 0 | 0 | 0 | 0 | 0 | 0 | 32 | M | 2 | ROZPOCET | 0 | 0 | 0 | 0 | 0 | 1 | 0 | 16
166 | K | 725330820 | Demontáž výlevka diturvitová |  |  | soubor | 1 | 0 |  | 0 |  |  |  | základní | 0.569 | 0.569 | 0 | 0 | 0.0347 | 0.0347 | 16 | K | 2 | ROZPOCET | 0 | 0 | 0 | 0 | 0 | 1 | 0 | 16
167 | K | 725330840 | Demontáž výlevka litinová nebo ocelová |  |  | soubor | 1 | 0 |  | 0 |  |  |  | základní | 0.579 | 0.579 | 0 | 0 | 0.0188 | 0.0188 | 16 | K | 2 | ROZPOCET | 0 | 0 | 0 | 0 | 0 | 1 | 0 | 16
202 | K | 725339111 | Montáž výlevky |  |  | soubor | 3 | 0 |  | 0 |  |  |  | základní | 1.5 | 4.5 | 0.00059 | 0.00177 | 0 | 0 | 16 | K | 2 | ROZPOCET | 0 | 0 | 0 | 0 | 0 | 1 | 0 | 16
203 | M | 642711010 | výlevka keramická 5104.6 bílá |  |  | kus | 3 | 0 |  | 0 |  |  |  | základní | 0 | 0 | 0.014 | 0.042 | 0 | 0 | 32 | M | 2 | ROZPOCET | 0 | 0 | 0 | 0 | 0 | 1 | 0 | 16
168 | K | 725590811 | Přemístění vnitrostaveništní demontovaných pro zařizovací předměty v objektech výšky do 6 m |  |  | t | 0.268 | 0 |  | 0 |  |  |  | základní | 3.169 | 0.84929 | 0 | 0 | 0 | 0 | 16 | K | 2 | ROZPOCET | 0 | 0 | 0 | 0 | 0 | 1 | 0 | 16
205 | K | 725819401 | Montáž ventilů rohových G 1/2 s připojovací trubičkou |  |  | soubor | 60 | 0 |  | 0 |  |  |  | základní | 0.29 | 17.4 | 9e-05 | 0.0054 | 0 | 0 | 16 | K | 2 | ROZPOCET | 0 | 0 | 0 | 0 | 0 | 1 | 0 | 16
206 | M | 551410400 | ventil rohový mosazný 1TE66 1/2" |  |  | kus | 60 | 0 |  | 0 |  |  |  | základní | 0 | 0 | 0.00021 | 0.0126 | 0 | 0 | 32 | M | 2 | ROZPOCET | 0 | 0 | 0 | 0 | 0 | 1 | 0 | 16
207 | M | 725-15 | Připojovací trubička k rohovému ventilu |  |  | pár | 60 | 0 |  | 0 |  |  |  | základní | 0 | 0 | 0 | 0 | 0 | 0 | 32 | M | 2 | ROZPOCET | 0 | 0 | 0 | 0 | 0 | 1 | 0 | 16
169 | K | 725820801 | Demontáž baterie nástěnné do G 3 / 4 |  |  | soubor | 9 | 0 |  | 0 |  |  |  | základní | 0.217 | 1.953 | 0 | 0 | 0.00156 | 0.01404 | 16 | K | 2 | ROZPOCET | 0 | 0 | 0 | 0 | 0 | 1 | 0 | 16
209 | K | 725821312 | Baterie dřezové nástěnné pákové s otáčivým kulatým ústím a délkou ramínka 300 mm |  |  | soubor | 3 | 0 |  | 0 |  |  |  | základní | 0.2 | 0.6 | 0.00196 | 0.00588 | 0 | 0 | 16 | K | 2 | ROZPOCET | 0 | 0 | 0 | 0 | 0 | 1 | 0 | 16
211 | K | 725821326 | Baterie dřezové stojánkové pákové s otáčivým kulatým ústím a délkou ramínka 265 mm |  |  | soubor | 8 | 0 |  | 0 |  |  |  | základní | 0.2 | 1.6 | 0.0018 | 0.0144 | 0 | 0 | 16 | K | 2 | ROZPOCET | 0 | 0 | 0 | 0 | 0 | 1 | 0 | 16
210 | K | 725822611 | Baterie umyvadlové stojánkové pákové bez výpusti |  |  | soubor | 17 | 0 |  | 0 |  |  |  | základní | 0.2 | 3.4 | 0.0018 | 0.0306 | 0 | 0 | 16 | K | 2 | ROZPOCET | 0 | 0 | 0 | 0 | 0 | 1 | 0 | 16
208 | K | 725829101 | Montáž baterie nástěnné dřezové pákové a klasické |  |  | kus | 3 | 0 |  | 0 |  |  |  | základní | 0.414 | 1.242 | 0.00016 | 0.00048 | 0 | 0 | 16 | K | 2 | ROZPOCET | 0 | 0 | 0 | 0 | 0 | 1 | 0 | 16
212 | K | 725829111 | Montáž baterie stojánkové dřezové G 1/2 |  |  | kus | 8 | 0 |  | 0 |  |  |  | základní | 0.445 | 3.56 | 0 | 0 | 0 | 0 | 16 | K | 2 | ROZPOCET | 0 | 0 | 0 | 0 | 0 | 1 | 0 | 16
213 | K | 725829131 | Montáž baterie umyvadlové stojánkové G 1/2 ostatní typ |  |  | kus | 17 | 0 |  | 0 |  |  |  | základní | 0.32 | 5.44 | 4e-05 | 0.00068 | 0 | 0 | 16 | K | 2 | ROZPOCET | 0 | 0 | 0 | 0 | 0 | 1 | 0 | 16
170 | K | 725840850 | Demontáž baterie sprch T 954 diferenciální do G 3/4x1 |  |  | kus | 1 | 0 |  | 0 |  |  |  | základní | 0.407 | 0.407 | 0 | 0 | 0.00225 | 0.00225 | 16 | K | 2 | ROZPOCET | 0 | 0 | 0 | 0 | 0 | 1 | 0 | 16
214 | K | 725841311 | Baterie sprchové nástěnné pákové |  |  | soubor | 4 | 0 |  | 0 |  |  |  | základní | 0.2 | 0.8 | 0.00184 | 0.00736 | 0 | 0 | 16 | K | 2 | ROZPOCET | 0 | 0 | 0 | 0 | 0 | 1 | 0 | 16
215 | K | 725849411 | Montáž baterie sprchové nástěnné s nastavitelnou výškou sprchy |  |  | kus | 4 | 0 |  | 0 |  |  |  | základní | 0.655 | 2.62 | 0.00013 | 0.00052 | 0 | 0 | 16 | K | 2 | ROZPOCET | 0 | 0 | 0 | 0 | 0 | 1 | 0 | 16
171 | K | 725860811 | Demontáž uzávěrů zápachu jednoduchých |  |  | kus | 7 | 0 |  | 0 |  |  |  | základní | 0.038 | 0.266 | 0 | 0 | 0.00085 | 0.00595 | 16 | K | 2 | ROZPOCET | 0 | 0 | 0 | 0 | 0 | 1 | 0 | 16
216 | K | 725869101 | Montáž zápachových uzávěrek umyvadlových do DN 40 |  |  | kus | 17 | 0 |  | 0 |  |  |  | základní | 0.246 | 4.182 | 0.00017 | 0.00289 | 0 | 0 | 16 | K | 2 | ROZPOCET | 0 | 0 | 0 | 0 | 0 | 1 | 0 | 16
217 | M | 551613220 | uzávěrka zápachová umyvadl.s krycí růžicí odtoku HL132/40 DN 40 |  |  | kus | 12 | 0 |  | 0 |  |  |  | základní | 0 | 0 | 0.00019 | 0.00228 | 0 | 0 | 32 | M | 2 | ROZPOCET | 0 | 0 | 0 | 0 | 0 | 1 | 0 | 16
218 | M | 551613250 | uzávěrka zápach.umyvadl. s přípojkou pro pračku, myčku, s krycí růžicí odtoku HL 132.1/40 DN 40 |  |  | kus | 1 | 0 |  | 0 |  |  |  | základní | 0 | 0 | 0.00023 | 0.00023 | 0 | 0 | 32 | M | 2 | ROZPOCET | 0 | 0 | 0 | 0 | 0 | 1 | 0 | 16
219 | M | 725-16 | uzávěrka zápach. umyvadl. HL137 |  |  | ks | 4 | 0 |  | 0 |  |  |  | základní | 0 | 0 | 0 | 0 | 0 | 0 | 32 | M | 2 | ROZPOCET | 0 | 0 | 0 | 0 | 0 | 1 | 0 | 16
220 | K | 725869204 | Montáž zápachových uzávěrek džezových jednodílných DN 50 |  |  | kus | 7 | 0 |  | 0 |  |  |  | základní | 0.25 | 1.75 | 0.00019 | 0.00133 | 0 | 0 | 16 | K | 2 | ROZPOCET | 0 | 0 | 0 | 0 | 0 | 1 | 0 | 16
221 | M | 551611180 | uzávěrka zápachová dřezová s přípojkou pro myčku,pračku HL 126/50 DN 50 |  |  | kus | 7 | 0 |  | 0 |  |  |  | základní | 0 | 0 | 0.0004 | 0.0028 | 0 | 0 | 32 | M | 2 | ROZPOCET | 0 | 0 | 0 | 0 | 0 | 1 | 0 | 16
222 | K | 725869214 | Montáž zápachových uzávěrek džezových dvoudílných DN 50 |  |  | kus | 1 | 0 |  | 0 |  |  |  | základní | 0.416 | 0.416 | 0.00029 | 0.00029 | 0 | 0 | 16 | K | 2 | ROZPOCET | 0 | 0 | 0 | 0 | 0 | 1 | 0 | 16
223 | M | 551611200 | uzávěrka zápachová dvoudřezová s přípojkou pro myčku,pračku HL 126.2/50 DN 50 |  |  | kus | 1 | 0 |  | 0 |  |  |  | základní | 0 | 0 | 0.00059 | 0.00059 | 0 | 0 | 32 | M | 2 | ROZPOCET | 0 | 0 | 0 | 0 | 0 | 1 | 0 | 16
224 | K | 725-17 | MTŽ zápach. uz. sprchových |  |  | ks | 1 | 0 |  | 0 |  |  |  | základní | 0 | 0 | 0 | 0 | 0 | 0 | 16 | K | 2 | ROZPOCET | 0 | 0 | 0 | 0 | 0 | 1 | 0 | 16
225 | M | 725-18 | Zápach. uz. HL 522N pro sprchové mísy |  |  | ks | 1 | 0 |  | 0 |  |  |  | základní | 0 | 0 | 0 | 0 | 0 | 0 | 32 | M | 2 | ROZPOCET | 0 | 0 | 0 | 0 | 0 | 1 | 0 | 16
226 | K | 998725101 | Přesun hmot tonážní pro zařizovací předměty v objektech v do 6 m |  |  | t | 0.655 | 0 |  | 0 |  |  |  | základní | 1.517 | 0.99364 | 0 | 0 | 0 | 0 | 16 | K | 2 | ROZPOCET | 0 | 0 | 0 | 0 | 0 | 1 | 0 | 16
227 | K | 998725181 | Příplatek k přesunu hmot tonážní 725 prováděný bez použití mechanizace |  |  | t | 0.655 | 0 |  | 0 |  |  |  | základní | 1.25 | 0.81875 | 0 | 0 | 0 | 0 | 16 | K | 2 | ROZPOCET | 0 | 0 | 0 | 0 | 0 | 1 | 0 | 16
| 726 - Zdravotechnika - předstěnové instalace | [8 empty] | 0 | [5 empty] | 12.1217 |  | 0.04376 |  | 0 | 2 | D | 1 | ROZPOCET | [6 empty] | 0
228 | K | 726111032 | Instalační předstěna - klozet s ovládáním zepředu v 1200 mm závěsný do masivní zděné kce |  |  | soubor | 4 | 0 |  | 0 |  |  |  | základní | 2.5 | 10 | 0.01044 | 0.04176 | 0 | 0 | 16 | K | 2 | ROZPOCET | 0 | 0 | 0 | 0 | 0 | 1 | 0 | 16
229 | K | 726191002 | Souprava pro předstěnovou montáž |  |  | soubor | 4 | 0 |  | 0 |  |  |  | základní | 0.5 | 2 | 0.0005 | 0.002 | 0 | 0 | 16 | K | 2 | ROZPOCET | 0 | 0 | 0 | 0 | 0 | 1 | 0 | 16
230 | K | 998726111 | Přesun hmot tonážní pro instalační prefabrikáty v objektech v do 6 m |  |  | t | 0.044 | 0 |  | 0 |  |  |  | základní | 1.517 | 0.066748 | 0 | 0 | 0 | 0 | 16 | K | 2 | ROZPOCET | 0 | 0 | 0 | 0 | 0 | 1 | 0 | 16
231 | K | 998726181 | Příplatek k přesunu hmot tonážní 726 prováděný bez použití mechanizace |  |  | t | 0.044 | 0 |  | 0 |  |  |  | základní | 1.25 | 0.055 | 0 | 0 | 0 | 0 | 16 | K | 2 | ROZPOCET | 0 | 0 | 0 | 0 | 0 | 1 | 0 | 16
| 763 - Konstrukce montované z desek, dílců a panelů | [8 empty] | 0 | [5 empty] | 10.4426 |  | 0.10388 |  | 0 | 2 | D | 1 | ROZPOCET | [6 empty] | 0
0 | K | 763121411 | SDK stěna předsazená tl 62,5 mm profil CW+UW 50 deska 1xA 12,5 bez TI EI 15 |  |  | m2 | 6 | 0 |  | 0 |  |  |  | základní | 0.699 | 4.194 | 0.01256 | 0.07536 | 0 | 0 | 16 | K | 2 | ROZPOCET | 0 | 0 | 0 | 0 | 0 | 1 | 0 | 16
0 | K | 763173113 | Montáž úchytu pro WC v SDK kci |  |  | kus | 4 | 0 |  | 0 |  |  |  | základní | 1.5 | 6 | 1e-05 | 4e-05 | 0 | 0 | 16 | K | 2 | ROZPOCET | 0 | 0 | 0 | 0 | 0 | 1 | 0 | 16
0 | M | 590304070 | úchyt pro zavěšené WC č.v. 00003564 - nastavitelná výška 318 - 468 mm |  |  | kus | 4 | 0 |  | 0 |  |  |  | základní | 0 | 0 | 0.00712 | 0.02848 | 0 | 0 | 32 | M | 2 | ROZPOCET | 0 | 0 | 0 | 0 | 0 | 1 | 0 | 16
0 | K | 998763302 | Přesun hmot tonážní pro sádrokartonové konstrukce v objektech v do 12 m |  |  | t | 0.104 | 0 |  | 0 |  |  |  | základní | 2.39 | 0.24856 | 0 | 0 | 0 | 0 | 16 | K | 2 | ROZPOCET | 0 | 0 | 0 | 0 | 0 | 1 | 0 | 16
| 000 - Nepojmenované práce | [8 empty] | 0 | [5 empty] | 20.634 |  | 0.01466 |  | 0 | 4 | D | 0 | ROZPOCET | [6 empty] | 0
| 0 - Nepojmenovaný díl | [8 empty] | 0 | [5 empty] | 20.634 |  | 0.01466 |  | 0 | 4 | D | 1 | ROZPOCET | [6 empty] | 0
237 | K | 727111312 | Prostup kovového potrubí D 25 mm stěnou tl 10 cm včetně dodatečné izolace požární odolnost EI 120 |  |  | kus | 3 | 0 |  | 0 |  |  |  | základní | 0.75 | 2.25 | 0.00047 | 0.00141 | 0 | 0 | 512 | K | 2 | ROZPOCET | 0 | 0 | 0 | 0 | 0 | 1 | 0 | 512
238 | K | 727111313 | Prostup kovového potrubí D 33 mm stěnou tl 10 cm včetně dodatečné izolace požární odolnost EI 120 |  |  | kus | 5 | 0 |  | 0 |  |  |  | základní | 0.75 | 3.75 | 0.00049 | 0.00245 | 0 | 0 | 512 | K | 2 | ROZPOCET | 0 | 0 | 0 | 0 | 0 | 1 | 0 | 512
239 | K | 727111314 | Prostup kovového potrubí D 50 mm stěnou tl 10 cm včetně dodatečné izolace požární odolnost EI 120 |  |  | kus | 18 | 0 |  | 0 |  |  |  | základní | 0.813 | 14.634 | 0.0006 | 0.0108 | 0 | 0 | 512 | K | 2 | ROZPOCET | 0 | 0 | 0 | 0 | 0 | 1 | 0 | 512
240 | M | 727-1 | Protipožární manžeta pro plast. potrubí D75 |  |  | ks | 3 | 0 |  | 0 |  |  |  | základní | 0 | 0 | 0 | 0 | 0 | 0 | 512 | M | 2 | ROZPOCET | 0 | 0 | 0 | 0 | 0 | 1 | 0 | 512
241 | M | 727-2 | Protipožární manžeta pro plast. potrubí D110 |  |  | ks | 8 | 0 |  | 0 |  |  |  | základní | 0 | 0 | 0 | 0 | 0 | 0 | 512 | M | 2 | ROZPOCET | 0 | 0 | 0 | 0 | 0 | 1 | 0 | 512
| VP - Vícepráce | [8 empty] | 0 | [11 empty] | D | 0 | PN | [6 empty] | 0
| K | [8 empty] | 0 |  |  |  | základní | [7 empty] | PN | 1 | PN | 0 | 0 | 0 | 0 | 0 | 1 | 0
| K | [8 empty] | 0 |  |  |  | základní | [7 empty] | PN | 1 | PN | 0 | 0 | 0 | 0 | 0 | 1 | 0
| K | [8 empty] | 0 |  |  |  | základní | [7 empty] | PN | 1 | PN | 0 | 0 | 0 | 0 | 0 | 1 | 0
| K | [8 empty] | 0 |  |  |  | základní | [7 empty] | PN | 1 | PN | 0 | 0 | 0 | 0 | 0 | 1 | 0
| K | [8 empty] | 0 |  |  |  | základní | [7 empty] | PN | 1 | PN | 0 | 0 | 0 | 0 | 0 | 1 | 0