## Pokyny pro vyplnění
Pokyny pro vyplnění
Ve všech listech tohoto souboru můžete měnit pouze buňky s modrým pozadím. Jedná se o tyto údaje : - údaje o firmě - jednotkové ceny položek zadané na maximálně dvě desetinná místa

## Stavba
#RTSROZP# | Soupis stavebních prací, dodávek a služeb
| Stavba: |  | P-04-2022 | Oprava fasády, oken a lodžií objektu Lipová 231/16 v Brně
| Objekt: |  | SO 01 | Domov mládeže
425 | Rozpočet: |  | 01 | Architektonicko stavební řešení
| Zadavatel | [5 empty] | IČO:
DIČ:
| Projektant: | [5 empty] | IČO:
DIČ:
| Zhotovitel: | [5 empty] | IČO:
DIČ:
Vypracoval:
| Rozpis ceny | [6 empty] | Celkem
HSV | HSV | [6 empty] | 0
PSV | PSV | [6 empty] | 0
MON | MON | [6 empty] | 0
VN | Vedlejší náklady | [6 empty] | 0
ON | Ostatní náklady | [6 empty] | 0
| Celkem | [6 empty] | 0
Rekapitulace daní
0 | Základ pro sníženou DPH |  |  | 15 | % | 0 |  |  | CZK
0 | Snížená DPH |  |  | 15 | % | 0 |  |  | CZK
0 | Základ pro základní DPH |  |  | 21 | % | 0 |  |  | CZK
0 | Základní DPH |  |  | 21 | % | 0 |  |  | CZK
0 | Zaokrouhlení |  |  |  |  | 0 |  |  | CZK
| Cena celkem bez DPH |  |  |  |  | 0 |  |  | CZK
0 | Cena celkem s DPH |  |  |  |  | 0 |  |  | CZK
|  | v |  |  | dne
|  |  | Za zhotovitele |  |  |  | Za objednatele
Rekapitulace dílčích částí
#CASTI>> | Číslo | Název |  |  | Základ pro sníženou DPH | Základ pro základní DPH | DPH celkem | Cena celkem | %
1 | Stavba |  |  |  | 0 | 0 | 0 | 0
2 |  | Stavební objekt |  |  |  |  | 0
2 | SO 01 | Domov mládeže |  |  | 0 | 0 | 0 | 0
3 | 01 | Architektonicko stavební řešení |  |  | 0 | 0 | 0 | 0
| Celkem za stavbu |  |  |  | 0 | 0 | 0 | 0 | 0
Rekapitulace dílů
| Číslo | Název |  |  | Typ dílu |  |  | Celkem | %
| 2 | Základy a zvláštní zakládání |  |  | HSV |  |  | 0
| 6 | Úpravy povrchu, podlahy |  |  | HSV |  |  | 0
| 61 | Úpravy povrchů vnitřní |  |  | HSV |  |  | 0
| 62 | Úpravy povrchů vnější |  |  | HSV |  |  | 0
| 63 | Podlahy a podlahové konstrukce |  |  | HSV |  |  | 0
| 64 | Výplně otvorů |  |  | HSV |  |  | 0
| 94 | Lešení a stavební výtahy |  |  | HSV |  |  | 0
| 96 | Bourání konstrukcí |  |  | HSV |  |  | 0
| 99 | Staveništní přesun hmot |  |  | HSV |  |  | 0
| 711 | Izolace proti vodě |  |  | PSV |  |  | 0
| 712 | Povlakové krytiny |  |  | PSV |  |  | 0
| 721 | Vnitřní kanalizace |  |  | PSV |  |  | 0
| 764 | Konstrukce klempířské |  |  | PSV |  |  | 0
| 766 | Konstrukce truhlářské |  |  | PSV |  |  | 0
| 767 | Konstrukce zámečnické |  |  | PSV |  |  | 0
| 783 | Nátěry |  |  | PSV |  |  | 0
| 784 | Malby |  |  | PSV |  |  | 0
| 786 | Zastiňující technika |  |  | PSV |  |  | 0
| 787 | Zasklívání |  |  | PSV |  |  | 0
| M65 | Elektroinstalace a veřejné osvětlení |  |  | MON |  |  | 0
| D96 | Přesuny suti a vybouraných hmot |  |  | PSU |  |  | 0
| VN | Vedlejší náklady |  |  | VN |  |  | 0
| ON | Ostatní náklady |  |  | ON |  |  | 0
| Cena celkem | [6 empty] | 0 | 0
Note on D11: Název
Note on I11: IČO
Note on D12: Ulice
Note on I12: DIČ
Note on D13: PSČ
Note on E13: Místo

## VzorPolozky (hidden)
Položkový rozpočet
S:
O:
R:

## SO 01 01 Pol
Položkový soupis prací a dodávek | [26 empty] | #TypZaznamu#
S: | P-04-2022 | Oprava fasády, oken a lodžií objektu Lipová 231/16 v Brně | [24 empty] | STA
O: | SO 01 | Domov mládeže | [21 empty] | STA |  |  | OBJ
R: | 01 | Architektonicko stavební řešení | [24 empty] | ROZ
P.č. | Číslo položky | Název položky | MJ | Množství | Cena / MJ | Celkem | Dodávka | Dodávka celk. | Montáž | Montáž celk. | DPH | Cena s DPH | Hmotnost / MJ | Hmotnost celk.(t) | Dem. hmotnost / MJ | Dem. hmotnost celk.(t) | Ceník | Cen. soustava / platnost | Cenová úroveň | Nhod / MJ | Nhod celk. | Dodavatel | Typ položky
Díl: | 2 | Základy a zvláštní zakládání |  |  |  | 0 |  | 0 |  | 0 |  | 0 |  | 0.04 |  | 0 |  |  |  |  | 72.48 | [5 empty] | DIL
1 | 281606211R00 | Injektování zdiva proti vzlínající vlhkosti nízkotlakovou injektáží, cihelného zdiva, tloušťky do 400 mm | m | 72.4812 |  | 0 |  | 0 |  | 0 | 21 | 0 | 0.00053 | 0.04 | 0 | 0 | 801-4 | RTS 21/ I | RTS 22/ I | 1 | 72.48 |  | Práce |  |  |  | POL1_
|  | Vyvrtání otvorů (10 ks/m zdi), vyčištění vrtu od hrubých nečistot, osazení pakrů,nízkotlaká injektáž do 10 bar ( spotřeba 1,33 l látky/m2 půdorysné plochy zdiva, ředí se vodou 1:10), dodávka injektážní silikonové mikroemulze. Aplikce injektážním zařízením. | [24 empty] | POP |  | Vyvrtání otvorů (10 ks/m zdi), vyčištění vrtu od hrubých nečistot, osazení pakrů,nízkotlaká injektáž do 10 bar ( spotřeba 1,33 l látky/m2 půdorysné plochy zdiva, ředí se vodou 1:10), dodávka injektážní silikonové mikroemulze. Aplikce injektážním zařízením.
|  | 1PP vč. příplatku za spotřebu 2 kg/m2 : 48,2*2/1,33 |  | 72.4812 | [22 empty] | VV | 0
2 | 2-001 | Vyplnění kaveren a dutin zdiva speciální plnící injektážní minerální maltou, podrobněji viz TZ | m2 | 5.784 |  | 0 |  | 0 |  | 0 | 21 | 0 | 0 | 0 | 0 | 0 |  | Vlastní | Kalkul | 0 | 0 |  | Práce |  |  |  | POL1_
|  | spotřeba á 10 kg/m2 dle velikosti dutin : | [24 empty] | VV | 0
|  | odhad 30 % plochy injektáží : 48,2*0,4*0,3 |  | 5.784 | [22 empty] | VV | 0
3 | 2-002 | Vyplnění vrtů po injektáži těsnící maltou s vysokou odolností vůči síranům, podrobněji viz TZ | m | 48.2 |  | 0 |  | 0 |  | 0 | 21 | 0 | 0 | 0 | 0 | 0 |  | Vlastní | Kalkul | 0 | 0 |  | Práce |  |  |  | POL1_
|  | spotřeba á 3 kg/bm zdiva : | [24 empty] | VV | 0
|  | 1PP : 48,2 |  | 48.2 | [22 empty] | VV | 0
Díl: | 6 | Úpravy povrchu, podlahy |  |  |  | 0 |  | 0 |  | 0 |  | 0 |  | 3.55 |  | 0 |  |  |  |  | 172.29 | [5 empty] | DIL
4 | 612409991R00 | Začištění omítek kolem oken, dveří a obkladů apod. maltou vápenou | m | 957.14 |  | 0 |  | 0 |  | 0 | 21 | 0 | 0.00371 | 3.55 | 0 | 0 | 801-4 | RTS 21/ I | RTS 22/ I | 0.18 | 172.29 |  | Práce |  |  |  | POL1_
|  | ostění a nadpraží oken z exteriéru : | [24 empty] | VV | 0
|  | 1PP : (4+3)*(4,95+2*1,06)+(1,9+2*2,54) |  | 56.47 | [22 empty] | VV | 0
|  | 1NP : 8*(4,95+2*2,55)+(4,95+2*2,65) |  | 90.65 | [22 empty] | VV | 0
|  | schodiště : (8,66+4,95) |  | 13.61 | [22 empty] | VV | 0
|  | 2-4NP : 12*(2*0,92+4*1,0+2*1,8+1,05) |  | 125.88 | [22 empty] | VV | 0
|  | 4*(0,92+2*1,0+1,8+1,05+2,72+1,3+1,95+2*0,7) |  | 52.56 | [22 empty] | VV | 0
|  | 8*(2*0,92+4*0,5+2*1,8+2*1,05+2*2,72) |  | 119.84 | [22 empty] | VV | 0
|  | 5NP : 2*(4,95+2*1,1)+(2,9+2*1,18) |  | 19.56 | [22 empty] | VV | 0
|  | Mezisoučet |  | 478.57 | [22 empty] | VV | 1
|  | ostění a nadpraží oken z interiéru : 478,57 |  | 478.57 | [22 empty] | VV | 0
Díl: | 61 | Úpravy povrchů vnitřní |  |  |  | 0 |  | 0 |  | 0 |  | 0 |  | 2.65 |  | 0 |  |  |  |  | 58.31 | [5 empty] | DIL
5 | 612425931R00 | Omítka vápenná vnitřního ostění omítkou štukovou | m2 | 49.4148 |  | 0 |  | 0 |  | 0 | 21 | 0 | 0.05369 | 2.65 | 0 | 0 | 801-4 | RTS 21/ I | RTS 22/ I | 1.18 | 58.31 |  | Práce |  |  |  | POL1_
|  | okenního nebo dveřního, z pomocného pracovního lešení o výšce podlahy do 1900 mm a pro zatížení do 1,5 kPa, | [24 empty] | SPI |  | okenního nebo dveřního, z pomocného pracovního lešení o výšce podlahy do 1900 mm a pro zatížení do 1,5 kPa,
|  | oprava 50 % plochy omítek ostění a nadpraží : | [24 empty] | VV | 0
|  | Odkaz na mn. položky pořadí 44 : 98,82960*0,5 |  | 49.4148 | [22 empty] | VV | 5
Díl: | 62 | Úpravy povrchů vnější |  |  |  | 0 |  | 0 |  | 0 |  | 0 |  | 49.92 |  | 0 |  |  |  |  | 948.49 | [5 empty] | DIL
6 | 602011102R00 | Omítka stěn z hotových směsí postřik, báze, cementová, , , | m2 | 653.6394 |  | 0 |  | 0 |  | 0 | 21 | 0 | 0.00525 | 3.43 | 0 | 0 | 801-1 | RTS 21/ I | RTS 22/ I | 0.096 | 62.75 |  | Práce |  |  |  | POL1_
|  | po jednotlivých vrstvách | [24 empty] | SPI
|  | Odkaz na mn. položky pořadí 46 : 744,30040 |  | 744.3004 | [22 empty] | VV | 5
[27 empty] | VV | 0
|  | odpočet plochy SO1 : | [24 empty] | VV | 0
|  | Odkaz na mn. položky pořadí 54 : 20,06000*-1 |  | -20.06 | [22 empty] | VV | 5
[27 empty] | VV | 0
|  | odpočet plochy SO3 : | [24 empty] | VV | 0
|  | Odkaz na mn. položky pořadí 13 : 50,15000*-1 |  | -50.15 | [22 empty] | VV | 5
[27 empty] | VV | 0
|  | odpočet plochy SO7a : | [24 empty] | VV | 0
|  | 1NP (římsa) : -(20,91+8*0,3)*0,1 |  | -2.331 | [22 empty] | VV | 0
|  | 2NP : -(4+4)*(4,95+2*1,3)*0,1 |  | -6.04 | [22 empty] | VV | 0
|  | 3NP : -(4+4)*(4,95+2*1,3)*0,1 |  | -6.04 | [22 empty] | VV | 0
|  | 4NP : -(4+4)*(4,95+2*1,3)*0,1 |  | -6.04 | [22 empty] | VV | 0
7 | 602011176R00 | Omítka stěn z hotových směsí vrstva břizolitová, vápenocementová, , tloušťka vrstvy 10 mm, | m2 | 744.3004 |  | 0 |  | 0 |  | 0 | 21 | 0 | 0.02625 | 19.54 | 0 | 0 | 801-1 | RTS 21/ I | RTS 22/ I | 0.46 | 342.38 |  | Práce |  |  |  | POL1_
|  | po jednotlivých vrstvách | [24 empty] | SPI
|  | Odkaz na mn. položky pořadí 46 : 744,30040 |  | 744.3004 | [22 empty] | VV | 5
8 | 602011211RT3 | Omítka stěn z hotových směsí vrstva jádrová, vápenocementová, , tloušťka vrstvy 20 mm, | m2 | 694.1504 |  | 0 |  | 0 |  | 0 | 21 | 0 | 0.0273 | 18.95 | 0 | 0 | 801-1 | RTS 21/ I | RTS 22/ I | 0.29 | 201.3 |  | Práce |  |  |  | POL1_
|  | po jednotlivých vrstvách | [24 empty] | SPI
|  | Odkaz na mn. položky pořadí 46 : 744,30040 |  | 744.3004 | [22 empty] | VV | 5
[27 empty] | VV | 0
|  | odpočet plochy SO3 : | [24 empty] | VV | 0
|  | Odkaz na mn. položky pořadí 13 : 50,15000*-1 |  | -50.15 | [22 empty] | VV | 5
9 | 620991121R00 | Zakrývání výplní vnějších otvorů z postaveného lešení | m2 | 374.609 |  | 0 |  | 0 |  | 0 | 21 | 0 | 4e-05 | 0.01 | 0 | 0 | 801-1 | RTS 21/ I | RTS 22/ I | 0.08 | 29.97 |  | Práce |  |  |  | POL1_1
|  | s rámy a zárubněmi, zábradlí, předmětů oplechování apod., které se zřizují ještě před úpravami povrchu, před jejich znečištěním při úpravách povrchu nástřikem plastických (lepivých) maltovin | [24 empty] | SPI |  | s rámy a zárubněmi, zábradlí, předmětů oplechování apod., které se zřizují ještě před úpravami povrchu, před jejich znečištěním při úpravách povrchu nástřikem plastických (lepivých) maltovin
|  | 1PP : (4+3)*4,95*1,06+1,9*2,54 |  | 41.555 | [22 empty] | VV | 0
|  | 1NP : (4+4)*4,95*2,55+4,95*2,65 |  | 114.0975 | [22 empty] | VV | 0
|  | 2NP : 4*(2*1,0*1,8+1,05*2,72)+4,95*2,65 |  | 38.9415 | [22 empty] | VV | 0
|  | 4*(1,0*1,8+1,05*2,72+1,3*0,7+1,95*0,7) |  | 27.724 | [22 empty] | VV | 0
|  | 3NP : 4*(2*1,0*1,8+1,05*2,72)+4,95*2,65 |  | 38.9415 | [22 empty] | VV | 0
|  | 8*(0,5*1,8+1,05*2,72) |  | 30.048 | [22 empty] | VV | 0
|  | 4NP : 4*(2*1,0*1,8+1,05*2,72)+4,95*2,65 |  | 38.9415 | [22 empty] | VV | 0
|  | 8*(0,5*1,8+1,05*2,72) |  | 30.048 | [22 empty] | VV | 0
|  | 5NP : 2*4,95*1,1+2,9*1,18 |  | 14.312 | [22 empty] | VV | 0
10 | 621421144RT2 | Omítky vnější podhledů MV nebo MVC vápenocementová, štuková, složitost 1÷ 2 | m2 | 170.3337 |  | 0 |  | 0 |  | 0 | 21 | 0 | 0.04065 | 6.92 | 0 | 0 | 801-1 | RTS 21/ I | RTS 22/ I | 1.01 | 172.04 |  | Práce |  |  |  | POL1_
|  | stropy lodžií (strop + spodní část průvlaku) : 12*4,95*1,3+4*3,0*1,3+8*4,95*1,3 |  | 144.3 | [22 empty] | VV | 0
|  | pruh nad okny v 1NP a 2NP : (4+4)*4,95*0,25+4*1,95*0,12 |  | 10.836 | [22 empty] | VV | 0
|  | nadpraží oken na schodišti (2NP a 3NP) : 2*4,95*0,12 |  | 1.188 | [22 empty] | VV | 0
|  | spodní plocha římsy : 20,91*0,67 |  | 14.0097 | [22 empty] | VV | 0
11 | 622421143R00 | Omítky vnější stěn vápenné nebo vápenocementové štukové, , složitost 1÷ 2 | m2 | 19.98 |  | 0 |  | 0 |  | 0 | 21 | 0 | 0.05258 | 1.05 | 0 | 0 | 801-1 | RTS 21/ I | RTS 22/ I | 0.92 | 18.38 |  | Práce |  |  |  | POL1_
|  | zadní stěna průvlaku lodžií : 12*4,95*0,18+4*3,0*0,18+8*4,95*0,18 |  | 19.98 | [22 empty] | VV | 0
12 | 622904112R00 | Očištění fasád tlakovou vodou, složitost fasády 1 - 2 | m2 | 997.0191 |  | 0 |  | 0 |  | 0 | 21 | 0 | 2e-05 | 0.02 | 0 | 0 | 801-1 | RTS 21/ I | RTS 22/ I | 0.11 | 109.67 |  | Práce |  |  |  | POL1_
|  | vápenocementové štukové omítky : | [24 empty] | VV | 0
|  | Odkaz na mn. položky pořadí 45 : 252,71870 |  | 252.7187 | [22 empty] | VV | 5
|  | břízolitové omítky : | [24 empty] | VV | 0
|  | Odkaz na mn. položky pořadí 46 : 744,30040 |  | 744.3004 | [22 empty] | VV | 5
13 | 62-001 | Nástřik sanačním prostředkem k zapouzdření solí obsažených ve zdivu, podrobněji viz TZ | m2 | 50.15 |  | 0 |  | 0 |  | 0 | 21 | 0 | 0 | 0 | 0 | 0 |  | Vlastní | Kalkul | 0 | 0 |  | Práce |  |  |  | POL1_
|  | Sanační opatření SO3 : | [24 empty] | VV | 0
|  | spotřeba á 0,6 kg/m2 : | [24 empty] | VV | 0
|  | 1PP : (48,2+0,35+0,4+8*0,15)*1,0 |  | 50.15 | [22 empty] | VV | 0
14 | 62-002 | Vlhkost a soli jímající sanační omítkový systém, podrobněji viz TZ | m2 | 50.15 |  | 0 |  | 0 |  | 0 | 21 | 0 | 0 | 0 | 0 | 0 |  | Vlastní | Kalkul | 0 | 0 |  | Práce |  |  |  | POL1_
|  | - sulfátostálý omítkový podhoz - spotřeba á 5 kg/m2 | [24 empty] | POP
|  | - porézní hydrofilní jádrová omítka s inteligentním plnivem s aktivními soli jímajícími póry - spotřeba á 29 kg/30 mm/m2 | [24 empty] | POP |  | - porézní hydrofilní jádrová omítka s inteligentním plnivem s aktivními soli jímajícími póry - spotřeba á 29 kg/30 mm/m2
|  | Sanační opatření SO3 : | [24 empty] | VV | 0
|  | 1PP : | [24 empty] | VV | 0
|  | Odkaz na mn. položky pořadí 13 : 50,15000 |  | 50.15 | [22 empty] | VV | 5
15 | 62-003 | Minerální hydroizolační stěrka s vysokou odolností vůči síranům vč. mineralizace s hl. ochr. účinkem, podrobněji viz TZ | m2 | 83.636 |  | 0 |  | 0 |  | 0 | 21 | 0 | 0 | 0 | 0 | 0 |  | Vlastní | Kalkul | 0 | 0 |  | Práce |  |  |  | POL1_
|  | - mineralizace s hloubkovým ochranným účinkem - spotřeba á 0,15 kg/m2 | [24 empty] | POP
|  | - 2 x minerální hydroizolační stěrka s vysokou odolností vůči síranům - spotřeba á 2*1,6 kg/m2 | [24 empty] | POP
|  | Sanační opatření SO7a : | [24 empty] | VV | 0
|  | 1NP (římsa) : (20,91+8*0,3)*0,1 |  | 2.331 | [22 empty] | VV | 0
|  | 2NP : (4+4)*(4,95+2*1,3)*0,1 |  | 6.04 | [22 empty] | VV | 0
|  | 3NP : (4+4)*(4,95+2*1,3)*0,1 |  | 6.04 | [22 empty] | VV | 0
|  | 4NP : (4+4)*(4,95+2*1,3)*0,1 |  | 6.04 | [22 empty] | VV | 0
[27 empty] | VV | 0
|  | Sanační opatření SO7b : | [24 empty] | VV | 0
|  | 1NP (římsa) : (20,91+2*0,47)*0,5 |  | 10.925 | [22 empty] | VV | 0
|  | 2NP (vč. vodor. v 2NP) : (4+4)*4,95*0,4+4*1,95*0,1 |  | 16.62 | [22 empty] | VV | 0
|  | 3NP (vč. pod sch. oknem) : (4+4)*4,95*0,4+4,95*0,4 |  | 17.82 | [22 empty] | VV | 0
|  | 4NP (vč. pod sch. oknem) : (4+4)*4,95*0,4+4,95*0,4 |  | 17.82 | [22 empty] | VV | 0
16 | 62-004 | Štuková hydrofobizovaná cementová omítka, podrobněji viz TZ | m2 | 63.185 |  | 0 |  | 0 |  | 0 | 21 | 0 | 0 | 0 | 0 | 0 |  | Vlastní | Kalkul | 0 | 0 |  | Práce |  |  |  | POL1_
|  | Sanační opatření SO7b : | [24 empty] | VV | 0
|  | spotřeba á 3 kg/m2 : | [24 empty] | VV | 0
|  | 1NP (římsa) : (20,91+2*0,47)*0,5 |  | 10.925 | [22 empty] | VV | 0
|  | 2NP (vč. vodor. v 2NP) : (4+4)*4,95*0,4+4*1,95*0,1 |  | 16.62 | [22 empty] | VV | 0
|  | 3NP (vč. pod sch. oknem) : (4+4)*4,95*0,4+4,95*0,4 |  | 17.82 | [22 empty] | VV | 0
|  | 4NP (vč. pod sch. oknem) : (4+4)*4,95*0,4+4,95*0,4 |  | 17.82 | [22 empty] | VV | 0
17 | 913 R00 | Hzs - Stavební dělník | h | 12 |  | 0 |  | 0 |  | 0 | 21 | 0 | 0 | 0 | 0 | 0 | Prav.M | RTS 21/ I | RTS 22/ I | 1 | 12 |  | HZS |  |  |  | POL10_
|  | demontáž a zpětná montáž prvků na fasádě vč. montážního materiálu : | [24 empty] | VV | 0
|  | světlo s čidly (kabeláž nově vedena v chráničce pod omítkou) : 6 |  | 6 | [22 empty] | VV | 0
|  | informační cedule : 2 |  | 2 | [22 empty] | VV | 0
|  | panel se zvonky (kabeláž nově vedena v chráničce pod omítkou) : 2 |  | 2 | [22 empty] | VV | 0
|  | kamera (kabeláž nově vedena v chráničce pod omítkou) : 2 |  | 2 | [22 empty] | VV | 0
Díl: | 63 | Podlahy a podlahové konstrukce |  |  |  | 0 |  | 0 |  | 0 |  | 0 |  | 27.91 |  | 0 |  |  |  |  | 134.18 | [5 empty] | DIL
18 | 614472101R00 | Vyspravení vnitřních betonových a železobetonových konstrukcí a panelů ochranným nátěrem výztuže antikorozním | m2 | 22.6443 |  | 0 |  | 0 |  | 0 | 21 | 0 | 0.00189 | 0.04 | 0 | 0 | 801-4 | RTS 21/ I | RTS 22/ I | 0.26 | 5.89 |  | Práce |  |  |  | POL1_
|  | Sanační opatření SO4 : | [24 empty] | VV | 0
|  | spotřeba á 3,6 kg/m2 (dva nátěry) : | [24 empty] | VV | 0
|  | ODBORNÝ ODHAD : | [24 empty] | VV | 0
|  | lodžie : 2*((12+12)*4,95*2)*(2*pi*0,006) |  | 17.9146 | [22 empty] | VV | 0
|  | římsa : 2*(20,91*3)*(2*pi*0,006) |  | 4.7297 | [22 empty] | VV | 0
19 | 622474125R00 | Reprofilace betonových povrchů maltou sanační, tloušťky 25 mm | m2 | 78.24 |  | 0 |  | 0 |  | 0 | 21 | 0 | 0.04856 | 3.8 | 0 | 0 | 801-5 | RTS 21/ I | RTS 22/ I | 0.46 | 35.99 |  | Práce |  |  |  | POL1_
|  | Sanační opatření SO4 : | [24 empty] | VV | 0
|  | tloušťka 5-40 mm, lokálně až 80 mm : | [24 empty] | VV | 0
[27 empty] | VV | 0
|  | hrubší malta : | [24 empty] | VV | 0
|  | čela lodžiových desek : (12+12)*4,95*0,4 |  | 47.52 | [22 empty] | VV | 0
|  | vrchní část lodžiových desek v napojení na stěnu s rohovými okny (2NP) : 4*1,95*0,1 |  | 0.78 | [22 empty] | VV | 0
|  | pruh nad okny na schodišti (2NP a 3NP) : 2*4,95*0,4 |  | 3.96 | [22 empty] | VV | 0
|  | čelo a boky římsy : (20,91+2*0,47)*0,5 |  | 10.925 | [22 empty] | VV | 0
[27 empty] | VV | 0
|  | jemnější malta : | [24 empty] | VV | 0
|  | okapnice lodžiových desek : (12+12)*4,95*0,1 |  | 11.88 | [22 empty] | VV | 0
|  | okapnice pruhu nad okny na schodišti (2NP a 3NP) : 2*4,95*0,1 |  | 0.99 | [22 empty] | VV | 0
|  | okapnice římsy : (20,91+2*0,47)*0,1 |  | 2.185 | [22 empty] | VV | 0
20 | 631312621RM1 | Mazanina z betonu prostého tl. přes 50 do 80 mm třídy C 20/25, | m3 | 8.658 |  | 0 |  | 0 |  | 0 | 21 | 0 | 2.525 | 21.86 | 0 | 0 | 801-1 | RTS 21/ I | RTS 22/ I | 3.21 | 27.79 |  | Práce |  |  |  | POL1_
|  | (z kameniva) hlazená dřevěným hladítkem | [24 empty] | SPI
|  | Včetně vytvoření dilatačních spár, bez zaplnění. | [24 empty] | POP
|  | 2NP : (4*4,95*1,3+4*3,0*1,3)*0,06 |  | 2.4804 | [22 empty] | VV | 0
|  | 3NP : ((4+4)*4,95*1,3)*0,06 |  | 3.0888 | [22 empty] | VV | 0
|  | 4NP : ((4+4)*4,95*1,3)*0,06 |  | 3.0888 | [22 empty] | VV | 0
21 | 632415150R00 | Potěr ze suchých směsí cementový samonivelační podkladový, tloušťky 50 mm, včetně penetrace | m2 | 12.19 |  | 0 |  | 0 |  | 0 | 21 | 0 | 0.09015 | 1.1 | 0 | 0 | 801-1 | RTS 21/ I | RTS 22/ I | 0.52 | 6.34 |  | Práce |  |  |  | POL1_
|  | s rozprostřením a uhlazením | [24 empty] | SPI
|  | plochá střecha nad vstupem - oprava spádu : 5,3*2,3 |  | 12.19 | [22 empty] | VV | 0
22 | 632478125R00 | Reprofilace vodorovných betonových povrchů opravná cementová malta, tloušťky do 20 mm | m2 | 36.64 |  | 0 |  | 0 |  | 0 | 21 | 0 | 0.03032 | 1.11 | 0 | 0 | 801-4 | RTS 21/ I | RTS 22/ I | 0.44 | 16.12 |  | Práce |  |  |  | POL1_
|  | rozmíchání směsi s vodou, nanesení stěrky | [24 empty] | SPI
|  | oprava betonových pilířků 100/100 mm u oken na schodišti : 4*(2*4,95+2*2,65)*(3*0,1) |  | 18.24 | [22 empty] | VV | 0
|  | 4*(4*2,65+0,9)*(4*0,1) |  | 18.4 | [22 empty] | VV | 0
23 | 938907011R00 | Očištění výztuže průměr výztuže nad 10 mm, ocelovým kartáčem, ručně | m | 300.33 |  | 0 |  | 0 |  | 0 | 21 | 0 | 0 | 0 | 0 | 0 | 801-5 | RTS 21/ I | RTS 22/ I | 0.14 | 42.05 |  | Práce |  |  |  | POL1_
|  | Sanační opatření SO4 : | [24 empty] | VV | 0
|  | ODBORNÝ ODHAD : | [24 empty] | VV | 0
|  | lodžie : (12+12)*4,95*2 |  | 237.6 | [22 empty] | VV | 0
|  | římsa : 20,91*3 |  | 62.73 | [22 empty] | VV | 0
24 | 938907111R00 | Očištění stropů, tlakovou vodou, tlak do 500 bar | m2 | 156.49 |  | 0 |  | 0 |  | 0 | 21 | 0 | 0 | 0 | 0 | 0 | 801-5 | RTS 21/ I | RTS 22/ I | 0 | 0 |  | Práce |  |  |  | POL1_
|  | podlahy lodžií : | [24 empty] | VV | 0
|  | lodžie 2NP : 4*4,95*1,3+4*3,0*1,3 |  | 41.34 | [22 empty] | VV | 0
|  | lodžie 3NP : 8*4,95*1,3 |  | 51.48 | [22 empty] | VV | 0
|  | lodžie 4NP : 8*4,95*1,3 |  | 51.48 | [22 empty] | VV | 0
[27 empty] | VV | 0
|  | plochá střecha nad vchodem : 5,3*2,3 |  | 12.19 | [22 empty] | VV | 0
25 | 63-001 | Zpevnění čel lodžiových desek alkalickým silikátovým zpevňovačem, podrobněji viz TZ | l | 31.5925 |  | 0 |  | 0 |  | 0 | 21 | 0 | 0 | 0 | 0 | 0 |  | Vlastní | Indiv | 0 | 0 |  | Práce |  |  |  | POL1_
|  | Sanační opatření SO4 : | [24 empty] | VV | 0
|  | spotřeba 0,15-0,5 l/m2 : | [24 empty] | VV | 0
|  | čela lodžiových desek : ((12+12)*4,95*0,4)*0,5 |  | 23.76 | [22 empty] | VV | 0
|  | vrchní část lodžiových desek v napojení na stěnu s rohovými okny (2NP) : (4*1,95*0,1)*0,5 |  | 0.39 | [22 empty] | VV | 0
|  | pruh nad okny na schodišti (2NP a 3NP) : (2*4,95*0,4)*0,5 |  | 1.98 | [22 empty] | VV | 0
|  | čelo a boky římsy : ((20,91+2*0,47)*0,5)*0,5 |  | 5.4625 | [22 empty] | VV | 0
Díl: | 64 | Výplně otvorů |  |  |  | 0 |  | 0 |  | 0 |  | 0 |  | 0 |  | 0 |  |  |  |  | 0 | [5 empty] | DIL
26 | 64-001 | Repase oken v 1NP, 4950/2550, ocelový rám, zdojené zasklení, specifický systém otevírání, podrobněji viz TZ | ks | 3 |  | 0 |  | 0 |  | 0 | 21 | 0 | 0 | 0 | 0 | 0 |  | Vlastní | Kalkul | 0 | 0 |  | Práce |  |  |  | POL1_
|  | 1NP : 3 |  | 3 | [22 empty] | VV | 0
Díl: | 94 | Lešení a stavební výtahy |  |  |  | 0 |  | 0 |  | 0 |  | 0 |  | 16.29 |  | 0 |  |  |  |  | 243.28 | [5 empty] | DIL
27 | 941941032R00 | Montáž lešení lehkého pracovního řadového s podlahami šířky od 0,80 do 1,00 m, výšky přes 10 do 30 m | m2 | 810.9526 |  | 0 |  | 0 |  | 0 | 21 | 0 | 0.01838 | 14.91 | 0 | 0 | 800-3 | RTS 21/ I | RTS 22/ I | 0.12 | 97.31 |  | Práce |  |  |  | POL1_1
|  | včetně kotvení | [24 empty] | SPI
|  | Včetně kotvení lešení. | [24 empty] | POP
|  | levá část : (1,0+10,69)*(16,69-1,8) |  | 174.0641 | [22 empty] | VV | 0
|  | střední část : 15,91*(18,41-1,8) |  | 264.2651 | [22 empty] | VV | 0
|  | pravá část : (21,6+1,0)*(16,53-1,8) |  | 332.898 | [22 empty] | VV | 0
|  | část nad střechou : (5,72+1,0)*(2,67-1,8) |  | 5.8464 | [22 empty] | VV | 0
|  | boční část : 2,3*(16,53-1,8) |  | 33.879 | [22 empty] | VV | 0
28 | 941941192R00 | Montáž lešení lehkého pracovního řadového s podlahami příplatek za každý další i započatý měsíc použití lešení šířky šířky od 0,80 do 1,00 m a výšky přes 10 do 30 m | m2 | 1621.9052 |  | 0 |  | 0 |  | 0 | 21 | 0 | 0.0008 | 1.3 | 0 | 0 | 800-3 | RTS 21/ I | RTS 22/ I | 0.01 | 16.22 |  | Práce |  |  |  | POL1_1
|  | včetně kotvení | [24 empty] | SPI
|  | předp. další 2 měsíce : | [24 empty] | VV | 0
|  | Odkaz na mn. položky pořadí 27 : 810,95260*2 |  | 1621.9052 | [22 empty] | VV | 5
29 | 941941832R00 | Demontáž lešení lehkého řadového s podlahami šířky od 0,8 do 1 m, výšky přes 10 do 30 m | m2 | 810.9526 |  | 0 |  | 0 |  | 0 | 21 | 0 | 0 | 0 | 0 | 0 | 800-3 | RTS 21/ I | RTS 22/ I | 0.11 | 89.2 |  | Práce |  |  |  | POL1_1
|  | Odkaz na mn. položky pořadí 27 : 810,95260 |  | 810.9526 | [22 empty] | VV | 5
30 | 944944011R00 | Montáž ochranné sítě z umělých vláken | m2 | 810.9526 |  | 0 |  | 0 |  | 0 | 21 | 0 | 0 | 0 | 0 | 0 | 800-3 | RTS 21/ I | RTS 22/ I | 0.03 | 24.33 |  | Práce |  |  |  | POL1_1
|  | Odkaz na mn. položky pořadí 27 : 810,95260 |  | 810.9526 | [22 empty] | VV | 5
31 | 944944031R00 | Montáž ochranné sítě příplatek k ceně za každý další i započatý měsíc použití ochranných sítí z umělých vláken | m2 | 1621.9052 |  | 0 |  | 0 |  | 0 | 21 | 0 | 5e-05 | 0.08 | 0 | 0 | 800-3 | RTS 21/ I | RTS 22/ I | 0 | 0 |  | Práce |  |  |  | POL1_1
|  | předp. další 2 měsíce : | [24 empty] | VV | 0
|  | Odkaz na mn. položky pořadí 27 : 810,95260*2 |  | 1621.9052 | [22 empty] | VV | 5
32 | 944944081R00 | Demontáž ochranné sítě z umělých vláken | m2 | 810.9526 |  | 0 |  | 0 |  | 0 | 21 | 0 | 0 | 0 | 0 | 0 | 800-3 | RTS 21/ I | RTS 22/ I | 0.02 | 16.22 |  | Práce |  |  |  | POL1_1
|  | Odkaz na mn. položky pořadí 27 : 810,95260 |  | 810.9526 | [22 empty] | VV | 5
33 | 180256240500R | Výtah stavební osob.- nákladní NOV 1000 D | Sh | 336 |  | 0 |  | 0 |  | 0 | 21 | 0 | 0 | 0 | 0 | 0 | STROJ | RTS 21/ I | RTS 22/ I | 0 | 0 |  | Stroj |  |  |  | POL6_
|  | 8 hod/den, 2 měsíce : 8*21*2 |  | 336 | [22 empty] | VV | 0
Díl: | 96 | Bourání konstrukcí |  |  |  | 0 |  | 0 |  | 0 |  | 0 |  | 0.2 |  | 84.18 |  |  |  |  | 428.96 | [5 empty] | DIL
34 | 965042131RT1 | Bourání podkladů pod dlažby nebo litých celistvých dlažeb a mazanin betonových nebo z litého asfaltu, tloušťky do 100 mm, plochy do 4 m2 | m3 | 0.936 |  | 0 |  | 0 |  | 0 | 21 | 0 | 0 | 0 | 2.2 | 2.06 | 801-3 | RTS 21/ I | RTS 22/ I | 11.32 | 10.6 |  | Práce |  |  |  | POL1_1
|  | loždie 2NP vpravo : 4*3,0*1,3*0,06 |  | 0.936 | [22 empty] | VV | 0
35 | 965042141RT3 | Bourání podkladů pod dlažby nebo litých celistvých dlažeb a mazanin betonových nebo z litého asfaltu, tloušťky do 100 mm, plochy přes 4 m2 | m3 | 7.722 |  | 0 |  | 0 |  | 0 | 21 | 0 | 0 | 0 | 2.2 | 16.99 | 801-3 | RTS 21/ I | RTS 22/ I | 5.08 | 39.23 |  | Práce |  |  |  | POL1_
|  | lodžie 2NP vlevo : 4*4,95*1,3*0,06 |  | 1.5444 | [22 empty] | VV | 0
|  | lodžie 3NP : 8*4,95*1,3*0,06 |  | 3.0888 | [22 empty] | VV | 0
|  | lodžie 4NP : 8*4,95*1,3*0,06 |  | 3.0888 | [22 empty] | VV | 0
36 | 965049111R00 | Bourání podkladů pod dlažby nebo litých celistvých dlažeb a mazanin příplatek za bourání mazanin vyztužených svařovanou sítí, tloušťky do 100 mm | m3 | 8.658 |  | 0 |  | 0 |  | 0 | 21 | 0 | 0 | 0 | 0 | 0 | 801-3 | RTS 21/ I | RTS 22/ I | 4.83 | 41.82 |  | Práce |  |  |  | POL1_
|  | Odkaz na mn. položky pořadí 34 : 0,93600 |  | 0.936 | [22 empty] | VV | 5
|  | Odkaz na mn. položky pořadí 35 : 7,72200 |  | 7.722 | [22 empty] | VV | 5
37 | 968061112R00 | Vyvěšení nebo zavěšení dřevěných křídel oken, plochy do 1,5 m2 | kus | 177 |  | 0 |  | 0 |  | 0 | 21 | 0 | 0 | 0 | 0 | 0 | 801-3 | RTS 21/ I | RTS 22/ I | 0.03 | 5.31 |  | Práce |  |  |  | POL1_
|  | oken, dveří a vrat, s uložením a opětovným zavěšením po provedení stavebních změn, | [24 empty] | SPI
|  | 1PP : 19+15 |  | 34 | [22 empty] | VV | 0
|  | 2NP : 4*5+4*6 |  | 44 | [22 empty] | VV | 0
|  | 3NP : 4*5+4*6 |  | 44 | [22 empty] | VV | 0
|  | 4NP : 4*5+4*6 |  | 44 | [22 empty] | VV | 0
|  | 5NP : 10+1 |  | 11 | [22 empty] | VV | 0
38 | 968061125R00 | Vyvěšení nebo zavěšení dřevěných křídel dveří, plochy do 2 m2 | kus | 32 |  | 0 |  | 0 |  | 0 | 21 | 0 | 0 | 0 | 0 | 0 | 801-3 | RTS 21/ I | RTS 22/ I | 0.05 | 1.6 |  | Práce |  |  |  | POL1_
|  | oken, dveří a vrat, s uložením a opětovným zavěšením po provedení stavebních změn, | [24 empty] | SPI
|  | 2NP : 4+4 |  | 8 | [22 empty] | VV | 0
|  | 3NP : 4+8 |  | 12 | [22 empty] | VV | 0
|  | 4NP : 4+8 |  | 12 | [22 empty] | VV | 0
39 | 968062356R00 | Vybourání dřevěných rámů oken dvojitých nebo zdvojených, plochy do 4 m2 | m2 | 72.618 |  | 0 |  | 0 |  | 0 | 21 | 0 | 0.00092 | 0.07 | 0.054 | 3.92 | 801-3 | RTS 21/ I | RTS 22/ I | 0.47 | 34.13 |  | Práce |  |  |  | POL1_
|  | včetně pomocného lešení o výšce podlahy do 1900 mm a pro zatížení do 1,5 kPa (150 kg/m2), | [24 empty] | SPI
|  | 2NP : 4*(1,3*0,7+1,95*0,7) |  | 9.1 | [22 empty] | VV | 0
|  | 3NP : 8*(0,5*1,8+1,05*2,72) |  | 30.048 | [22 empty] | VV | 0
|  | 4NP : 8*(0,5*1,8+1,05*2,72) |  | 30.048 | [22 empty] | VV | 0
|  | 5NP : 2,9*1,18 |  | 3.422 | [22 empty] | VV | 0
40 | 968062357R00 | Vybourání dřevěných rámů oken dvojitých nebo zdvojených, plochy přes 4 m2 | m2 | 143.715 |  | 0 |  | 0 |  | 0 | 21 | 0 | 0.00082 | 0.12 | 0.047 | 6.75 | 801-3 | RTS 21/ I | RTS 22/ I | 0.4 | 57.49 |  | Práce |  |  |  | POL1_
|  | včetně pomocného lešení o výšce podlahy do 1900 mm a pro zatížení do 1,5 kPa (150 kg/m2), | [24 empty] | SPI
|  | 1PP : 4*4,95*1,06+3*4,95*1,06 |  | 36.729 | [22 empty] | VV | 0
|  | 2NP : 4*(1,0*1,8+1,05*2,72+1,0*1,8) |  | 25.824 | [22 empty] | VV | 0
|  | 4*(1,0*1,8+1,05*2,72) |  | 18.624 | [22 empty] | VV | 0
|  | 3NP : 4*(1,0*1,8+1,05*2,72+1,0*1,8) |  | 25.824 | [22 empty] | VV | 0
|  | 4NP : 4*(1,0*1,8+1,05*2,72+1,0*1,8) |  | 25.824 | [22 empty] | VV | 0
|  | 5NP : 2*4,95*1,1 |  | 10.89 | [22 empty] | VV | 0
41 | 968071112R00 | Vyvěšení nebo zavěšení kovových křídel oken, plochy do 1,5 m2 | kus | 4 |  | 0 |  | 0 |  | 0 | 21 | 0 | 0 | 0 | 0 | 0 | 801-3 | RTS 21/ I | RTS 22/ I | 0.06 | 0.24 |  | Práce |  |  |  | POL1_
|  | s případným uložením a opětovným zavěšením po provedení stavebních změn, | [24 empty] | SPI
|  | 1NP : 1 |  | 1 | [22 empty] | VV | 0
|  | 2NP : 1 |  | 1 | [22 empty] | VV | 0
|  | 3NP : 1 |  | 1 | [22 empty] | VV | 0
|  | 4NP : 1 |  | 1 | [22 empty] | VV | 0
42 | 968072244R00 | Vybourání a vyjmutí kovových rámů a rolet rámů, včetně pomocného lešení o výšce podlahy do 1900 mm a pro zatížení do 1,5 kPa (150 kg/m2) okenních jednoduchých, plochy do 1 m2 | m2 | 3.204 |  | 0 |  | 0 |  | 0 | 21 | 0 | 0.00304 | 0.01 | 0.065 | 0.21 | 801-3 | RTS 21/ I | RTS 22/ I | 0.91 | 2.92 |  | Práce |  |  |  | POL1_
|  | 1NP : 0,89*0,9 |  | 0.801 | [22 empty] | VV | 0
|  | 2NP : 0,89*0,9 |  | 0.801 | [22 empty] | VV | 0
|  | 3NP : 0,89*0,9 |  | 0.801 | [22 empty] | VV | 0
|  | 4NP : 0,89*0,9 |  | 0.801 | [22 empty] | VV | 0
43 | 968095001R00 | Vybourání vnitřních parapetů dřevěných, šířky do 25 cm, | m | 13 |  | 0 |  | 0 |  | 0 | 21 | 0 | 0 | 0 | 0.01113 | 0.14 | 801-3 | RTS 21/ I | RTS 22/ I | 0.08 | 1.04 |  | Práce |  |  |  | POL1_
|  | 2NP : 4*(1,3+1,95) |  | 13 | [22 empty] | VV | 0
44 | 978013161R00 | Otlučení omítek vápenných nebo vápenocementových vnitřních s vyškrabáním spár, s očištěním zdiva stěn, v rozsahu do 50 % | m2 | 98.8296 |  | 0 |  | 0 |  | 0 | 21 | 0 | 0 | 0 | 0.02 | 1.98 | 801-3 | RTS 21/ I | RTS 22/ I | 0.13 | 12.85 |  | Práce |  |  |  | POL1_
|  | ostění a nadpraží oken : | [24 empty] | VV | 0
|  | 1PP : 6*(4,95+2*1,06)*0,3+1*(3,95+2*1,06)*0,3 |  | 14.547 | [22 empty] | VV | 0
|  | 1NP : 3*(4,95+2*2,55)*0,3 |  | 9.045 | [22 empty] | VV | 0
|  | 2NP : 4*(3,05+2*1,8)*0,3+4*2*0,92*0,12 |  | 8.8632 | [22 empty] | VV | 0
|  | 4*(2,05+1,8+2,72)*0,3+4*0,92*0,12+4*(1,95+1,3+2*0,7)*0,12 |  | 10.5576 | [22 empty] | VV | 0
|  | 3NP : 4*(3,05+2*1,8)*0,3+4*2*0,92*0,12 |  | 8.8632 | [22 empty] | VV | 0
|  | 8*(1,55+1,8+2,72)*0,3+8*0,92*0,12 |  | 15.4512 | [22 empty] | VV | 0
|  | 4NP : 4*(3,05+2*1,8)*0,3+4*2*0,92*0,12 |  | 8.8632 | [22 empty] | VV | 0
|  | 8*(1,55+1,8+2,72)*0,3+8*0,92*0,12 |  | 15.4512 | [22 empty] | VV | 0
|  | 5NP : 2*(4,95+4*1,1)*0,3+(2,9+2*1,18)*0,3 |  | 7.188 | [22 empty] | VV | 0
45 | 978015291R00 | Otlučení omítek vápenných nebo vápenocementových vnějších s vyškrabáním spár, s očištěním zdiva 1. až 4. stupni složitosti, v rozsahu do 100 % | m2 | 252.7187 |  | 0 |  | 0 |  | 0 | 21 | 0 | 0 | 0 | 0.059 | 14.91 | 801-3 | RTS 21/ I | RTS 22/ I | 0.2 | 50.54 |  | Práce |  |  |  | POL1_
|  | čela lodžiových desek : 12*4,95*0,4+12*4,95*0,4 |  | 47.52 | [22 empty] | VV | 0
|  | pruh nad okny na schodišti (2NP a 3NP) : 2*4,95*0,4 |  | 3.96 | [22 empty] | VV | 0
|  | římsa : 20,91*0,5+2*0,47*0,5 |  | 10.925 | [22 empty] | VV | 0
|  | zadní stěna průvlaku lodžií : 12*4,95*0,18+4*3,0*0,18+8*4,95*0,18 |  | 19.98 | [22 empty] | VV | 0
|  | stropy lodžií (strop + spodní část průvlaku) : 12*4,95*1,3+4*3,0*1,3+8*4,95*1,3 |  | 144.3 | [22 empty] | VV | 0
|  | pruh nad okny v 1NP a 2NP : (4+4)*4,95*0,25+4*1,95*0,12 |  | 10.836 | [22 empty] | VV | 0
|  | nadpraží oken na schodišti (2NP a 3NP) : 2*4,95*0,12 |  | 1.188 | [22 empty] | VV | 0
|  | spodní plocha římsy : 20,91*0,67 |  | 14.0097 | [22 empty] | VV | 0
46 | 978036191R00 | Otlučení vnějších omítek šlechtěných břizolitových, v rozsahu do 100 % | m2 | 744.3004 |  | 0 |  | 0 |  | 0 | 21 | 0 | 0 | 0 | 0.05 | 37.22 | 801-3 | RTS 21/ I | RTS 22/ I | 0.23 | 171.19 |  | Práce |  |  |  | POL1_
|  | čelní plocha fasády : 26,6*(16,69+16,53)/2 |  | 441.826 | [22 empty] | VV | 0
|  | 21,6*(16,53+16,15)/2 |  | 352.944 | [22 empty] | VV | 0
|  | 15,91*1,77+5,72*2,67 |  | 43.4331 | [22 empty] | VV | 0
|  | boční strana fasády : 2,3*16,51 |  | 37.973 | [22 empty] | VV | 0
|  | boky pilířů v 1PP : 2*4*2,6*0,2 |  | 4.16 | [22 empty] | VV | 0
|  | boky pilířů mezi okny v 1NP : 2*(4+4)*3,03*0,6 |  | 29.088 | [22 empty] | VV | 0
|  | boční stěny lodžií : 2*4*3*1,45*2,85 |  | 99.18 | [22 empty] | VV | 0
|  | 2*4*3*1,45*2,85 |  | 99.18 | [22 empty] | VV | 0
|  | část zadní stěny lodžií v pohledu skryté průvlakem : 12*4,95*0,18+4*3,0*0,18+8*4,95*0,18 |  | 19.98 | [22 empty] | VV | 0
[27 empty] | VV | 0
|  | ostění a nadpraží : | [24 empty] | VV | 0
|  | 1PP : (4+3)*(4,95+2*1,06)*0,12+(1,9+2*2,54)*0,35 |  | 8.3818 | [22 empty] | VV | 0
|  | 1NP : (4,95+2*2,65)*0,25 |  | 2.5625 | [22 empty] | VV | 0
|  | schodiště : (8,66+4,95)*0,3 |  | 4.083 | [22 empty] | VV | 0
|  | 2-4NP : 12*(2*0,92+4*1,0+2*1,8+1,05)*0,12 |  | 15.1056 | [22 empty] | VV | 0
|  | 4*(0,92+2*1,0+1,8+1,05+2,72+1,3+0,7)*0,12 |  | 5.0352 | [22 empty] | VV | 0
|  | 8*(2*0,92+4*0,5+2*1,8+2*1,05+2*2,72)*0,12 |  | 14.3808 | [22 empty] | VV | 0
|  | 5NP : 2*(4,95+2*1,1)*0,12+(2,9+2*1,18)*0,12+(4,95+2*2,12)*0,18 |  | 4.0014 | [22 empty] | VV | 0
[27 empty] | VV | 0
|  | odpočet oken a dveří : | [24 empty] | VV | 0
|  | Odkaz na mn. položky pořadí 9 : 374,60900*-1 |  | -374.609 | [22 empty] | VV | 5
|  | odpočet čel lodžiových desek : -(12*4,95*0,4+12*4,95*0,4) |  | -47.52 | [22 empty] | VV | 0
|  | odpočet pruhů nad okny na schodišti (2NP a 3NP) : -2*4,95*0,4 |  | -3.96 | [22 empty] | VV | 0
|  | odpočet římsy : -(20,91*0,5+2*0,47*0,5) |  | -10.925 | [22 empty] | VV | 0
Díl: | 99 | Staveništní přesun hmot |  |  |  | 0 |  | 0 |  | 0 |  | 0 |  | 0 |  | 0 |  |  |  |  | 188.05 | [5 empty] | DIL
47 | 999281211R00 | Přesun hmot pro opravy a údržbu objektů pro opravy a údržbu vnějších plášťů dosavadních objektů výšky do 25 m | t | 100.5636 |  | 0 |  | 0 |  | 0 | 21 | 0 | 0 | 0 | 0 | 0 | 801-4 | RTS 21/ I | RTS 22/ I | 1.87 | 188.05 |  | Přesun hmot |  |  |  | POL7_
|  | oborů 801, 803, 811 a 812 | [24 empty] | SPI
Díl: | 711 | Izolace proti vodě |  |  |  | 0 |  | 0 |  | 0 |  | 0 |  | 0.01 |  | 0.29 |  |  |  |  | 1.86 | [5 empty] | DIL
48 | 711112006RZ3 | Provedení izolace proti zemní vlhkosti natěradly za studena na ploše svislé, včetně pomocného lešení o výšce podlahy do 1900 mm a pro zatížení do 1,5 kPa. asfaltovou penetrační emulzí, včetně dodávky emulze 0,3 kg/m2 | m2 | 1.824 |  | 0 |  | 0 |  | 0 | 21 | 0 | 0.00052 | 0 | 0 | 0 | 800-711 | RTS 21/ I | RTS 22/ I | 0.05 | 0.09 |  | Práce |  |  |  | POL1_
|  | přechod střecha stěna v 5NP : (0,39+5,33+2*0,18)*0,3 |  | 1.824 | [22 empty] | VV | 0
49 | 711140102R00 | Odstranění izolace proti vodě - pásy přitavením vodorovné, 2 vrstvy | m2 | 24.38 |  | 0 |  | 0 |  | 0 | 21 | 0 | 0 | 0 | 0.00974 | 0.24 | 800-711 | RTS 21/ I | RTS 22/ I | 0.04 | 0.98 |  | Práce |  |  |  | POL1_
|  | plochá střecha nad vstupem : 5,3*2,3 |  | 12.19 | [22 empty] | VV | 0
|  | příplatek za další dvě vrstvy pásů (předpoklad) : 5,3*2,3 |  | 12.19 | [22 empty] | VV | 0
50 | 711140202R00 | Odstranění izolace proti vodě - pásy přitavením svislé, 2 vrstvy | m2 | 4.56 |  | 0 |  | 0 |  | 0 | 21 | 0 | 0 | 0 | 0.0103 | 0.05 | 800-711 | RTS 21/ I | RTS 22/ I | 0.05 | 0.23 |  | Práce |  |  |  | POL1_
|  | plochá střecha nad vstupem : (2*5,3+2*2,3)*0,15 |  | 2.28 | [22 empty] | VV | 0
|  | příplatek za další dvě vrstvy pásů (předpoklad) : (2*5,3+2*2,3)*0,15 |  | 2.28 | [22 empty] | VV | 0
51 | 711199095R00 | Provedení izolace proti zemní vlhkosti ostatní příplatek za plochu do 10 m2 , natěradly, | m2 | 1.824 |  | 0 |  | 0 |  | 0 | 21 | 0 | 0 | 0 | 0 | 0 | 800-711 | RTS 21/ I | RTS 22/ I | 0.01 | 0.02 |  | Práce |  |  |  | POL1_
|  | přechod střecha stěna v 5NP : | [24 empty] | VV | 0
|  | Odkaz na mn. položky pořadí 48 : 1,82400 |  | 1.824 | [22 empty] | VV | 5
52 | 712851559RZ6 | Povlakové krytiny střech do 10° samolepicími pásy 1 vrstva, včetně dodávky samolepicího asfaltového pásu | m2 | 1.824 |  | 0 |  | 0 |  | 0 | 21 | 0 | 0.00426 | 0.01 | 0 | 0 | 800-711 | RTS 21/ I | RTS 22/ I | 0.29 | 0.53 |  | Práce |  |  |  | POL1_
|  | přechod střecha stěna v 5NP : | [24 empty] | VV | 0
|  | Odkaz na mn. položky pořadí 48 : 1,82400 |  | 1.824 | [22 empty] | VV | 5
53 | 711-001 | Provedení klínu (fabionu) z těsnící malty s vysokou odolností vůči síranům, podrobněji viz TZ | m | 50.15 |  | 0 |  | 0 |  | 0 | 21 | 0 | 0 | 0 | 0 | 0 |  | Vlastní | Kalkul | 0 | 0 |  | Práce |  |  |  | POL1_
|  | Sanační opatření SO1 : | [24 empty] | VV | 0
|  | spotřeba á 4 kg/bm : | [24 empty] | VV | 0
|  | 1PP : 48,2+0,35+0,4+8*0,15 |  | 50.15 | [22 empty] | VV | 0
54 | 711-002 | Vnější svislý hydroizolační systém, podrobněji viz TZ | m2 | 20.06 |  | 0 |  | 0 |  | 0 | 21 | 0 | 0 | 0 | 0 | 0 |  | Vlastní | Kalkul | 0 | 0 |  | Práce |  |  |  | POL1_
|  | - mineralizace s hloubkovým ochranným účinkem - spotřeba á 0,15 kg/m2 | [24 empty] | POP
|  | -1x minerální hydroizolační stěrka s vysokou odolností vůči síranům - spotřeba á 1,6 kg/m2 | [24 empty] | POP
|  | - vyrovnání podkladu svislé zdi těsnící maltou s vysokou odolností vůči síranům - spotřeba á 8 kg/m2 | [24 empty] | POP |  | - vyrovnání podkladu svislé zdi těsnící maltou s vysokou odolností vůči síranům - spotřeba á 8 kg/m2
|  | -2x minerální hydroizolační stěrka s vysokou odolností vůči síranům - spotřeba á 1,6 kg/m2 | [24 empty] | POP
|  | Sanační opatření SO1 : | [24 empty] | VV | 0
|  | 1PP : (48,2+0,35+0,4+8*0,15)*0,4 |  | 20.06 | [22 empty] | VV | 0
55 | 711-003 | Sulfátostálý omítkový podhoz, certifikace GG-Cert + WTA, podrobněji viz TZ | m2 | 40.511 |  | 0 |  | 0 |  | 0 | 21 | 0 | 0 | 0 | 0 | 0 |  | Vlastní | Kalkul | 0 | 0 |  | Práce |  |  |  | POL1_
|  | Sanační opatření SO1 : | [24 empty] | VV | 0
|  | spotřeba 3-5 kg/m2 : | [24 empty] | VV | 0
|  | 1PP : | [24 empty] | VV | 0
|  | Odkaz na mn. položky pořadí 54 : 20,06000 |  | 20.06 | [22 empty] | VV | 5
[27 empty] | VV | 0
|  | Sanační opatření SO7a : | [24 empty] | VV | 0
|  | spotřeba 3-5 kg/m2 : | [24 empty] | VV | 0
|  | 1NP (římsa) : (20,91+8*0,3)*0,1 |  | 2.331 | [22 empty] | VV | 0
|  | 2NP : (4+4)*(4,95+2*1,3)*0,1 |  | 6.04 | [22 empty] | VV | 0
|  | 3NP : (4+4)*(4,95+2*1,3)*0,1 |  | 6.04 | [22 empty] | VV | 0
|  | 4NP : (4+4)*(4,95+2*1,3)*0,1 |  | 6.04 | [22 empty] | VV | 0
56 | 711-004 | Provedení fabionu z polymerního nátěru a písku v poměru 1:3, podrobněji viz TZ | m | 181.2 |  | 0 |  | 0 |  | 0 | 21 | 0 | 0 | 0 | 0 | 0 |  | Vlastní | Kalkul | 0 | 0 |  | Práce |  |  |  | POL1_
|  | Sanační opatření SO6 : | [24 empty] | VV | 0
|  | 2NP : 4*(4,95+2*1,3)+4*(3,0+2*1,3)+4*1,95 |  | 60.4 | [22 empty] | VV | 0
|  | 3NP : (4+4)*(4,95+2*1,3) |  | 60.4 | [22 empty] | VV | 0
|  | 4NP : (4+4)*(4,95+2*1,3) |  | 60.4 | [22 empty] | VV | 0
57 | 711-005 | Vnější vodorovný hydroizolační systém, podrobněji viz TZ | m2 | 145.11 |  | 0 |  | 0 |  | 0 | 21 | 0 | 0 | 0 | 0 | 0 |  | Vlastní | Kalkul | 0 | 0 |  | Práce |  |  |  | POL1_
|  | - penetrace podkladu - spotřeba á 0,2 kg/m2 | [24 empty] | POP
|  | - dvousložkový flexibilní polymerní silnovrstvý nátěr neobsahující rozpouštědla zušlechtěný plasty - spotřeba á 3,5 kg/m2 | [24 empty] | POP |  | - dvousložkový flexibilní polymerní silnovrstvý nátěr neobsahující rozpouštědla zušlechtěný plasty - spotřeba á 3,5 kg/m2
|  | Sanační opatření SO6 : | [24 empty] | VV | 0
|  | 2NP : 4*4,95*1,3+4*3,0*1,3 |  | 41.34 | [22 empty] | VV | 0
|  | 3NP : (4+4)*4,95*1,3 |  | 51.48 | [22 empty] | VV | 0
|  | 4NP : (4+4)*4,95*1,3 |  | 51.48 | [22 empty] | VV | 0
[27 empty] | VV | 0
|  | provedeno i na kotvení zábradlí a dělících stěn : (12+8+16)*0,15*0,15 |  | 0.81 | [22 empty] | VV | 0
58 | 998711103R00 | Přesun hmot pro izolace proti vodě svisle do 60 m | t | 0.00872 |  | 0 |  | 0 |  | 0 | 21 | 0 | 0 | 0 | 0 | 0 | 800-711 | RTS 21/ I | RTS 22/ I | 1.64 | 0.01 |  | Přesun hmot |  |  |  | POL7_
|  | 50 m vodorovně měřeno od těžiště půdorysné plochy skládky do těžiště půdorysné plochy objektu | [24 empty] | SPI
Díl: | 712 | Povlakové krytiny |  |  |  | 0 |  | 0 |  | 0 |  | 0 |  | 0.08 |  | 0 |  |  |  |  | 12.5 | [5 empty] | DIL
59 | 712371801RT1 | Povlakové krytiny střech do 10° termoplasty volně položené, , , bez dodávky fólie, | m2 | 15.99 |  | 0 |  | 0 |  | 0 | 21 | 0 | 3e-05 | 0 | 0 | 0 | 800-711 | RTS 21/ I | RTS 22/ I | 0.32 | 5.12 |  | Práce |  |  |  | POL1_
|  | plochá střecha nad vstupem : 5,3*2,3+(2*5,3+2*2,3)*0,25 |  | 15.99 | [22 empty] | VV | 0
60 | 712378005R00 | Povlakové krytiny střech do 10° termoplasty Doplňkové konstrukce k povlakovým krytinám z fólií stěnová lišta vyhnutá, RŠ 70 mm, z pozinkovaného plechu s povrchovou úpravou PVC | m | 15.2 |  | 0 |  | 0 |  | 0 | 21 | 0 | 0.00058 | 0.01 | 0 | 0 | 800-711 | RTS 21/ I | RTS 22/ I | 0.19 | 2.89 |  | Práce |  |  |  | POL1_
SPI
|  | včetně dodávek výrobků | [24 empty] | SPI
|  | Úprava délky a připevnění stěnové lišty natloukacími hmoždinkami včetně dodávky lišty. | [24 empty] | POP
|  | napojení PVC folie na okolní stěny : | [24 empty] | VV | 0
|  | K11 : 2*5,3+2*2,3 |  | 15.2 | [22 empty] | VV | 0
61 | 712378007R00 | Povlakové krytiny střech do 10° termoplasty Doplňkové konstrukce k povlakovým krytinám z fólií rohová lišta vnitřní, RŠ 100 mm, z pozinkovaného plechu s povrchovou úpravou PVC | m | 15.2 |  | 0 |  | 0 |  | 0 | 21 | 0 | 0.00076 | 0.01 | 0 | 0 | 800-711 | RTS 21/ I | RTS 22/ I | 0.19 | 2.89 |  | Práce |  |  |  | POL1_
SPI
|  | včetně dodávek výrobků | [24 empty] | SPI
|  | Úprava délky a připevnění rohové lišty natloukacími hmoždinkami včetně dodávky lišty. | [24 empty] | POP
|  | přechod PVC folie na okolní stěny : | [24 empty] | VV | 0
|  | K12 : | [24 empty] | VV | 0
|  | Odkaz na mn. položky pořadí 60 : 15,20000 |  | 15.2 | [22 empty] | VV | 5
62 | 712391171RZ7 | Povlakové krytiny střech do 10° ostatní Textílie na střechách do 10° podkladní, včetně dodávky netkané sklovláknité textílie plošné hmotnosti 120 g/m2 | m2 | 15.99 |  | 0 |  | 0 |  | 0 | 21 | 0 | 0.00013 | 0 | 0 | 0 | 800-711 | RTS 21/ I | RTS 22/ I | 0.1 | 1.6 |  | Práce |  |  |  | POL1_
|  | Odkaz na mn. položky pořadí 59 : 15,99000 |  | 15.99 | [22 empty] | VV | 5
63 | 28322107R | fólie izolační střešní hydroizolační; tloušťka 2,50 mm; PVC-P, skelné rouno; µ = 10 500,0; pevnost v tahu - podélně 8,00 MPa; pevnost v tahu - příčně 8,00 MPa | m2 | 18.3885 |  | 0 |  | 0 |  | 0 | 21 | 0 | 0.0032 | 0.06 | 0 | 0 | SPCM | RTS 21/ I | RTS 22/ I | 0 | 0 |  | Specifikace |  |  |  | POL3_
|  | včetně prořezu 15 % : | [24 empty] | VV | 0
|  | Odkaz na mn. položky pořadí 59 : 15,99000*1,15 |  | 18.3885 | [22 empty] | VV | 5
64 | 998712203R00 | Přesun hmot pro povlakové krytiny v objektech výšky přes 12 do 24 m | % |  |  | 0 |  | 0 |  | 0 | 21 | 0 | 0 | 0 | 0 | 0 | 800-711 | RTS 21/ I | RTS 22/ I | 0 | 0 |  | Přesun hmot |  |  |  | POL7_
|  | 50 m vodorovně | [24 empty] | SPI
Díl: | 721 | Vnitřní kanalizace |  |  |  | 0 |  | 0 |  | 0 |  | 0 |  | 0 |  | 0.02 |  |  |  |  | 1.11 | [5 empty] | DIL
65 | 721210822R00 | Demontáž vpusti střešní , DN 100 | kus | 1 |  | 0 |  | 0 |  | 0 | 21 | 0 | 0 | 0 | 0.01705 | 0.02 | 800-721 | RTS 21/ I | RTS 22/ I | 0.414 | 0.41 |  | Práce |  |  |  | POL1_
|  | střecha nad vstupem : 1 |  | 1 | [22 empty] | VV | 0
66 | 721231211R00 | Střešní vtoky vtok střešní sanační v povlakové krytině, střecha bez tepelné izolace, D 50 mm, včetně dodávky materiálu | kus | 1 |  | 0 |  | 0 |  | 0 | 21 | 0 | 0.00151 | 0 | 0 | 0 | 800-721 | RTS 21/ I | RTS 22/ I | 0.7 | 0.7 |  | Práce |  |  |  | POL1_
|  | Odkaz na mn. položky pořadí 65 : 1,00000 |  | 1 | [22 empty] | VV | 5
67 | 998721101R00 | Přesun hmot pro vnitřní kanalizaci v objektech výšky do 6 m | t | 0.00151 |  | 0 |  | 0 |  | 0 | 21 | 0 | 0 | 0 | 0 | 0 | 800-721 | RTS 21/ I | RTS 22/ I | 1.47 | 0 |  | Přesun hmot |  |  |  | POL7_
|  | 50 m vodorovně, měřeno od těžiště půdorysné plochy skládky do těžiště půdorysné plochy objektu | [24 empty] | SPI
Díl: | 764 | Konstrukce klempířské |  |  |  | 0 |  | 0 |  | 0 |  | 0 |  | 0.3 |  | 0.36 |  |  |  |  | 61.38 | [5 empty] | DIL
68 | 728415811R00 | Demontáž větrací nebo ventilační mřížky do průřezu 0,04 m2 | kus | 1 |  | 0 |  | 0 |  | 0 | 21 | 0 | 0 | 0 | 0.0011 | 0 | 800-728 | RTS 21/ I | RTS 22/ I | 0.36 | 0.36 |  | Práce |  |  |  | POL1_
|  | 1PP : 1 |  | 1 | [22 empty] | VV | 0
69 | 764812720RT2 | Oplechování říms, z lakovaného pozinkovaného plechu, rš 900 mm, dodávka + montáž lepením | m | 20.91 |  | 0 |  | 0 |  | 0 | 21 | 0 | 0.00664 | 0.14 | 0 | 0 | 800-764 | RTS 21/ I | RTS 22/ I | 0.41 | 8.57 |  | Práce |  |  |  | POL1_
|  | včetně zhotovení rohů, spojů a dilatací | [24 empty] | SPI
|  | před okny v 1NP vpravo : | [24 empty] | VV | 0
|  | K03 : 20,91 |  | 20.91 | [22 empty] | VV | 0
70 | 764817128RT2 | Oplechování zdí (atik), z lakovaného pozinkovaného plechu, rš 280 mm, dodávka + montáž lepením | m | 7.6 |  | 0 |  | 0 |  | 0 | 21 | 0 | 0.00172 | 0.01 | 0 | 0 | 800-764 | RTS 21/ I | RTS 22/ I | 0.34 | 2.58 |  | Práce |  |  |  | POL1_
|  | včetně zhotovení rohů, spojů a dilatací | [24 empty] | SPI
|  | nad vchodem (2NP) : | [24 empty] | VV | 0
|  | K07 : 7,6 |  | 7.6 | [22 empty] | VV | 0
71 | 764816120RT2 | Oplechování parapetů včetně rohů, lepené lepidlem, z lakovaného pozinkovaného plechu, rš 200 mm, dodávka a montáž | m | 59.45 |  | 0 |  | 0 |  | 0 | 21 | 0 | 0.00135 | 0.08 | 0 | 0 | 800-764 | RTS 21/ I | RTS 22/ I | 0.35 | 20.81 |  | Práce |  |  |  | POL1_
|  | včetně rohů | [24 empty] | SPI
|  | K01 : (6+2)*4,95 |  | 39.6 | [22 empty] | VV | 0
|  | K02 : 1*3,95 |  | 3.95 | [22 empty] | VV | 0
|  | K04 : 1*2,9 |  | 2.9 | [22 empty] | VV | 0
|  | K05 : 2*(1,95+1,3) |  | 6.5 | [22 empty] | VV | 0
|  | K06 : 2*(1,95+1,3) |  | 6.5 | [22 empty] | VV | 0
72 | 764816131RT2 | Oplechování parapetů včetně rohů, lepené lepidlem, z lakovaného pozinkovaného plechu, rš 305 mm, dodávka a montáž | m | 4.95 |  | 0 |  | 0 |  | 0 | 21 | 0 | 0.00228 | 0.01 | 0 | 0 | 800-764 | RTS 21/ I | RTS 22/ I | 0.29 | 1.44 |  | Práce |  |  |  | POL1_
|  | včetně rohů | [24 empty] | SPI
|  | včetně krytek a spojovacích prostředků. | [24 empty] | POP
|  | K10 : 1*4,95 |  | 4.95 | [22 empty] | VV | 0
73 | 764816140RT2 | Oplechování parapetů včetně rohů, lepené lepidlem, z lakovaného pozinkovaného plechu, rš 400 mm, dodávka a montáž | m | 19.8 |  | 0 |  | 0 |  | 0 | 21 | 0 | 0.00287 | 0.06 | 0 | 0 | 800-764 | RTS 21/ I | RTS 22/ I | 0.42 | 8.32 |  | Práce |  |  |  | POL1_
|  | včetně rohů | [24 empty] | SPI
|  | K09 : 4*4,95 |  | 19.8 | [22 empty] | VV | 0
74 | 764410880R00 | Demontáž oplechování parapetů rš od 400 do 600 mm | m | 19.8 |  | 0 |  | 0 |  | 0 | 21 | 0 | 0 | 0 | 0.00287 | 0.06 | 800-764 | RTS 21/ I | RTS 22/ I | 0.1 | 1.98 |  | Práce |  |  |  | POL1_
|  | Odkaz na mn. položky pořadí 73 : 19,80000 |  | 19.8 | [22 empty] | VV | 5
75 | 764410850R00 | Demontáž oplechování parapetů rš od 100 do 330 mm | m | 64.4 |  | 0 |  | 0 |  | 0 | 21 | 0 | 0 | 0 | 0.00135 | 0.09 | 800-764 | RTS 21/ I | RTS 22/ I | 0.09 | 5.8 |  | Práce |  |  |  | POL1_
|  | Odkaz na mn. položky pořadí 71 : 59,45000 |  | 59.45 | [22 empty] | VV | 5
|  | Odkaz na mn. položky pořadí 72 : 4,95000 |  | 4.95 | [22 empty] | VV | 5
76 | 764421850R00 | Demontáž oplechování říms rš od 250 do 330 mm | m | 39.6 |  | 0 |  | 0 |  | 0 | 21 | 0 | 0 | 0 | 0.00175 | 0.07 | 800-764 | RTS 21/ I | RTS 22/ I | 0.08 | 3.17 |  | Práce |  |  |  | POL1_
|  | čela lodžiových desek : 8*4,95 |  | 39.6 | [22 empty] | VV | 0
77 | 764422820R00 | Demontáž oplechování říms rš 900 mm | m | 20.91 |  | 0 |  | 0 |  | 0 | 21 | 0 | 0 | 0 | 0.00571 | 0.12 | 800-764 | RTS 21/ I | RTS 22/ I | 0.12 | 2.51 |  | Práce |  |  |  | POL1_
|  | před okny v 1NP vpravo : | [24 empty] | VV | 0
|  | K03 : 20,91 |  | 20.91 | [22 empty] | VV | 0
78 | 764430840R00 | Demontáž oplechování zdí a nadezdívek rš od 330 do 500 mm | m | 7.6 |  | 0 |  | 0 |  | 0 | 21 | 0 | 0 | 0 | 0.0023 | 0.02 | 800-764 | RTS 21/ I | RTS 22/ I | 0.1 | 0.76 |  | Práce |  |  |  | POL1_
|  | Odkaz na mn. položky pořadí 70 : 7,60000 |  | 7.6 | [22 empty] | VV | 5
79 | 764-001 | D+M větrací mřížky Al profil, 150x150 mm, nerez síťka proti hmyzu | ks | 1 |  | 0 |  | 0 |  | 0 | 21 | 0 | 0.0005 | 0 | 0 | 0 |  | Vlastní | Kalkul | 0.08 | 0.08 |  | Práce |  |  |  | POL1_
|  | včetně spojovacích prostředků. | [24 empty] | POP
|  | K08 : | [24 empty] | VV | 0
|  | 1PP : 1 |  | 1 | [22 empty] | VV | 0
80 | 764-002 | Příplatek za modrý odstín lakovaných Pz plechů pro klempířské výrobky | m | 112.71 |  | 0 |  | 0 |  | 0 | 21 | 0 | 0 | 0 | 0 | 0 |  | Vlastní | Kalkul | 0 | 0 |  | Práce |  |  |  | POL1_
|  | Odkaz na mn. položky pořadí 69 : 20,91000 |  | 20.91 | [22 empty] | VV | 5
|  | Odkaz na mn. položky pořadí 70 : 7,60000 |  | 7.6 | [22 empty] | VV | 5
|  | Odkaz na mn. položky pořadí 71 : 59,45000 |  | 59.45 | [22 empty] | VV | 5
|  | Odkaz na mn. položky pořadí 72 : 4,95000 |  | 4.95 | [22 empty] | VV | 5
|  | Odkaz na mn. položky pořadí 73 : 19,80000 |  | 19.8 | [22 empty] | VV | 5
81 | 900 RT4 | HZS, Práce v tarifní třídě 7 (např. tesař) | h | 5 |  | 0 |  | 0 |  | 0 | 21 | 0 | 0 | 0 | 0 | 0 | Prav.M | RTS 21/ I | RTS 14/ I | 1 | 5 |  | HZS |  |  |  | POL10_
|  | úprava oplechování stávající atiky (střecha 5NP) vč. potřebného materiálu : 5 |  | 5 | [22 empty] | VV | 0
82 | 998764203R00 | Přesun hmot pro konstrukce klempířské v objektech výšky do 24 m | % |  |  | 0 |  | 0 |  | 0 | 21 | 0 | 0 | 0 | 0 | 0 | 800-764 | RTS 21/ I | RTS 22/ I | 0 | 0 |  | Přesun hmot |  |  |  | POL7_
|  | 50 m vodorovně | [24 empty] | SPI
Díl: | 766 | Konstrukce truhlářské |  |  |  | 0 |  | 0 |  | 0 |  | 0 |  | 0 |  | 0 |  |  |  |  | 0 | [5 empty] | DIL
83 | 766/T01 | D+M Dřevěné okno 4950/1060mm, Europrofil-smrk, izol. trojsklo, barva modrá, podrobněji viz Výpis truhlářských výrobků | ks | 5 |  | 0 |  | 0 |  | 0 | 21 | 0 | 0 | 0 | 0 | 0 |  | Vlastní | Kalkul | 0 | 0 |  | Práce |  |  |  | POL1_
|  | 1PP : 5 |  | 5 | [22 empty] | VV | 0
84 | 766/T02 | D+M Dřevěné okno 4950/1060mm, Europrofil-smrk, izol. trojsklo, barva modrá, větrací mřížka, podrobněji viz Výpis trulářských výrobků | ks | 1 |  | 0 |  | 0 |  | 0 | 21 | 0 | 0 | 0 | 0 | 0 |  | Vlastní | Kalkul | 0 | 0 |  | Práce |  |  |  | POL1_
|  | 1PP : 1 |  | 1 | [22 empty] | VV | 0
85 | 766/T03 | D+M Dřevěné okno 3950/1060mm, Europrofil-smrk,izol. trojsklo, barva modrá, podrobněji viz Výpis trulářských výrobků | ks | 1 |  | 0 |  | 0 |  | 0 | 21 | 0 | 0 | 0 | 0 | 0 |  | Vlastní | Kalkul | 0 | 0 |  | Práce |  |  |  | POL1_
|  | 1PP : 1 |  | 1 | [22 empty] | VV | 0
86 | 766/T04 | D+M Dřevěná okenní sestava 3050/2720 mm, Europrofil-smrk,izol. trosklo, barva modrá, podrobněji viz Výpis truhlářských výrobků | ks | 12 |  | 0 |  | 0 |  | 0 | 21 | 0 | 0 | 0 | 0 | 0 |  | Vlastní | Kalkul | 0 | 0 |  | Práce |  |  |  | POL1_
|  | 2NP : 4 |  | 4 | [22 empty] | VV | 0
|  | 3NP : 4 |  | 4 | [22 empty] | VV | 0
|  | 4NP : 4 |  | 4 | [22 empty] | VV | 0
87 | 766/T05 | D+M Dřevěná okenní sestava 2050/2720,Europrofil-smrk,izol. trojsklo,dveř. kříd.-levé,barva modrá, podrobněji viz Výpis truhlářských výrobků | ks | 2 |  | 0 |  | 0 |  | 0 | 21 | 0 | 0 | 0 | 0 | 0 |  | Vlastní | Kalkul | 0 | 0 |  | Práce |  |  |  | POL1_
|  | 2NP : 2 |  | 2 | [22 empty] | VV | 0
88 | 766/T06 | D+M Dřevěná okenní sestava 2050/2720,Europrofil-smrk,izol. trojsklo,dveř. kříd-pravé,barva modrá, podrobněji viz Výpis truhlářských výrobků | ks | 2 |  | 0 |  | 0 |  | 0 | 21 | 0 | 0 | 0 | 0 | 0 |  | Vlastní | Kalkul | 0 | 0 |  | Práce |  |  |  | POL1_
|  | 2NP : 2 |  | 2 | [22 empty] | VV | 0
89 | 766/T07 | D+M Rohové dřevěné okno 1180/700mm a 1890/700mm,Europrofil-smrk,izol.trojskl.,barva modrá, podrobněji viz Výpis truhlářských výrobků | ks | 2 |  | 0 |  | 0 |  | 0 | 21 | 0 | 0 | 0 | 0 | 0 |  | Vlastní | Kalkul | 0 | 0 |  | Práce |  |  |  | POL1_
|  | 2NP : 2 |  | 2 | [22 empty] | VV | 0
90 | 766/T08 | D+M Dřevěná okenní sestava 1550/2720mm,Europrofil-smrk,izol.trojsklo,dveř.křídl-levé,barva modrá, podrobněji viz Výpis truhlářských výrobků | ks | 8 |  | 0 |  | 0 |  | 0 | 21 | 0 | 0 | 0 | 0 | 0 |  | Vlastní | Kalkul | 0 | 0 |  | Práce |  |  |  | POL1_
|  | 3NP : 4 |  | 4 | [22 empty] | VV | 0
|  | 4NP : 4 |  | 4 | [22 empty] | VV | 0
91 | 766/T09 | D+M Dřevěná okenní sestava 1550/2720mm,Europrofil-smrk,izol.trojsklo,dveř.křídl-pravé,barva modrá, podrobněji viz Výpis truhlářských výrobků | ks | 8 |  | 0 |  | 0 |  | 0 | 21 | 0 | 0 | 0 | 0 | 0 |  | Vlastní | Kalkul | 0 | 0 |  | Práce |  |  |  | POL1_
|  | 3NP : 4 |  | 4 | [22 empty] | VV | 0
|  | 4NP : 4 |  | 4 | [22 empty] | VV | 0
92 | 766/T10 | D+M Dřevěné okno 4950/1100mm,Europrofil-smrk,stál. křídla,nový rám,barva modrá, podrobněji viz Výpis truhlářských výrobků | ks | 2 |  | 0 |  | 0 |  | 0 | 21 | 0 | 0 | 0 | 0 | 0 |  | Vlastní | Kalkul | 0 | 0 |  | Práce |  |  |  | POL1_
|  | 5NP : 2 |  | 2 | [22 empty] | VV | 0
93 | 766/T11 | D+M Dřevěné okno 2900/1180mm,Europrofil-smrk,izol. trojsklo, barva modrá, podrobněji viz Výpis truhlářských výrobků | ks | 1 |  | 0 |  | 0 |  | 0 | 21 | 0 | 0 | 0 | 0 | 0 |  | Vlastní | Kalkul | 0 | 0 |  | Práce |  |  |  | POL1_
|  | 5NP : 1 |  | 1 | [22 empty] | VV | 0
94 | 766/T12 | D+M Rohové dřevěné okno 1890/700mm a 1180/700mm,Europrofil-smrk,izol.trojskl.,barva modrá, podrobněji viz Výpis truhlářských výrobků | ks | 2 |  | 0 |  | 0 |  | 0 | 21 | 0 | 0 | 0 | 0 | 0 |  | Vlastní | Kalkul | 0 | 0 |  | Práce |  |  |  | POL1_
|  | 2NP : 2 |  | 2 | [22 empty] | VV | 0
Díl: | 767 | Konstrukce zámečnické |  |  |  | 0 |  | 0 |  | 0 |  | 0 |  | 0 |  | 0 |  |  |  |  | 48 | [5 empty] | DIL
95 | 900 RT3 | HZS, Práce v tarifní třídě 6 (např. tesař) | h | 48 |  | 0 |  | 0 |  | 0 | 21 | 0 | 0 | 0 | 0 | 0 | Prav.M | RTS 21/ I | RTS 22/ I | 1 | 48 |  | HZS |  |  |  | POL10_
|  | Dokotvení zábradlí do lodžiových stěn a podlah vč. ocelových příložek na chem. kotvy M12) : (12+12)*2 |  | 48 | [22 empty] | VV | 0
Díl: | 783 | Nátěry |  |  |  | 0 |  | 0 |  | 0 |  | 0 |  | 0.14 |  | 0 |  |  |  |  | 117.21 | [5 empty] | DIL
96 | 783102821R00 | Odstranění starých nátěrů z ocelových konstrukcí konstrukcí středních "B", opálením nebo oklepáním | m2 | 150.7528 |  | 0 |  | 0 |  | 0 | 21 | 0 | 0.00031 | 0.05 | 0 | 0 | 800-783 | RTS 21/ I | RTS 22/ I | 0.37 | 55.78 |  | Práce |  |  |  | POL1_
|  | POHLEDOVÉ PLOCHY! : | [24 empty] | VV | 0
|  | okenní mříže 1PP : 3*4,95*1,2 |  | 17.82 | [22 empty] | VV | 0
[27 empty] | VV | 0
|  | zábradlí a dělící stěny lodžií : | [24 empty] | VV | 0
|  | 2NP : 4*4,95*1,0+4*3,0*1,0 |  | 31.8 | [22 empty] | VV | 0
|  | 3NP : 4*4,95*1,0+4*4,95*1,0+4*1,18*2,02 |  | 49.1344 | [22 empty] | VV | 0
|  | 4NP : 4*4,95*1,0+4*4,95*1,0+4*1,18*2,02 |  | 49.1344 | [22 empty] | VV | 0
[27 empty] | VV | 0
|  | okenní rámy a křídla - schodiště : | [24 empty] | VV | 0
|  | 1NP : 2*(2*0,89+2*0,9)*0,1 |  | 0.716 | [22 empty] | VV | 0
|  | 2NP : 2*(2*0,89+2*0,9)*0,1 |  | 0.716 | [22 empty] | VV | 0
|  | 3NP : 2*(2*0,89+2*0,9)*0,1 |  | 0.716 | [22 empty] | VV | 0
|  | 4NP : 2*(2*0,89+2*0,9)*0,1 |  | 0.716 | [22 empty] | VV | 0
97 | 783124220R00 | Nátěry ocelových konstrukcí syntetické B - ocelové konstrukce střední, jednonásobné + 2x email | m2 | 150.7528 |  | 0 |  | 0 |  | 0 | 21 | 0 | 0.00042 | 0.06 | 0 | 0 | 800-783 | RTS 21/ I | RTS 22/ I | 0.2 | 30.15 |  | Práce |  |  |  | POL1_
|  | na vzduchu schnoucí | [24 empty] | SPI
|  | Odkaz na mn. položky pořadí 96 : 150,75280 |  | 150.7528 | [22 empty] | VV | 5
98 | 783602823R00 | Odstranění starých nátěrů z truhlářských výrobků opálením s obroušením, dveří a zárubní | m2 | 9.652 |  | 0 |  | 0 |  | 0 | 21 | 0 | 0.00031 | 0 | 0 | 0 | 800-783 | RTS 21/ I | RTS 22/ I | 0.41 | 3.96 |  | Práce |  |  |  | POL1_
|  | 1PP : 2*1,9*2,54 |  | 9.652 | [22 empty] | VV | 0
99 | 783614200R00 | Nátěry truhlářských výrobků olejové dvojnásobné s 1x emailováním a 1x plným tmelením | m2 | 9.652 |  | 0 |  | 0 |  | 0 | 21 | 0 | 0.00048 | 0 | 0 | 0 | 800-783 | RTS 21/ I | RTS 22/ I | 0.49 | 4.73 |  | Práce |  |  |  | POL1_
|  | Odkaz na mn. položky pořadí 98 : 9,65200 |  | 9.652 | [22 empty] | VV | 5
100 | 783801812R00 | Odstranění starých nátěrů z omítek stěn, oškrabáním | m2 | 23.865 |  | 0 |  | 0 |  | 0 | 21 | 0 | 1e-05 | 0 | 0 | 0 | 800-783 | RTS 21/ I | RTS 22/ I | 0.07 | 1.67 |  | Práce |  |  |  | POL1_
|  | vnitřní kamenné parapety : | [24 empty] | VV | 0
|  | 1PP : 6*4,95*0,3+3,95*0,3 |  | 10.095 | [22 empty] | VV | 0
|  | 2NP : 4*2*1,0*0,3+4*1,0*0,3 |  | 3.6 | [22 empty] | VV | 0
|  | 3NP : 4*2*1,0*0,3+4*2*0,5*0,3 |  | 3.6 | [22 empty] | VV | 0
|  | 4NP : 4*2*1,0*0,3+4*2*0,5*0,3 |  | 3.6 | [22 empty] | VV | 0
|  | 5NP : 2*4,95*0,3 |  | 2.97 | [22 empty] | VV | 0
101 | 783824120R00 | Nátěry betonových povrchů syntetické betonových povrchů, jednonásobné + 2x email | m2 | 23.865 |  | 0 |  | 0 |  | 0 | 21 | 0 | 0.00061 | 0.01 | 0 | 0 | 800-783 | RTS 21/ I | RTS 22/ I | 0.37 | 8.83 |  | Práce |  |  |  | POL1_
|  | na vzduchu schnoucí | [24 empty] | SPI
|  | vnitřní kamenné parapety : | [24 empty] | VV | 0
|  | Odkaz na mn. položky pořadí 100 : 23,86500 |  | 23.865 | [22 empty] | VV | 5
102 | 783896210R00 | Nátěry betonových podlah akrylátové penetrace 1x | m2 | 36.64 |  | 0 |  | 0 |  | 0 | 21 | 0 | 0.00021 | 0.01 | 0 | 0 | 800-783 | RTS 21/ I | RTS 22/ I | 0.09 | 3.3 |  | Práce |  |  |  | POL1_
|  | betonové pilířky u oken na schodišti : | [24 empty] | VV | 0
|  | Odkaz na mn. položky pořadí 22 : 36,64000 |  | 36.64 | [22 empty] | VV | 5
103 | 783896211R00 | Nátěry betonových podlah akrylátové 2xemail | m2 | 36.64 |  | 0 |  | 0 |  | 0 | 21 | 0 | 0.00024 | 0.01 | 0 | 0 | 800-783 | RTS 21/ I | RTS 22/ I | 0.24 | 8.79 |  | Práce |  |  |  | POL1_
|  | betonové pilířky u oken na schodišti : | [24 empty] | VV | 0
|  | Odkaz na mn. položky pořadí 22 : 36,64000 |  | 36.64 | [22 empty] | VV | 5
104 | 783-001 | Hydrofobizace vodou namáhaných konstrukcí bezbarvou, hydrofobní, impregnací na silan-silixanové bázi, podrobněji viz TZ | m2 | 28.572 |  | 0 |  | 0 |  | 0 | 21 | 0 | 0 | 0 | 0 | 0 |  | Vlastní | Kalkul | 0 | 0 |  | Práce |  |  |  | POL1_
|  | Sanační opatření SO8 : | [24 empty] | VV | 0
|  | spotřeba á 0,5l/m2 : | [24 empty] | VV | 0
|  | 1PP : (48,2+0,35+0,4+8*0,15)*0,4 |  | 20.06 | [22 empty] | VV | 0
|  | střecha nad vstupem : (2*5,3+2*2,3)*0,4 |  | 6.08 | [22 empty] | VV | 0
|  | střecha v 5NP : (0,39+5,33+2*0,18)*0,4 |  | 2.432 | [22 empty] | VV | 0
Díl: | 784 | Malby |  |  |  | 0 |  | 0 |  | 0 |  | 0 |  | 0.04 |  | 0 |  |  |  |  | 19.76 | [5 empty] | DIL
105 | 784402802R00 | Odstranění maleb oškrabáním, v místnostech přes 3,8 m do 5 m | m2 | 98.8296 |  | 0 |  | 0 |  | 0 | 21 | 0 | 0 | 0 | 0 | 0 | 800-784 | RTS 21/ I | RTS 22/ I | 0.07 | 6.92 |  | Práce |  |  |  | POL1_
|  | ostění a nadpraží : | [24 empty] | VV | 0
|  | Odkaz na mn. položky pořadí 44 : 98,82960 |  | 98.8296 | [22 empty] | VV | 5
106 | 784191201R00 | Příprava povrchu Penetrace (napouštění) podkladu disperzní, jednonásobná | m2 | 98.8296 |  | 0 |  | 0 |  | 0 | 21 | 0 | 7e-05 | 0.01 | 0 | 0 | 800-784 | RTS 21/ I | RTS 22/ I | 0.03 | 2.96 |  | Práce |  |  |  | POL1_
|  | ostění a nadpraží : | [24 empty] | VV | 0
|  | Odkaz na mn. položky pořadí 44 : 98,82960 |  | 98.8296 | [22 empty] | VV | 5
107 | 784195412R00 | Malby z malířských směsí otěruvzdorných, , bělost 92 %, dvojnásobné | m2 | 98.8296 |  | 0 |  | 0 |  | 0 | 21 | 0 | 0.00029 | 0.03 | 0 | 0 | 800-784 | RTS 21/ I | RTS 22/ I | 0.1 | 9.88 |  | Práce |  |  |  | POL1_
|  | ostění a nadpraží : | [24 empty] | VV | 0
|  | Odkaz na mn. položky pořadí 44 : 98,82960 |  | 98.8296 | [22 empty] | VV | 5
Díl: | 786 | Zastiňující technika |  |  |  | 0 |  | 0 |  | 0 |  | 0 |  | 0 |  | 0 |  |  |  |  | 0 | [5 empty] | DIL
108 | 786-001 | D+M vnitřní žaluzie 900x900 mm, celostínící, vč. horní lišty, silonových lanek a ovládacího řetízku | ks | 18 |  | 0 |  | 0 |  | 0 | 21 | 0 | 0 | 0 | 0 | 0 |  | Vlastní | Kalkul | 0 | 0 |  | Práce |  |  |  | POL1_
|  | T01 : | [24 empty] | VV | 0
|  | 1PP : 10 |  | 10 | [22 empty] | VV | 0
|  | T02 : | [24 empty] | VV | 0
|  | 1PP : 4 |  | 4 | [22 empty] | VV | 0
|  | T03 : | [24 empty] | VV | 0
|  | 1PP : 4 |  | 4 | [22 empty] | VV | 0
109 | 786-002 | D+M vnitřní žaluzie 900x375 mm, celostínící, vč. horní lišty, silonových lanek a ovládacího řetízku | ks | 1 |  | 0 |  | 0 |  | 0 | 21 | 0 | 0 | 0 | 0 | 0 |  | Vlastní | Kalkul | 0 | 0 |  | Práce |  |  |  | POL1_
|  | T02 : | [24 empty] | VV | 0
|  | 1PP : 1 |  | 1 | [22 empty] | VV | 0
110 | 786-003 | D+M vnitřní žaluzie 830x1690 mm, celostínící, vč. horní lišty, silonových lanek a ovládacího řetízku | ks | 4 |  | 0 |  | 0 |  | 0 | 21 | 0 | 0 | 0 | 0 | 0 |  | Vlastní | Kalkul | 0 | 0 |  | Práce |  |  |  | POL1_
|  | T04 : | [24 empty] | VV | 0
|  | 2NP : 4 |  | 4 | [22 empty] | VV | 0
111 | 786-004 | D+M vnitřní žaluzie 830x510 mm, celostínící, vč. horní lišty, silonových lanek a ovládacího řetízku | ks | 4 |  | 0 |  | 0 |  | 0 | 21 | 0 | 0 | 0 | 0 | 0 |  | Vlastní | Kalkul | 0 | 0 |  | Práce |  |  |  | POL1_
|  | T04 : | [24 empty] | VV | 0
|  | 2NP : 4 |  | 4 | [22 empty] | VV | 0
112 | 786-005 | D+M vnitřní žaluzie 850x900 mm, celostínící, vč. horní lišty, silonových lanek a ovládacího řetízku | ks | 8 |  | 0 |  | 0 |  | 0 | 21 | 0 | 0 | 0 | 0 | 0 |  | Vlastní | Kalkul | 0 | 0 |  | Práce |  |  |  | POL1_
|  | T04 : | [24 empty] | VV | 0
|  | 2NP : 2*4 |  | 8 | [22 empty] | VV | 0
113 | 786-006 | D+M vnitřní žaluzie 850x510 mm, celostínící, vč. horní lišty, silonových lanek a ovládacího řetízku | ks | 8 |  | 0 |  | 0 |  | 0 | 21 | 0 | 0 | 0 | 0 | 0 |  | Vlastní | Kalkul | 0 | 0 |  | Práce |  |  |  | POL1_
|  | T04 : | [24 empty] | VV | 0
|  | 2NP : 2*4 |  | 8 | [22 empty] | VV | 0
Díl: | 787 | Zasklívání |  |  |  | 0 |  | 0 |  | 0 |  | 0 |  | 1 |  | 0.64 |  |  |  |  | 45.16 | [5 empty] | DIL
114 | 787600801R00 | Vysklení oken a dveří sklo ploché do 1 m2 | m2 | 5.9648 |  | 0 |  | 0 |  | 0 | 21 | 0 | 0 | 0 | 0.01 | 0.06 | 800-787 | RTS 21/ I | RTS 22/ I | 0.2 | 1.19 |  | Práce |  |  |  | POL1_
|  | 1NP : 0,89*0,9 |  | 0.801 | [22 empty] | VV | 0
|  | 2NP : 0,89*0,9 |  | 0.801 | [22 empty] | VV | 0
|  | 3NP : 0,89*0,9 |  | 0.801 | [22 empty] | VV | 0
|  | 4NP : 0,89*0,9 |  | 0.801 | [22 empty] | VV | 0
|  | 5NP : 7*0,68*0,58 |  | 2.7608 | [22 empty] | VV | 0
115 | 787600802R00 | Vysklení oken a dveří Vysklívání oken skla plochého o ploše do 3 m2 | m2 | 41.6876 |  | 0 |  | 0 |  | 0 | 21 | 0 | 0 | 0 | 0.014 | 0.58 | 800-787 | RTS 21/ I | RTS 21/ I | 0.24 | 10.01 |  | Práce |  |  |  | POL1_
|  | 1NP : 4*0,89*2,55+0,89*1,51 |  | 10.4219 | [22 empty] | VV | 0
|  | 2NP : 4*0,89*2,55+0,89*1,51 |  | 10.4219 | [22 empty] | VV | 0
|  | 3NP : 4*0,89*2,55+0,89*1,51 |  | 10.4219 | [22 empty] | VV | 0
|  | 4NP : 4*0,89*2,55+0,89*1,51 |  | 10.4219 | [22 empty] | VV | 0
116 | 787662541R00 | Zasklení oken a dveří sklem plaveným včetně dodávky skla tloušťky 5 mm, do těsnění | m2 | 3.204 |  | 0 |  | 0 |  | 0 | 21 | 0 | 0.01574 | 0.05 | 0 | 0 | 800-787 | RTS 21/ I | RTS 21/ I | 0.738 | 2.36 |  | Práce |  |  |  | POL1_
|  | délky do 3 m, včetně pomocného lešení. | [24 empty] | SPI
|  | včetně těsnění. | [24 empty] | POP
|  | 1NP : 0,89*0,9 |  | 0.801 | [22 empty] | VV | 0
|  | 2NP : 0,89*0,9 |  | 0.801 | [22 empty] | VV | 0
|  | 3NP : 0,89*0,9 |  | 0.801 | [22 empty] | VV | 0
|  | 4NP : 0,89*0,9 |  | 0.801 | [22 empty] | VV | 0
117 | 787185113RX | Zaskl.oken tmel. sklem profil.vyzt.,jednod.v.2,65m, vč. dodávky drátoskla | m2 | 41.6876 |  | 0 |  | 0 |  | 0 | 21 | 0 | 0.02276 | 0.95 | 0 | 0 |  | Vlastní | Indiv | 0.758 | 31.6 |  | Práce |  |  |  | POL1_
|  | 1NP : 4*0,89*2,55+0,89*1,51 |  | 10.4219 | [22 empty] | VV | 0
|  | 2NP : 4*0,89*2,55+0,89*1,51 |  | 10.4219 | [22 empty] | VV | 0
|  | 3NP : 4*0,89*2,55+0,89*1,51 |  | 10.4219 | [22 empty] | VV | 0
|  | 4NP : 4*0,89*2,55+0,89*1,51 |  | 10.4219 | [22 empty] | VV | 0
118 | 998787203R00 | Přesun hmot pro zasklívání v objektech výšky do 24 m | % |  |  | 0 |  | 0 |  | 0 | 21 | 0 | 0 | 0 | 0 | 0 | 800-787 | RTS 21/ I | RTS 21/ I | 0 | 0 |  | Přesun hmot |  |  |  | POL7_
|  | 50 m vodorovně | [24 empty] | SPI
Díl: | M65 | Elektroinstalace a veřejné osvětlení |  |  |  | 0 |  | 0 |  | 0 |  | 0 |  | 0.01 |  | 0 |  |  |  |  | 33.32 | [5 empty] | DIL
119 | 650111611R00 | Oplechování stěn vlnitým plechem, nýtované Montáž svodového vodiče D do 10 mm včetně podpěr | m | 20.6 |  | 0 |  | 0 |  | 0 | 21 | 0 | 0 | 0 | 0 | 0 | M43 | RTS 21/ I | Indiv | 0.5 | 10.3 |  | Práce |  |  |  | POL1_9
|  | 16,53+2,3+1,77 |  | 20.6 | [22 empty] | VV | 0
120 | 650111761R00 | Oplechování stěn vlnitým plechem, nýtované Montáž ochran. úhelníku / trubky s držáky do zdiva | kus | 1 |  | 0 |  | 0 |  | 0 | 21 | 0 | 0 | 0 | 0 | 0 | M43 | RTS 21/ I | Indiv | 0.87 | 0.87 |  | Práce |  |  |  | POL1_9
|  | 1 |  | 1 | [22 empty] | VV | 0
121 | 650811112R00 | Vytrhání dlažby z pískového podkladu Demontáž vodiče svodového do D 10 mm vč. podpěr | m | 20.6 |  | 0 |  | 0 |  | 0 | 21 | 0 | 0 | 0 | 0 | 0 | M46 | RTS 21/ I | Indiv | 0.25 | 5.15 |  | Práce |  |  |  | POL1_9
|  | Rozebrání dlažby ručně, vytřídění kostek s odhozem na hromady nebo naložení na dopravní prostředek, očištění kostek nebo dlaždic. | [24 empty] | SPI |  | Rozebrání dlažby ručně, vytřídění kostek s odhozem na hromady nebo naložení na dopravní prostředek, očištění kostek nebo dlaždic.
|  | Odkaz na mn. položky pořadí 119 : 20,60000 |  | 20.6 | [22 empty] | VV | 5
122 | 900 RT5 | HZS, Práce v tarifní třídě 8 (např. tesař) | h | 5 |  | 0 |  | 0 |  | 0 | 21 | 0 | 0 | 0 | 0 | 0 | Prav.M | RTS 21/ I | RTS 14/ I | 1 | 5 |  | HZS |  |  |  | POL10_
|  | rozpojení a zpětné zapojení prvků na fasádě : | [24 empty] | VV | 0
|  | světlo s čidly (kabeláž nově vedena v chráničce pod omítkou) : 3 |  | 3 | [22 empty] | VV | 0
|  | panel se zvonky (kabeláž nově vedena v chráničce pod omítkou) : 1 |  | 1 | [22 empty] | VV | 0
|  | kamera (kabeláž nově vedena v chráničce pod omítkou) : 1 |  | 1 | [22 empty] | VV | 0
123 | 905 R01 | Hzs-revize provoz.souboru a st.obj., Revize | h | 12 |  | 0 |  | 0 |  | 0 | 21 | 0 | 0 | 0 | 0 | 0 | Prav.M | RTS 21/ I | RTS 22/ I | 1 | 12 |  | HZS |  |  |  | POL10_
|  | revize hromosvodu : 7 |  | 7 | [22 empty] | VV | 0
|  | revize elektro : 5 |  | 5 | [22 empty] | VV | 0
124 | 15615240R | drát ocelový; pozink.; pr. 8,00 mm; jak. 11 343 | kg | 8.24 |  | 0 |  | 0 |  | 0 | 21 | 0 | 0.001 | 0.01 | 0 | 0 | SPCM | RTS 21/ I | RTS 22/ I | 0 | 0 |  | Specifikace |  |  |  | POL3_
|  | VČETNĚ SPOJOVACÍ FeZn SVORKY 40/40 MM PRO NAPOJENÍ NA STŘEŠNÍ ČÁST : | [24 empty] | VV | 0
|  | Odkaz na mn. položky pořadí 119 : 20,60000*0,4 |  | 8.24 | [22 empty] | VV | 5
125 | 35441450R | podpěra vedení do zdiva; provedení plast; délka 55 mm | kus | 9 |  | 0 |  | 0 |  | 0 | 21 | 0 | 1e-05 | 0 | 0 | 0 | SPCM | RTS 21/ I | RTS 22/ I | 0 | 0 |  | Specifikace |  |  |  | POL3_
|  | po 2,5 m : (16,53+2,3+1,77)/2,5 |  | 8.24 | [22 empty] | VV | 0
|  | zaokr. na celé kusy : 0,76 |  | 0.76 | [22 empty] | VV | 0
126 | 35441830R | úhelník ochranný; l = 2 000 mm | kus | 1 |  | 0 |  | 0 |  | 0 | 21 | 0 | 0.003 | 0 | 0 | 0 | SPCM | RTS 21/ I | RTS 22/ I | 0 | 0 |  | Specifikace |  |  |  | POL3_
|  | VČETNĚ ZKUŠEBNÍ SVORKY : | [24 empty] | VV | 0
|  | Odkaz na mn. položky pořadí 120 : 1,00000 |  | 1 | [22 empty] | VV | 5
127 | 35441840R | držák ochranného úhelníku do zdiva; provedení Fe/Zn; délka 250 mm | kus | 2 |  | 0 |  | 0 |  | 0 | 21 | 0 | 0.00032 | 0 | 0 | 0 | SPCM | RTS 21/ I | RTS 22/ I | 0 | 0 |  | Specifikace |  |  |  | POL3_
|  | Odkaz na mn. položky pořadí 120 : 1,00000*2 |  | 2 | [22 empty] | VV | 5
Díl: | D96 | Přesuny suti a vybouraných hmot |  |  |  | 0 |  | 0 |  | 0 |  | 0 |  | 0 |  | 0 |  |  |  |  | 309.41 | [5 empty] | DIL
128 | 979011111R00 | Svislá doprava suti a vybouraných hmot za prvé podlaží nad nebo pod základním podlažím | t | 85.4743 |  | 0 |  | 0 |  | 0 | 21 | 0 | 0 | 0 | 0 | 0 | 801-3 | RTS 21/ I | RTS 22/ I | 0.93 | 79.49 |  | Přesun suti |  |  |  | POL8_
129 | 979011121R00 | Svislá doprava suti a vybouraných hmot příplatek za každé další podlaží | t | 85.4743 |  | 0 |  | 0 |  | 0 | 21 | 0 | 0 | 0 | 0 | 0 | 801-3 | RTS 21/ I | RTS 22/ I | 0.65 | 55.56 |  | Přesun suti |  |  |  | POL8_
130 | 979081111R00 | Odvoz suti a vybouraných hmot na skládku do 1 km | t | 85.4743 |  | 0 |  | 0 |  | 0 | 21 | 0 | 0 | 0 | 0 | 0 | 801-3 | RTS 21/ I | RTS 22/ I | 0.49 | 41.88 |  | Přesun suti |  |  |  | POL8_
|  | Včetně naložení na dopravní prostředek a složení na skládku, bez poplatku za skládku. | [24 empty] | POP
131 | 979081121R00 | Odvoz suti a vybouraných hmot na skládku příplatek za každý další 1 km | t | 2478.7558 |  | 0 |  | 0 |  | 0 | 21 | 0 | 0 | 0 | 0 | 0 | 801-3 | RTS 21/ I | RTS 22/ I | 0 | 0 |  | Přesun suti |  |  |  | POL8_
132 | 979087312R00 | Vodorovné přemístění suti nošením k místu nakládky vodorovné přemístění vybouraných hmot nošením nebo přehozením, na vzdálenost 10 m | t | 85.4743 |  | 0 |  | 0 |  | 0 | 21 | 0 | 0 | 0 | 0 | 0 | 800-2 | RTS 21/ I | RTS 22/ I | 0.83 | 70.94 |  | Přesun suti |  |  |  | POL8_
|  | nebo vybouraných hmot nošením nebo přehazováním k místu nakládky přístupnému normálním dopravním prostředkům do 10 m, | [24 empty] | SPI |  | nebo vybouraných hmot nošením nebo přehazováním k místu nakládky přístupnému normálním dopravním prostředkům do 10 m,
|  | S naložením suti nebo vybouraných hmot do dopravního prostředku a na jejich vyložením, popřípadě přeložením na normální dopravní prostředek. | [24 empty] | POP |  | S naložením suti nebo vybouraných hmot do dopravního prostředku a na jejich vyložením, popřípadě přeložením na normální dopravní prostředek.
133 | 979087392R00 | Vodorovné přemístění suti nošením k místu nakládky příplatek za každých dalích i započatých 10 m vzdálenosti vybouraných hmot, | t | 170.9487 |  | 0 |  | 0 |  | 0 | 21 | 0 | 0 | 0 | 0 | 0 | 800-2 | RTS 21/ I | RTS 22/ I | 0.36 | 61.54 |  | Přesun suti |  |  |  | POL8_
|  | nebo vybouraných hmot nošením nebo přehazováním k místu nakládky přístupnému normálním dopravním prostředkům do 10 m, | [24 empty] | SPI |  | nebo vybouraných hmot nošením nebo přehazováním k místu nakládky přístupnému normálním dopravním prostředkům do 10 m,
134 | 979990001R00 | Poplatek za skládku stavební suti | t | 85.4743 |  | 0 |  | 0 |  | 0 | 21 | 0 | 0 | 0 | 0 | 0 |  | RTS 21/ I | Indiv | 0 | 0 |  | Přesun suti |  |  |  | POL8_
Díl: | VN | Vedlejší náklady |  |  |  | 0 |  | 0 |  | 0 |  | 0 |  | 0 |  | 0 |  |  |  |  | 0 | [5 empty] | DIL
135 | 005111021R | Vytyčení inženýrských sítí | Soubor | 1 |  | 0 |  | 0 |  | 0 | 21 | 0 | 0 | 0 | 0 | 0 |  | RTS 21/ I | Indiv | 0 | 0 |  | VRN |  |  |  | POL99_8
|  | Zaměření a vytýčení stávajících inženýrských sítí v místě stavby z hlediska jejich ochrany při provádění stavby. | [24 empty] | POP |  | Zaměření a vytýčení stávajících inženýrských sítí v místě stavby z hlediska jejich ochrany při provádění stavby.
136 | 005121010R | Vybudování zařízení staveniště | Soubor | 1 |  | 0 |  | 0 |  | 0 | 21 | 0 | 0 | 0 | 0 | 0 |  | RTS 21/ I | Indiv | 0 | 0 |  | VRN |  |  |  | POL99_2
|  | Náklady spojené se zřízením přípojek energií k objektům zařízení staveniště, vybudování případných měřících odběrných míst a zřízení, případná příprava území pro objekty zařízení staveniště a vlastní vybudování objektů zařízení staveniště. | [24 empty] | POP |  | Náklady spojené se zřízením přípojek energií k objektům zařízení staveniště, vybudování případných měřících odběrných míst a zřízení, případná příprava území pro objekty zařízení staveniště a vlastní vybudování objektů zařízení staveniště.
137 | 005121020R | Provoz zařízení staveniště | Soubor | 1 |  | 0 |  | 0 |  | 0 | 21 | 0 | 0 | 0 | 0 | 0 |  | RTS 21/ I | Indiv | 0 | 0 |  | VRN |  |  |  | POL99_2
|  | Náklady na vybavení objektů zařízení staveniště, ostraha staveniště, náklady na energie spotřebované dodavatelem v rámci provozu zařízení staveniště, náklady na potřebný úklid v prostorách zařízení staveniště, náklady na nutnou údržbu a opravy na objektech zařízení staveniště a na přípojkách energií. | [24 empty] | POP |  | Náklady na vybavení objektů zařízení staveniště, ostraha staveniště, náklady na energie spotřebované dodavatelem v rámci provozu zařízení staveniště, náklady na potřebný úklid v prostorách zařízení staveniště, náklady na nutnou údržbu a opravy na objektech zařízení staveniště a na přípojkách energií.
138 | 005121030R | Odstranění zařízení staveniště | Soubor | 1 |  | 0 |  | 0 |  | 0 | 21 | 0 | 0 | 0 | 0 | 0 |  | RTS 21/ I | Indiv | 0 | 0 |  | VRN |  |  |  | POL99_2
|  | Odstranění objektů zařízení staveniště včetně přípojek energií a jejich odvoz. Položka zahrnuje i náklady na úpravu povrchů po odstranění zařízení staveniště a úklid ploch, na kterých bylo zařízení staveniště provozováno. | [24 empty] | POP |  | Odstranění objektů zařízení staveniště včetně přípojek energií a jejich odvoz. Položka zahrnuje i náklady na úpravu povrchů po odstranění zařízení staveniště a úklid ploch, na kterých bylo zařízení staveniště provozováno.
139 | 005122010R | Provoz objednatele | Soubor | 1 |  | 0 |  | 0 |  | 0 | 21 | 0 | 0 | 0 | 0 | 0 |  | RTS 21/ I | Indiv | 0 | 0 |  | VRN |  |  |  | POL99_8
|  | Náklady na ztížené provádění stavebních prací v důsledku nepřerušeného provozu na staveništi nebo v případech nepřerušeného provozu v objektech v nichž se stavební práce provádí. | [24 empty] | POP |  | Náklady na ztížené provádění stavebních prací v důsledku nepřerušeného provozu na staveništi nebo v případech nepřerušeného provozu v objektech v nichž se stavební práce provádí.
140 | 005124010R | Koordinační činnost | Soubor | 1 |  | 0 |  | 0 |  | 0 | 21 | 0 | 0 | 0 | 0 | 0 |  | RTS 21/ I | Indiv | 0 | 0 |  | VRN |  |  |  | POL99_8
|  | Koordinace stavebních a technologických dodávek stavby. | [24 empty] | POP
Díl: | ON | Ostatní náklady |  |  |  | 0 |  | 0 |  | 0 |  | 0 |  | 0 |  | 0 |  |  |  |  | 0 | [5 empty] | DIL
141 | 004111020R | Vypracování projektové dokumentace | Soubor | 1 |  | 0 |  | 0 |  | 0 | 21 | 0 | 0 | 0 | 0 | 0 |  | RTS 21/ I | Indiv | 0 | 0 |  | VRN |  |  |  | POL99_8
|  | Náklady spojené s vypracováním projektové dokumentace, většinou v obsahu a rozsahu projektové dokumentace pro provádění stavby, ale mohou zde být obsaženy i náklady na jiné stupně projektové dokumentace, pokud jsou součástí požadavků objednatele. | [24 empty] | POP |  | Náklady spojené s vypracováním projektové dokumentace, většinou v obsahu a rozsahu projektové dokumentace pro provádění stavby, ale mohou zde být obsaženy i náklady na jiné stupně projektové dokumentace, pokud jsou součástí požadavků objednatele.
|  | výrobní dokumentace oken : 1 |  | 1 | [22 empty] | VV | 0
142 | 005211010R | Předání a převzetí staveniště | Soubor | 1 |  | 0 |  | 0 |  | 0 | 21 | 0 | 0 | 0 | 0 | 0 |  | RTS 21/ I | Indiv | 0 | 0 |  | VRN |  |  |  | POL99_8
|  | Náklady spojené s účastí zhotovitele na předání a převzetí staveniště. | [24 empty] | POP
143 | 005211080R | Bezpečnostní a hygienická opatření na staveništi | Soubor | 1 |  | 0 |  | 0 |  | 0 | 21 | 0 | 0 | 0 | 0 | 0 |  | RTS 21/ I | Indiv | 0 | 0 |  | VRN |  |  |  | POL99_8
|  | Náklady na ochranu staveniště před vstupem nepovolaných osob, včetně příslušného značení, náklady na osvětlení staveniště, náklady na vypracování potřebné dokumentace pro provoz staveniště z hlediska požární ochrany (požární řád a poplachová směrnice) a z hlediska provozu staveniště (provozně dopravní řád). | [24 empty] | POP |  | Náklady na ochranu staveniště před vstupem nepovolaných osob, včetně příslušného značení, náklady na osvětlení staveniště, náklady na vypracování potřebné dokumentace pro provoz staveniště z hlediska požární ochrany (požární řád a poplachová směrnice) a z hlediska provozu staveniště (provozně dopravní řád).
144 | 00524 R | Předání a převzetí díla | Soubor | 1 |  | 0 |  | 0 |  | 0 | 21 | 0 | 0 | 0 | 0 | 0 |  | RTS 21/ I | Indiv | 0 | 0 |  | VRN |  |  |  | POL99_8
|  | Náklady zhotovitele, které vzniknou v souvislosti s povinnostmi zhotovitele při předání a převzetí díla. | [24 empty] | POP |  | Náklady zhotovitele, které vzniknou v souvislosti s povinnostmi zhotovitele při předání a převzetí díla.
[25 empty] | 15 | 21 | DPH
| Celkem |  |  |  |  | 0 | [18 empty] | 0 | 0 | SUM
END
Note on S6: Jedná se o informaci, zda se jedná o položku, která je do rozpočtu zadána z cenové soustavy RTS, nebo vlastní.
Note on T6: Jedná se o název CÚ, která je zadána u položky rozpočtu