## Technicka_specifikace
Technická specifikace Dicompass Gateway WebViewer
Identifikace účastníka:
Požadované obecné vlastnosti prohlížeče | Splňuje ANO / NE | Nabízený parametr (hodnota)
Bezinstalační technologie (na koncové stanici není nutné nic instalovat)
Bezestopá technologie (na koncové zařízení nejsou ukládána žádná pacientská data do perzistentní paměti), po uzavření vyšetření nejsou na koncovém zařízení uložena žádná data (ani v mezipaměti)
Webový DICOM prohlížeč může být instalován i mimo PACSového řešení s vlastní cache pamětí
Uživatelské rozhraní prohlížeče je v českém jazyce, lokalizace je konfigurovatelná individuálně na uživatele
Provoz uživatelské části je nezávislý na operačním systému pracovní stanice (podpora Windows 10 / 11, Linux, Mac OS X)
Provoz je v prostředí standardního webového prohlížeče/browseru bez nutnosti instalace dalšího SW na stanici
Podpora standardních webových prohlížečů Google Chrome, Microsoft Edge, Mozilla Firefox
Podpora zobrazení dat na klientské části na 64bit platformě operačního systému
Serverová část musí být provozována v 64-bitové architektuře (32-bitová aplikace v legacy režimu není přípustná)
Kompatibilita se standardem DICOM verze 3.0 a vyšší
Podpora DICOM služeb: Query/Retrieve, Send, MWL, Dicom Web (WADO-RS, QIDO-RS, STOW-RS), Print
Podpora připojení neomezeného počtu DICOM archivů libovolných výrobců
Možnost zabezpečeného přístupu přes síť Internet odkudkoliv i mimo areál nemocnice (podpora HTTPS certifikátu),
Prohlížeč umožňuje centrální správu přístupových práv uživatelů (dle rolí) a vytváření uživatelských skupin,
Prohlížeč umožňuje centrální správu uživatelských účtů a nastavení jednotlivých uživatelských profilů nebo skupin,
Prohlížeč umožňuje vytvoření časově omezeného uživatelského účtu,
Prohlížeč umožňuje autentizaci uživatelů při spouštění prostřednictvím Active Directory či OAuth2 a řízení oprávnění na úrovni role a pracoviště uživatele
Klinické i diagnostické prohlížeče mají jednotný vzhled a způsob ovládání uživatelského rozhraní
Podpora zobrazení na různých koncových zařízení typu PC, notebook, tablet, smart phone apod.
Logování veškerých činností uživatelů vč. možnosti prohlížení logů a jejich filtrace (uživatel, datum apod.), a možnost exportu logů
Napojení na nemocniční informační systém AMIS*HD minimálně v rozsahu: • spuštění prohlížeče z prostředí NIS pomocí šifrovaného URL odkazu s parametrem Accession Number, případně podle dalších parametrů (např. ID pacienta), tak aby zobrazil vyšetření příslušející k dané žádance
Podpora automatického znovunačtení seznamu nalezených vyšetření
Možnost budoucí integrace umělé inteligence pro lepší diagnostiku studií
Možnost sdílení studií pro pacienty linkem nebo QR kódem s možností platnosti data odkazu
Požadovaná funkcionalita klinické licence | Splňuje ANO / NE | Nabízený parametr (hodnota)
Možnost vyhledání pacienta nebo studie za pomocí filtračních příznaků v minimální hodnotě: • RČ (rodné číslo) • Přijmení • Jméno • Datum narození • Datum studie vyšetření • Popis studie • Typ modality
Prohlížeč umožňuje uživatelskou správu rozvržení panelu nástrojů na pracovní ploše prohlížeče
Podpora uživatelsky editovatelných klávesových zkratek, tlačítek myši
Uživatel si může individuálně ukládat jednotlivé části nastavení (např. klávesové zkratky, rovržení panelu nástrojů)
Obsahuje funkci pro ověření kvality zobrazení na koncovém zařízení
Podpora sdílení obrazové dokumentace např. pro externí lékaře
Nástroj pro zabezpečenou online vzdálenou konzultaci více uživatelů s následujícími vlastnostmi: • sdílení pohledu v reálném čase na stejná dynamická obrazová data, • vkládání značek a textových poznámek, • předání řízení konzultace včetně přístupu k panelu nástrojů, • předávání rolí mezi účastníky v rámci on-line konzultace, • neomezený počet současně spolupracujících uživatelů nad jedním vyšetřením, • neomezený počet současně aktivních konzultací, • podpora přizvání hostů, kteří nemají vytvořený účet pro přístup do systému, k on-line konzultaci (podpora externích spolupracovníků),
Funkce časová osa - zobrazení všech vyšetření pacienta, ze všech připojených zdrojů dat a možnost filtrace zobrazovaných vyšetření na časové ose
Prohlížeč umožňuje přehrávání smyček z ultrazvuku, angiografie, laparoskopie apod. vč. nastavení rychlosti a rozsahu přehrávání
Možnost vytvoření pracovních seznamů s podporou funkcionalit: • vytváření, editace a mazání pracovních seznamů • nastavení přístupových práv dle jednotlivých uživatelů nebo skupin uživatelů • možnost sdílení pracovních seznamů různým uživatelům • automatické plnění pracovních seznamů dle definovaných pravidel
Import DICOM souborů
Anonymizace a export snímků a smyček pro publikační a prezentační účely
Export vyšetření/snímků ve formátu DICOM, mp4, jpg
Podpora zobrazení DICOM SR (Structured Report)
Podpora zobrazení medicínských zpráv v jiných formátech (PDF uložené v DICOM)
Podpora přehrávání videí v DICOMu (MPEG-2, MPEG-4)
Podpora zobrazení a ukládání grafických anotací DICOM Presentation State (GSPS,CSPS)
Možnost rychlé volby pro zobrazení/skrytí DICOM atributů (OSD popisků)
Možnost rozdělení obrazovky horizontálně i vertikálně pro zobrazení více snímků na jednom monitoru v rámci jednoho vyšetření a pro porovnání vícero vyšetření
Zobrazení snímku/série tažením z panelu sérií do obrazové oblasti funkcí drag & drop
Základní nástroje pro posun snímků, rotaci snímku, zoom snímku, překlopení snímků (horizontálně, vertikálně), procházení snímků v sérii, volba jasové okna
Nástroje pro měření vzdálenosti, měření volné vzdálenosti, měření plochy, volný obrys, poměr délek
Nástroje pro měření úhlu, Cobbův úhel, Böhlerův úhel, Norbergův úhel, úhly dolní končetiny
Nástroj pro vložení poznámky
Kalibrační nástroj, nástroj pro zobrazení optické hustoty
Nástroj pro označení obratlů
Podpora zobrazení snímku v barevných paletách (DICOM Well-Known Color Palettes)
Podpora manuální synchronizace snímků, sérií a vyšetření
Zobrazení statistiky v ROI – max, průměr, směrodatná odchylka
Možnost uložení a načtení rozpracovaného stavu vyšetření na server pro následné použití
Konfigurovatelné kontextové menu nad snímkem
Vypalování vyšetření na CD/DVD vč. prohlížeče
Požadovaná funkcionalita diagnostické licence
Obsahuje veškeré funkce klinické licence
Zobrazení a vytvoření klíčových snímků (DICOM Key Object)
3D (objemová rekonstrukce, MPR, MIP, průměr)
Fúze (PET CT a PET MR)
Nástroj pro práci s mamografickými snímky
Nástroj pro práci s EKG křivkami
Nástroj 3D kurzor pro práci v prostoru snímku
Hanging protokoly
Podpora více monitorů
Podpora tvorby anotací pro potřeby strojového učení
Podpora zobrazená DICOM RTSTRUCT vč. přepočtu do základních rekonstrukčních projekcí
Tvorba SR přímo z prostředí prohlížeče (vč. možnosti tvorby konceptů těchto zpráv a jejich revizí)
Podpora segmentace 3D objemu (např. možnost skrýt vyšetřovací stůl na CT snímcích...)
Podpora digitalní subtrakce (DSA) pro angiografické snímky
Možnost přehrání zvukové stopy
Možnost vložení audio komentáře ke studii
Podpora automatické synchronizace snímků, sérií a vyšetření (vč. podpory správné synchronizace různých skupin projekčních rovin)
Požadovaná funkcionalita dicomizační licence
Možnost nahrát non-DICOM soubory (pdf, avi, jpg, png, doc, mp4…) a převest na DICOM včetně vložení pacientských údajů
Výběr manuálního zadání pacientských údajů
Výběr pacientských údajů z Worklistu
Při manuálním zadání pacientských údajů možnost našeptávání údajů z PACS archivu
Úprava záznamů před DICOMIZACÍ - ořez snímků, střih videa, vymazání nepotřebných dat ze souborů
Požadovaná funkcionalita digitalizační licence
Digitalizace v režimu client-server
Napojení na stanice s podporou grabovací karty od společnosti YUAN inc.
Formát nahraného videa v MPEG4
Formát pořízených fotografií v JPEG
Převod záznamů do formátu DICOM v nejnovějších standardech
Možnost odesílání do PACS uložiště nemocnice
Možnost odesílání defiovaných sop class a transfer syntaxí na více PACSových uložišť nemocnice
Možnost automatického uložení na Flash disk či externího HDD v rámci odeslání do PACS
Jednotné webové prostředí s možností vzdáleného ovládání skrze webový prohlížeč (Chrome, Edge)
Možnost využití dicomizační licence v rámci digitalizace
Možnost volby kanálu pro nahrávání z napojených vstupů
Zahájení a ukončení nahrávání pomoci tlačítek na kamerové hlavě, nožním spínačem nebo na obslužném monitoru
Vytváření snímků pomoci tlačítek na kamerové hlavě, nožním spínačem nebo na obslužném monitoru.
Vyplnění pacientských dat před zahájením nahrávání, v průběhu nahrávání nebo na konci vyšetření
Propojení s DICOM modality Worklist
Dodatečné pořízení snímků z videa
Možnost volby rychlosti přehrávání zrychlit/zpomalit
Možnost exportu záznamu ze systému
Streaming s možností povolení/zamítnutí streamování uživatelem
Možnost streamu a nahrávání záznamu současně
Žlutě podbarvené parametry hodnocené formou bodů. Splňuje 5 bodů. Nesplňuje 0 bodů.
….......................................................
podpis