## List1
TECHNICKÉ PARAMETRY - Elektrický manipulační vozík - Domov pro seniory Jevišovice (elektrický manipulační vozík pro 4 osoby s nákladním prostorem)
Název parametru | Požadavek zadavatele | Hodnota parametru (dodavatel doplní číslelně vyjádřitelné parametry, případně ANO/NE)
Motor (elektromotor) | min 5 kW AC
Baterie | min 8 x 6V/240 Ah
Pohon vozidla | 100 % elektrický
Nabíječka | elektrická palubní do sítě 230 V (součástí vozidla)
Dojezd na 1 nabití | min 50 km
Rychlost vozidla (nastavitelná rychlost) | min 30 km/h
Barva | bílá (+ černý rám)
Počet míst k sezení | 4
Nosnost celého vozidla | min 400 kg
Nákladní prostor - nosnost | min 100 kg
Nákladní prostor - velikost (plné bočnice) | min 750 x 1100 x 250 mm
Nákladní prostor | opatřen konstrukcí s plachtou
Rozměry vozidla | délka 3600 - 3650 mm, šířka 1200 -1270 mm
Světlost podvozku | 120 - 170 mm
Poloměr otáčení vozidla | max 4,5 m
Rám vozidla | ocelová kontrukce
Střecha vozidla | plast
Čelní sklo vozidla | jednolité lepené bezpečnostní sklo doplněné stěračem
Bezpečnostní prvky | bezpečnostní 3 bod. pásy
Zpětná zrcátka | vnější (levé + pravé)
Osvětlení vozidla | přední a zadní světla, blinkry, brzdová světla
Palubní deska vozidla (ukazatele a indikátory) | indikátor stavu dobití baterie, ukazatel rychlosti, indikátor dojezdu vozidla v km, ukazatel zapnutých světel a blinkrů
Klakson (zvuková výstraha) | součástí vozidla
Stěrač a ostřikovač předního skla | součástí vozidla
Brzdy | hydraulický dvouokruhový systém, bubnové nebo kotoučové
Parkovací ruční brzda | manuální
Pneu - rozměr | 195-205 x 50-55; R10
Svahová dostupnost | min 20 %
Rozvor kol | min 2500 mm
Záruční a pozáruční servis v ČR | dostupnost do max 72 hodin od nahlášení závady
Možnost homologace vozidla pro silniční provoz | COC certifikát pro vydání SPZ
Stáří vozidla | pouze nové
FOTO nabízeného elektr. manipul. vozíku | součástí nabídky