## PC
| Stolní počítač - typ I |  | Stolní počítač - typ II
Název a výrobce zboží | [doplní dodavatel] |  | [doplní dodavatel]
Technický parametr | Požadovaný parametr | Nabízený parametr * | Požadovaný parametr | Nabízený parametr *
- Provedení základní desky | standard ATX nebo mATX, minimálně 2 sloty DDR4 DIMM min. 2 volné SATA konektory, min. 1 volný PCIe BIOS/UEFI podporuje WOL na integrované síťové kartě podpora bootování ze sítě (PXE) pasivní chlazení chipsetu |  | standard ATX nebo mATX, minimálně 2 sloty DDR4 DIMM min. 2 volné SATA konektory, min. 1 volný PCIe BIOS/UEFI podporuje WOL na integrované síťové kartě podpora bootování ze sítě (PXE) pasivní chlazení chipsetu
- Konstrukční provedení jednotky | Tower (midi/mini), pevná ocelová konstrukce; neutrální design (černá); Maximální rozměry 360 mm (výška), 180 mm (šířka), 450 mm (hloubka) |  | Tower (midi/mini), pevná ocelová konstrukce; neutrální design (černá); Maximální rozměry 360 mm (výška), 180 mm (šířka), 450 mm (hloubka)
- Počet USB na čelním panelu | min. 2x USB 3.0 a lepší |  | min. 2x USB 3.0 a lepší
- Napájecí zdroj | napájení stadardním ATX zdrojem pro PC, aktivní PFC |  | napájení stadardním ATX zdrojem pro PC, aktivní PFC
Procesor
- Minimální výkon dle PassMark - CPU Mark (dle cpubenchmark.net PerformanceTest V10) | 11000 bodů |  | 11000 bodů
- Minimální počet jader, další specifikace | max 1 generaci starý model, plná podpora Windows 11 Pro |  | max 1 generaci starý model, plná podpora Windows 11 Pro
- Paměť RAM (min. velikost) | 8 GB DDR 4 DIMM s možností rozšíření alespoň na dvojnásobek |  | 8 GB DDR 4 DIMM s možností rozšíření alespoň na dvojnásobek
Pevný disk
- Počet min. / druh | max 1 / NVMe SSD |  | max 1 / NVMe SSD
- Kapacita dat min. | 240 GB |  | 240 GB
- Další požadavky na disky
- Životnost SSD | min. 300 TBW |  | min. 300 TBW
Optická mechanika
DVD-RW | ANO |  | není požadováno
Grafická karta
- Typ | integrovaná v CPU |  | integrovaná v CPU
- Další požadavky | možností rozšíření o dedikovanou (PCIe) s rozlišením max. 4096x2304 |  | možností rozšíření o dedikovanou (PCIe) s rozlišením max. 4096x2304
Zvuková karta
- Typ | integrovaná |  | integrovaná
Síťová karta
- Typ | integrovaná/RJ45 |  | integrovaná/RJ45
- Rychlost min. | 1 Gbps |  | 1 Gbps
- podpora funkce WOL | ANO |  | ANO
Rozhraní PC
- USB min. | Alespoň 2x USB 2.x + alespoň 2x USB 3.x.Součet všech USB portů na zadním panelu alespoň 6. |  | Alespoň 2x USB 2.x + alespoň 2x USB 3.x.Součet všech USB portů na zadním panelu alespoň 6.
- Další výstupy | min. 1xVGA; min. 1x HDMI; 1x Glan ethernet; 1x MIC; 1x Speaker, 1x AUX |  | min. 1xVGA; min. 1x HDMI; 1x Glan ethernet; 1x MIC; 1x Speaker, 1x AUX
- Výstupy na sluchátka / mikrofon | ANO - vpředu nebo na přední hraně |  | ANO - vpředu nebo na přední hraně
- TPM čip | ANO, osazen z výroby |  | ANO, osazen z výroby
Klávesnice
- Typ / rozhraní / lokalizace | ANO - standardní CZ USB (velké nezkrácené klávesy SHIFT, velký ENTER o výšce dvou řad kláves, standardní nezkrácený mezerník, žádná multimediální tlačítka, žádná tlačítka pro režim spánku či vypnutí |  | ANO - standardní CZ USB (velké nezkrácené klávesy SHIFT, velký ENTER o výšce dvou řad kláves, standardní nezkrácený mezerník, žádná multimediální tlačítka, žádná tlačítka pro režim spánku či vypnutí
Myš
- Typ / rozhraní / technologie | černá drátová laserová, univerzální typ pro praváky i leváky / USB |  | černá drátová laserová, univerzální typ pro praváky i leváky / USB
Další požadavky
Operační systém | WIN 11 PRO, 64bit CZ lokalizace - možnost připojení do domény, bezproblémová kompatibilita s MS doménou a serverovým řešením MS Server 2019 Standard, Integrovaná vzdálená plocha RDP, nativní šifrování pevného disku. |  | WIN 11 PRO, 64bit CZ lokalizace - možnost připojení do domény, bezproblémová kompatibilita s MS doménou a serverovým řešením MS Server 2019 Standard, Integrovaná vzdálená plocha RDP, nativní šifrování pevného disku.
Další požadavky | - počítač nesmí být vybaven pečetí, jejíž porušení znamená ztrátu záruky. Zadavateli musí být umožněn přístup k pevnému disku případně přidávání rozšiřujících karet k základní desce. - počítačová sestava musí být rozšiřitelná alespoň o 1 standardní PCIe kartu (napřklad o WiFi kartu ) |  | - počítač nesmí být vybaven pečetí, jejíž porušení znamená ztrátu záruky. Zadavateli musí být umožněn přístup k pevnému disku případně přidávání rozšiřujících karet k základní desce. - počítačová sestava musí být rozšiřitelná alespoň o 1 standardní PCIe kartu (napřklad o WiFi kartu )
Součástí balení / dodávky | napájecí kabel 230V, CZ koncovka |  | napájecí kabel 230V, CZ koncovka
Záruka min. | 36 měsíců NBD on-site |  | 36 měsíců NBD on-site
* Dodavatel doplní do modrých polí jím nabízené parametry. Dodavatel u každé uvedené položky (modrého pole) tabulky uvede nabízené technické parametry zařízení nebo u nevyčíslitelných požadavků uvede ANO/NE, tzn., zda zařízení splňuje nebo nesplňuje tento požadavek. Pro to, aby nabídka mohla být posuzována a hodnocena, musí účastník splnit všechny zadavatelem požadované technické parametry zařízení.
Zadavatelem vymezené kapacitní, kvalitativní a technické parametry a požadavky na předmět zakázky stejně jako hodnoty uvedené u těchto parametrů jsou stanoveny jako minimální přípustné. Účastníci proto mohou nabídnout zařízení, která budou disponovat lepšími parametry a vlastnostmi u funkcionalit zadavatelem požadovaných.

## NTB
Notebook
Název a výrobce zboží | [doplní dodavatel]
Technický parametr | Požadovaný parametr | Nabízený parametr *
Display
- Úhlopříčka | 15,6"
- Rozlišení | FullHD 1920x1080
- Typ | IPS
- Povrch displeje | antireflexní
Procesor
- Minimální výkon dle PassMark - CPU Mark (dle cpubenchmark.net) - počet jader/ vláken | min. 11 000 bodů
Počet jader | min. 4 jádra
Paměť RAM (min. velikost)
- Min. velikost | 8 GB DDR4
- Frekvence | 3200MHz
Pevný disk
- Počet min. / druh | SSD M.2 PCIe NVMe
- Kapacita dat min. | 256 GB
Optická mechanika
- DVD-RW | x
Grafická karta
- Typ | integrovaná
Síťové adaptéry
- Síťová karta - typ | integrovaná /RJ45
- Rychlost min. | 100/1000 Mbit/s
- Wi-fi | ANO
- BlueTooth | ANO min. 5.0
Rozhraní - minimální počty všech typů
- USB 3.x Type A | min. 2
- USB 3.x Type C | min. 1
- Digitální video výstup | HDMI
- čtečka paměťových karet SD | x
- Kamera | HD
- USB-C | x
Ostatní
Klávesnice | CZ - numerická, podsvícená
Provedení notebooku | provedení šasi pro vyšší zátěž (tvrzený plast, hliník, hořčík, odolné panty), integrovaný mikrofon a reproduktory; váha max 2kg
Čtečka otisků prstů | x
Příslušenství | brašna na danou velikost notebooku
Operační systém | Win 11 Pro, nebo Win 10 Pro s garancí bezplatného upgradu na Win 11 Pro, CZ lokalizace; 64-bitová verze; pro firemní použití; plně kompatibilní se stávajícím SW jednotlivých zadavatelů, tj. s MS Windows a dalším SW na platformě Windows
Záruka min. | 24 měsíců
* Dodavatel doplní do modrých polí jím nabízené parametry. Dodavatel u každé uvedené položky (modrého pole) tabulky uvede nabízené technické parametry zařízení nebo u nevyčíslitelných požadavků uvede ANO/NE, tzn., zda zařízení splňuje nebo nesplňuje tento požadavek. Pro to, aby nabídka mohla být posuzována a hodnocena, musí účastník splnit všechny zadavatelem požadované technické parametry zařízení.
Zadavatelem vymezené kapacitní, kvalitativní a technické parametry a požadavky na předmět zakázky stejně jako hodnoty uvedené u těchto parametrů jsou stanoveny jako minimální přípustné. Účastníci proto mohou nabídnout zařízení, která budou disponovat lepšími parametry a vlastnostmi u funkcionalit zadavatelem požadovaných.

## Monitor
| Monitor - typ I |  | Monitor - typ II
Název a výrobce zboží | [doplní dodavatel] |  | [doplní dodavatel]
Technický parametr | Požadovaný parametr | Nabízený parametr * | Požadovaný parametr | Nabízený parametr *
Úhlopříčka | 27" |  | 22" - 24"
Dotykový displej | NE |  | NE
Technologie obrazu | LCD/LED/OLED |  | LCD/LED
Typ displeje | IPS, |  | IPS
Poměr stran | 16:09 |  | 16:9 nebo 16:10
Rozlišení | min. 1920 x 1080 Full HD |  | min. 1920 x 1080 Full HD
Minimální jas | x |  | x
Doba odezvy | x |  | x
Konektivita min. | HDMI, VGA |  | HDMI; VGA
Povrch zobrazovací plochy | matný |  | matný
Další parametry
- Nastavitelnost | není požadována |  | není požadována
- Reproduktory | nejsou požadovány |  | ANO
- Ostatní | černý design, minimální rámeček kolem displeje |  | černý design, tenké rámečky
- Příslušenství | x |  | x
Záruka min. | 24 měsíců |  | 24 měsíců
* Dodavatel doplní do modrých polí jím nabízené parametry. Dodavatel u každé uvedené položky (modrého pole) tabulky uvede nabízené technické parametry zařízení nebo u nevyčíslitelných požadavků uvede ANO/NE, tzn., zda zařízení splňuje nebo nesplňuje tento požadavek. Pro to, aby nabídka mohla být posuzována a hodnocena, musí účastník splnit všechny zadavatelem požadované technické parametry zařízení.
Zadavatelem vymezené kapacitní, kvalitativní a technické parametry a požadavky na předmět zakázky stejně jako hodnoty uvedené u těchto parametrů jsou stanoveny jako minimální přípustné. Účastníci proto mohou nabídnout zařízení, která budou disponovat lepšími parametry a vlastnostmi u funkcionalit zadavatelem požadovaných.

## Tiskárna
Tiskárna
Název a výrobce zboží | [doplní dodavatel]
Technický parametr | Požadovaný parametr | Nabízený parametr *
Podporované formáty min. | A4
Technologie tisku | laserová
Barva | černobílá
Rozlišení tiskárny | min. 1200 x 1200 dpi
Rozměry max. (š x v x h) mm | x
Automatický oboustranný tisk | ANO
Multifunkční | x
Rozhraní připojení min. | USB, LAN (síťové)
Další funkce min.
Rychlost tisku jednostranně min. | 45 str./min
Rychlost duplexního čb tisku (str./min) min. | 22 str./min
Tisk první strany max. | 5,3s
Vstupní zásobník min. | 500 listů
Maximální hmotnost tiskových médií [g/m2 | 220
Výstupní zásobník min. | 250 listů
Displej | ANO
Požadavky na spotřební materiál (není součástí dodávky) | vyměnitelný zásobník toneru s kapacitou na 12 500 stran A4
Konektivita | USB 2.0 (vysokorychlostní), 2 x USB Host, Ethernet (10/100/1000Base), slot pro volitelný tiskový server nebo SSD hard disc, slot pro volitelnou SD/SDHC kartu
Kompatibilita driveru min. | Windows Server 2008 R2 SP1, Windows Server 2012, Windows Server 2012 R2, Windows Server 2019, MacOS 10.14, 10.15, 11, 12, Windows Server® 2008 SP2 (32 and 64 bit), Windows® 7 SP1, 8, 8.1 Update 1, 10, 11
Příslušenství | napájecí kabel,startovací toner, propojovací USB kabel min. 1,5 m
Záruka min. | 24 měsíců
* Dodavatel doplní do modrých polí jím nabízené parametry. Dodavatel u každé uvedené položky (modrého pole) tabulky uvede nabízené technické parametry zařízení nebo u nevyčíslitelných požadavků uvede ANO/NE, tzn., zda zařízení splňuje nebo nesplňuje tento požadavek. Pro to, aby nabídka mohla být posuzována a hodnocena, musí účastník splnit všechny zadavatelem požadované technické parametry zařízení.
Zadavatelem vymezené kapacitní, kvalitativní a technické parametry a požadavky na předmět zakázky stejně jako hodnoty uvedené u těchto parametrů jsou stanoveny jako minimální přípustné. Účastníci proto mohou nabídnout zařízení, která budou disponovat lepšími parametry a vlastnostmi u funkcionalit zadavatelem požadovaných.