## Projektory
Projektor
Název a výrobce zboží | [doplní dodavatel]
Technický parametr | Požadovaný parametr | Nabízený parametr *
Nativní rozlišení | Full HD 1920x1080
Poměr stran | 16:9
Projekční systém | 3 LCD Technologie
Svítivost | 4000 ANSI v celém barevném spektru
Optika | možnost manuálního ostření
Vysoký kontrast min. | 16000:1
Integrované reproduktory | min 15W
Rozhraní připojení min. | VGA, HDMI, USB, WiFi s certifikaci Miracast
Projekční vzdálenost | běžná (max. 1,8 - min. 2,8m)
Životnost lampy | min. 12 000 hod v ECO režimu
Uhlopříčka promítaného obrazu | 30"-300"
Záruka min. | 36 měsíců
* Dodavatel doplní do modrých polí jím nabízené parametry. Dodavatel u každé uvedené položky (modrého pole) tabulky uvede nabízené technické parametry zařízení nebo u nevyčíslitelných požadavků uvede ANO/NE, tzn., zda zařízení splňuje nebo nesplňuje tento požadavek. Pro to, aby nabídka mohla být posuzována a hodnocena, musí účastník splnit všechny zadavatelem požadované technické parametry zařízení.
Zadavatelem vymezené kapacitní, kvalitativní a technické parametry a požadavky na předmět zakázky stejně jako hodnoty uvedené u těchto parametrů jsou stanoveny jako minimální přípustné. Účastníci proto mohou nabídnout zařízení, která budou disponovat lepšími parametry a vlastnostmi u funkcionalit zadavatelem požadovaných.