## Stolní počítače
Příloha č. 3 Výzvy – Technická specifikace předmětu plnění
Stolní počítač
Název a výrobce zboží | [doplní dodavatel]
Technický parametr | Požadovaný parametr | Nabízený parametr *
- Konstrukční provedení jednotky | maximální velikost mini PC
- Další požadavky | certifikace zdroje - min. 80 Plus Bronze, síťový vypínač podmínkou, ochrany OPP, OVP, UVP, OCP, OTP, SCP
Procesor
- Minimální výkon dle PassMark - CPU Mark (dle cpubenchmark.net PerformanceTest V10) | 9 000 bodů
- Paměť RAM (min. velikost) | 8 GB DDR 4
Pevný disk
- Počet min. / druh | 1 / SSD
- Kapacita dat min. | min 240 GB
Optická mechanika
DVD-RW | ANO
Grafická karta
- Typ | integrovaná
Zvuková karta
- Typ | integrovaná
Síťová karta
- Typ | integrovaná /RJ45
- Rychlost min. | 100/1000 Mbit/s
Rozhraní PC - minimální počty všech typů
- USB výstupy | min. 2x USB 2.0, min. 2x USB 3.0
- Další výstupy | min. 1x VGA; min. 1x HDMI
- Výstupy na sluchátka / mikrofon | ANO - vpředu
- Klávesnice
- Typ / rozhraní / lokalizace | drátová / USB pro leváky i praváky; CZ-US
- Myš
- Typ / rozhraní / technologie | ANO - drátová / USB, optická
Operační systém | Win 10 Pro; CZ lokalizace; 64-bitová verze; pro firemní použití; plně kompatibilní se stávajícím SW jednotlivých zadavatelů, tj. s MS Windows a dalším SW na platformě Windows; rozšířená podpora min. do r. 2025; nový, trvalý, nepoužitý OS Windows v nejaktuálnější verzi s garantovanou pravostí a ověřitelností u výrobce
Záruka min. | 36 měsíců NBD on-site
* Dodavatel doplní do modrých polí jím nabízené parametry. Dodavatel u každé uvedené položky (modrého pole) tabulky uvede nabízené technické parametry zařízení nebo u nevyčíslitelných požadavků uvede ANO/NE, tzn., zda zařízení splňuje nebo nesplňuje tento požadavek. Pro to, aby nabídka mohla být posuzována a hodnocena, musí účastník splnit všechny zadavatelem požadované technické parametry zařízení.
Zadavatelem vymezené kapacitní, kvalitativní a technické parametry a požadavky na předmět zakázky stejně jako hodnoty uvedené u těchto parametrů jsou stanoveny jako minimální přípustné. Účastníci proto mohou nabídnout zařízení, která budou disponovat lepšími parametry a vlastnostmi u funkcionalit zadavatelem požadovaných.

## Notebooky
Notebook
Název a výrobce zboží | [doplní dodavatel]
Technický parametr | Požadovaný parametr | Nabízený parametr *
Display
- Úhlopříčka | 15"-16"
- Rozlišení | FullHD 1920x1080
- Typ | IPS
- Displej | matný
Procesor
- Minimální výkon dle PassMark - CPU Mark (dle cpubenchmark.net PerformanceTest V10) | 7 500 bodů
Paměť RAM (min. velikost)
- Min. velikost | 8 GB DDR4
Pevný disk
- Počet min. / druh | 1 / SSD (M.2)
- Kapacita dat min. | 256 GB
Optická mechanika
DVD-RW | x
Grafická karta
- Typ | integrovaná
Zvuková karta
- Typ | integrovaná
Síťové adaptéry
- Síťová karta - typ | integrovaná
- Rychlost min. | 1 Gbps
- Wi-fi | ANO (802.11n nebo ac a vyšší)
- BlueTooth | ANO
Rozhraní - minimální požadavky
- USB | min. 3x USB-A
- Digitální video výstup | min. HDMI
- Další výstupy | zabudovaná čtečka SD karet
Ostatní
Klávesnice | CZ, numerický panel
Webkamera | ANO
Operační systém | Win 10 Pro, CZ lokalizace; 64-bitová verze; pro firemní použití; plně kompatibilní se stávajícím SW jednotlivých zadavatelů, tj. s MS Windows a dalším SW na platformě Windows; rozšířená podpora min. do r. 2026; nový, trvalý, nepoužitý OS Windows v nejaktuálnější verzi s garantovanou pravostí a ověřitelností u výrobce
Záruka min. | 36 měsíců NBD on-site
* Dodavatel doplní do modrých polí jím nabízené parametry. Dodavatel u každé uvedené položky (modrého pole) tabulky uvede nabízené technické parametry zařízení nebo u nevyčíslitelných požadavků uvede ANO/NE, tzn., zda zařízení splňuje nebo nesplňuje tento požadavek. Pro to, aby nabídka mohla být posuzována a hodnocena, musí účastník splnit všechny zadavatelem požadované technické parametry zařízení.
Zadavatelem vymezené kapacitní, kvalitativní a technické parametry a požadavky na předmět zakázky stejně jako hodnoty uvedené u těchto parametrů jsou stanoveny jako minimální přípustné. Účastníci proto mohou nabídnout zařízení, která budou disponovat lepšími parametry a vlastnostmi u funkcionalit zadavatelem požadovaných.

## Monitory
Monitor
Název a výrobce zboží | [doplní dodavatel]
Technický parametr | Požadovaný parametr | Nabízený parametr *
Úhlopříčka | 27"
Technologie obrazu | LCD / LED
Typ displeje | IPS
Poměr stran | 16:9 nebo 16:10
Rozlišení | min. 1920 x 1080 Full HD
Konektivita min. | HDMI; D-SUB (VGA); DVI nebo DP
Povrch zobrazovací plochy | matný
Další parametry
- Nastavitelnost | výškově nastavitelný, PIVOT
- Reproduktory | ANO
- Ostatní požadavky | x
Záruka min. | 24 měsíců
* Dodavatel doplní do modrých polí jím nabízené parametry. Dodavatel u každé uvedené položky (modrého pole) tabulky uvede nabízené technické parametry zařízení nebo u nevyčíslitelných požadavků uvede ANO/NE, tzn., zda zařízení splňuje nebo nesplňuje tento požadavek. Pro to, aby nabídka mohla být posuzována a hodnocena, musí účastník splnit všechny zadavatelem požadované technické parametry zařízení.
Zadavatelem vymezené kapacitní, kvalitativní a technické parametry a požadavky na předmět zakázky stejně jako hodnoty uvedené u těchto parametrů jsou stanoveny jako minimální přípustné. Účastníci proto mohou nabídnout zařízení, která budou disponovat lepšími parametry a vlastnostmi u funkcionalit zadavatelem požadovaných.

## Tiskárny
Tiskárna
Název a výrobce zboží | [doplní dodavatel]
Technický parametr | Požadovaný parametr | Nabízený parametr *
Podporované formáty min. | A4, A5
Technologie tisku | laserová
Barva | barevná
Rozměry max. (š x v x h) mm | x
Automatický oboustranný tisk | ANO
Multifunkční | ANO
Rozhraní připojení min. | USB, LAN, Wi-Fi
Další funkce min. | kopírování a skenování (barevné)
Rozlišení skeneru min. | 1 200 DPI
Funkce skeneru min. | oboustranný automatický podavač
Rychlost tisku černobíle min. | 25 str. / min
Rychlost tisku barevně min. | 25 str. / min
Tisk první strany max. | 10 s
Max. měsíční zatížitelnost minimálně | 20 000 str. / měs.
Vstupní zásobník min. | 250 listů
Možnost rozšíření o přídavný zásobník s kapacitou min. | 500 listů
Výstupní zásobník min. | 150 listů
Displej | dotykový
Kompatibilita driveru min. | Windows 7, 8, 10; Server 2016 32/64 bit
Příslušenství | napájecí kabel, startovací toner, propojovací USB kabel min. 1,5 m
Záruka min. | 24 měsíců
* Dodavatel doplní do modrých polí jím nabízené parametry. Dodavatel u každé uvedené položky (modrého pole) tabulky uvede nabízené technické parametry zařízení nebo u nevyčíslitelných požadavků uvede ANO/NE, tzn., zda zařízení splňuje nebo nesplňuje tento požadavek. Pro to, aby nabídka mohla být posuzována a hodnocena, musí účastník splnit všechny zadavatelem požadované technické parametry zařízení.
Zadavatelem vymezené kapacitní, kvalitativní a technické parametry a požadavky na předmět zakázky stejně jako hodnoty uvedené u těchto parametrů jsou stanoveny jako minimální přípustné. Účastníci proto mohou nabídnout zařízení, která budou disponovat lepšími parametry a vlastnostmi u funkcionalit zadavatelem požadovaných.