## Pokyny pro vyplnění
Pokyny pro vyplnění
Ve všech listech tohoto souboru můžete měnit pouze buňky s modrým pozadím. Jedná se o tyto údaje : - údaje o firmě - jednotkové ceny položek zadané na maximálně dvě desetinná místa

## Stavba
#RTSROZP# | Soupis stavebních prací, dodávek a služeb
| Stavba: |  | P-04-2021 | Technická pomoc při opravě střechy DD Božice
| Objekt: |  | SO 01 | Střecha nad původní kaplí
371 | Rozpočet: |  | 01 | Oprava střechy
| Zadavatel | [5 empty] | IČO:
DIČ:
| Projektant: | [5 empty] | IČO:
DIČ:
| Zhotovitel: | [5 empty] | IČO:
DIČ:
Vypracoval:
| Rozpis ceny | [6 empty] | Celkem
HSV | HSV | [6 empty] | 0
PSV | PSV | [6 empty] | 0
MON | MON | [6 empty] | 0
VN | Vedlejší náklady | [6 empty] | 0
ON | Ostatní náklady | [6 empty] | 0
| Celkem | [6 empty] | 0
Rekapitulace daní
| Základ pro sníženou DPH |  |  | 15 | % | 0 |  |  | CZK
| Snížená DPH |  |  | 15 | % | 0 |  |  | CZK
| Základ pro základní DPH |  |  | 21 | % | 0 |  |  | CZK
| Základní DPH |  |  | 21 | % | 0 |  |  | CZK
0 | Zaokrouhlení |  |  |  |  | 0 |  |  | CZK
0 | Cena celkem bez DPH |  |  |  |  | 0 |  |  | CZK
| Cena celkem s DPH |  |  |  |  | 0 |  |  | CZK
|  | v |  |  | dne
|  |  | Za zhotovitele |  |  |  | Za objednatele
Rekapitulace dílčích částí
#CASTI>> | Číslo | Název |  |  | Základ pro sníženou DPH | Základ pro základní DPH | DPH celkem | Cena celkem | %
1 | Stavba |  |  |  | 0 | 0 |  | 0 | #NAME?
2 |  | Stavební objekt
2 | SO 01 | Střecha nad původní kaplí |  |  | 0 | 0 |  | 0 | #NAME?
3 | 01 | Oprava střechy |  |  | 0 | 0 |  | 0 | #NAME?
| Celkem za stavbu |  |  |  | 0 | 0 | 0 | 0 | 0
Rekapitulace dílů
| Číslo | Název |  |  | Typ dílu |  |  | Celkem | %
| 63 | Podlahy a podlahové konstrukce |  |  | HSV |  |  | 0
| 96 | Bourání konstrukcí |  |  | HSV |  |  | 0
| 99 | Staveništní přesun hmot |  |  | HSV |  |  | 0
| 711 | Izolace proti vodě |  |  | PSV |  |  | 0
| 712 | Povlakové krytiny |  |  | PSV |  |  | 0
| 713 | Izolace tepelné |  |  | PSV |  |  | 0
| 762 | Konstrukce tesařské |  |  | PSV |  |  | 0
| 764 | Konstrukce klempířské |  |  | PSV |  |  | 0
| 766 | Konstrukce truhlářské |  |  | PSV |  |  | 0
| 767 | Konstrukce zámečnické |  |  | PSV |  |  | 0
| 783 | Nátěry |  |  | PSV |  |  | 0
| D96 | Přesuny suti a vybouraných hmot |  |  | PSU |  |  | 0
| VN | Vedlejší náklady |  |  | VN |  |  | 0
| ON | Ostatní náklady |  |  | ON |  |  | 0
| Cena celkem | [6 empty] | 0 | 0
Note on D11: Název
Note on D12: Ulice
Note on D13: PSČ
Note on E13: Místo
Note on I11: IČO
Note on I12: DIČ

## VzorPolozky (hidden)
Položkový rozpočet
S:
O:
R:

## SO 01 01 Pol
Položkový soupis prací a dodávek | [26 empty] | #TypZaznamu#
S: | P-04-2021 | Technická pomoc při opravě střechy DD Božice | [24 empty] | STA
O: | SO 01 | Střecha nad původní kaplí | [21 empty] | STA |  |  | OBJ
R: | 01 | Oprava střechy | [24 empty] | ROZ
P.č. | Číslo položky | Název položky | MJ | Množství | Cena / MJ | Celkem | Dodávka | Dodávka celk. | Montáž | Montáž celk. | DPH | Cena s DPH | Hmotnost / MJ | Hmotnost celk.(t) | Dem. hmotnost / MJ | Dem. hmotnost celk.(t) | Ceník | Cen. soustava / platnost | Cenová úroveň | Nhod / MJ | Nhod celk. | Dodavatel | Typ položky
Díl: | 63 | Podlahy a podlahové konstrukce |  |  |  | 0 |  | 0 |  | 0 |  | 0 |  | 0.36 |  | 0 |  |  |  |  | 1.82 | [5 empty] | DIL
1 | 632922921R00 | Kladení dlaždic na terče - podložky podložky pryžové dlaždice 300 x 300 mm | m2 | 4.05 |  | 0 |  | 0 |  | 0 | 15 | 0 | 0.00219 | 0.01 | 0 | 0 | 801-1 | RTS 20/ II | RTS 20/ II | 0.44889 | 1.82 |  | Práce |  |  |  | POL1_
|  | pod sloupky ocel. kce terasy : 45*0,3*0,3 |  | 4.05 | [22 empty] | VV | 0
2 | 592453320R | dlažba betonová dvouvrstvá; čtverec; povrch hladký; šedá; l = 300 mm; š = 300 mm; tl. 40,0 mm | m2 | 4.05 |  | 0 |  | 0 |  | 0 | 15 | 0 | 0.087 | 0.35 | 0 | 0 | SPCM | RTS 20/ II | RTS 20/ II | 0 | 0 |  | Specifikace |  |  |  | POL3_
|  | pod sloupky ocel. kce terasy : 45*0,3*0,3 |  | 4.05 | [22 empty] | VV | 0
Díl: | 96 | Bourání konstrukcí |  |  |  | 0 |  | 0 |  | 0 |  | 0 |  | 0 |  | 0.81 |  |  |  |  | 6.76 | [5 empty] | DIL
3 | 963065511R00 | Bourání mostních nosných konstrukcí bourání dřevěnýcch podlah, ze dřeva měkkého z prken | m3 | 1.4692 |  | 0 |  | 0 |  | 0 | 15 | 0 | 0 | 0 | 0.551 | 0.81 | 821-1 | RTS 20/ II | RTS 20/ II | 4.6 | 6.76 |  | Práce |  |  |  | POL1_
|  | Podlaha terasy (plocha viz půdorys) : 58,77*0,025 |  | 1.4692 | [22 empty] | VV | 0
Díl: | 99 | Staveništní přesun hmot |  |  |  | 0 |  | 0 |  | 0 |  | 0 |  | 0 |  | 0 |  |  |  |  | 0.93 | [5 empty] | DIL
4 | 999281111R00 | Přesun hmot pro opravy a údržbu objektů pro opravy a údržbu dosavadních objektů včetně vnějších plášťů výšky do 25 m, | t | 0.36122 |  | 0 |  | 0 |  | 0 | 15 | 0 | 0 | 0 | 0 | 0 | 801-4 | RTS 20/ II | RTS 20/ II | 2.577 | 0.93 |  | Přesun hmot |  |  |  | POL7_
|  | oborů 801, 803, 811 a 812 | [24 empty] | SPI
Díl: | 711 | Izolace proti vodě |  |  |  | 0 |  | 0 |  | 0 |  | 0 |  | 0.31 |  | 0 |  |  |  |  | 16.92 | [5 empty] | DIL
5 | 711151111RU1 | Provedení izolace proti zemní vlhkosti samolepicími pásy vodorovně, včetně dodávky pásu | m2 | 75.88 |  | 0 |  | 0 |  | 0 | 15 | 0 | 0.00403 | 0.31 | 0 | 0 | 800-711 | RTS 20/ II | RTS 20/ II | 0.207 | 15.71 |  | Práce |  |  |  | POL1_
|  | Parotěsná vrstva na záklopu stropu (plocha viz půdorys) : 75,88 |  | 75.88 | [22 empty] | VV | 0
6 | 777101101R00 | Příprava podkladu vysávání podlah průmyslovým vysavačem | m2 | 75.88 |  | 0 |  | 0 |  | 0 | 15 | 0 | 0 | 0 | 0 | 0 | 800-773 | RTS 20/ II | RTS 20/ II | 0.016 | 1.21 |  | Práce |  |  |  | POL1_
|  | Odkaz na mn. položky pořadí 5 : 75,88000 |  | 75.88 | [22 empty] | VV | 5
7 | 998711203R00 | Přesun hmot pro izolace proti vodě svisle do 60 m | % |  |  | 0 |  | 0 |  | 0 | 15 | 0 | 0 | 0 | 0 | 0 | 800-711 | RTS 20/ II | RTS 20/ II | 0 | 0 |  | Přesun hmot |  |  |  | POL7_
|  | 50 m vodorovně měřeno od těžiště půdorysné plochy skládky do těžiště půdorysné plochy objektu | [24 empty] | SPI
Díl: | 712 | Povlakové krytiny |  |  |  | 0 |  | 0 |  | 0 |  | 0 |  | 0.3 |  | 0 |  |  |  |  | 112.3 | [5 empty] | DIL
8 | 712373121R00 | Povlakové krytiny střech do 10° termoplasty kotvené do profilovaného plechu nebo do bednění, 6 kotev/m2, pro tl. izolace do 160 mm, bez dodávky fólie, | m2 | 89.033 |  | 0 |  | 0 |  | 0 | 15 | 0 | 0 | 0 | 0 | 0 | 800-711 | RTS 20/ II | RTS 20/ II | 0.9146 | 81.43 |  | Práce |  |  |  | POL1_
|  | včetně ukotvení k podkladu hmoždinkami, svaření všech spojů a překrytí kotev fólií. | [24 empty] | POP
|  | Plocha střechy (plocha viz půdorys) : 75,88 |  | 75.88 | [22 empty] | VV | 0
|  | Vytažení na okolní svislé konstrukce : (2*0,16+9,34+2*(0,36+0,3+1,6+0,88+0,83+0,23+0,67+2,28+0,54+2,6+0,47+1,4))*0,35 |  | 11.893 | [22 empty] | VV | 0
|  | Vytažení na rám výlezu : 4*0,7*0,45 |  | 1.26 | [22 empty] | VV | 0
9 | 712378005R00 | Povlakové krytiny střech do 10° termoplasty Doplňkové konstrukce k povlakovým krytinám z fólií stěnová lišta vyhnutá, RŠ 70 mm, z pozinkovaného plechu s povrchovou úpravou PVC | m | 33.98 |  | 0 |  | 0 |  | 0 | 15 | 0 | 0.00058 | 0.02 | 0 | 0 | 800-711 | RTS 20/ II | RTS 20/ II | 0.189 | 6.42 |  | Práce |  |  |  | POL1_
SPI
|  | včetně dodávek výrobků | [24 empty] | SPI
|  | Úprava délky a připevnění stěnové lišty natloukacími hmoždinkami včetně dodávky lišty. | [24 empty] | POP
|  | Vytažení na okolní svislé konstrukce : 2*0,16+9,34+2*(0,36+0,3+1,6+0,88+0,83+0,23+0,67+2,28+0,54+2,6+0,47+1,4) |  | 33.98 | [22 empty] | VV | 0
10 | 712378007R00 | Povlakové krytiny střech do 10° termoplasty Doplňkové konstrukce k povlakovým krytinám z fólií rohová lišta vnitřní, RŠ 100 mm, z pozinkovaného plechu s povrchovou úpravou PVC | m | 36.78 |  | 0 |  | 0 |  | 0 | 15 | 0 | 0.00076 | 0.03 | 0 | 0 | 800-711 | RTS 20/ II | RTS 20/ II | 0.189 | 6.95 |  | Práce |  |  |  | POL1_
SPI
|  | včetně dodávek výrobků | [24 empty] | SPI
|  | Úprava délky a připevnění rohové lišty natloukacími hmoždinkami včetně dodávky lišty. | [24 empty] | POP
|  | Vytažení na okolní svislé konstrukce : 2*0,16+9,34+2*(0,36+0,3+1,6+0,88+0,83+0,23+0,67+2,28+0,54+2,6+0,47+1,4) |  | 33.98 | [22 empty] | VV | 0
|  | Vytažení na rám výlezu : 4*0,7 |  | 2.8 | [22 empty] | VV | 0
11 | 712378102RT2 | Povlakové krytiny střech do 10° termoplasty Doplňkové konstrukce k povlakovým krytinám z fólií komínek odvětrání střešního souvrství, průměr 75 mm, s manžetou z fólie z měkčeného PVC | kus | 27 |  | 0 |  | 0 |  | 0 | 15 | 0 | 0.0011 | 0.03 | 0 | 0 | 800-711 | RTS 20/ II | RTS 20/ II | 0.6 | 16.2 |  | Práce |  |  |  | POL1_
SPI
|  | včetně dodávek výrobků | [24 empty] | SPI
|  | Osazení a ukotvení komínku, přitavení těsnicí manžety. | [24 empty] | POP
12 | 712378103RT3 | Povlakové krytiny střech do 10° termoplasty Doplňkové konstrukce k povlakovým krytinám z fólií kulatý chrlič s manžetou, průměr 110 mm, s manžetou z fólie z měkčeného PVC | kus | 2 |  | 0 |  | 0 |  | 0 | 15 | 0 | 0.00155 | 0 | 0 | 0 | 800-711 | RTS 20/ II | RTS 20/ II | 0.65 | 1.3 |  | Práce |  |  |  | POL1_
SPI
|  | včetně dodávek výrobků | [24 empty] | SPI
|  | Dodávka a montáž propustě, utěsnění PU pěnou, přitavení límce a doplnění zálivkovou hmotou. | [24 empty] | POP
13 | 283220013R | fólie izolační střešní hydroizolační; tloušťka 1,80 mm; plošná hmotnost 2 200 g/m2; PVC-P, PES výztuž; µ = 15 000,0 | m2 | 97.9363 |  | 0 |  | 0 |  | 0 | 15 | 0 | 0.0022 | 0.22 | 0 | 0 | SPCM | RTS 20/ II | RTS 20/ II | 0 | 0 |  | Specifikace |  |  |  | POL3_
|  | Odkaz na mn. položky pořadí 8 : 89,03300 |  | 89.033 | [22 empty] | VV | 5
|  | prořez 10% : 89,033*0,1 |  | 8.9033 | [22 empty] | VV | 0
14 | 998712203R00 | Přesun hmot pro povlakové krytiny v objektech výšky přes 12 do 24 m | % |  |  | 0 |  | 0 |  | 0 | 15 | 0 | 0 | 0 | 0 | 0 | 800-711 | RTS 20/ II | RTS 20/ II | 0 | 0 |  | Přesun hmot |  |  |  | POL7_
|  | 50 m vodorovně | [24 empty] | SPI
Díl: | 713 | Izolace tepelné |  |  |  | 0 |  | 0 |  | 0 |  | 0 |  | 1.1 |  | 0 |  |  |  |  | 15.18 | [5 empty] | DIL
15 | 713181141R00 | Izolace foukaná foukaná volně, minerální | m3 | 18.97 |  | 0 |  | 0 |  | 0 | 15 | 0 | 0.05775 | 1.1 | 0 | 0 | 800-713 | RTS 20/ II | RTS 20/ II | 0.8 | 15.18 |  | Práce |  |  |  | POL1_
|  | Vyříznutí otvoru v podkladu pro osazení stroje na foukání izolace, foukání a dodávka izolace. Zapravení vyřezaného otvoru. | [24 empty] | POP |  | Vyříznutí otvoru v podkladu pro osazení stroje na foukání izolace, foukání a dodávka izolace. Zapravení vyřezaného otvoru.
|  | Tloušťka 25 cm (plocha viz půdorys) : 75,88*0,25 |  | 18.97 | [22 empty] | VV | 0
16 | 998713203R00 | Přesun hmot pro izolace tepelné v objektech výšky do 24 m | % |  |  | 0 |  | 0 |  | 0 | 15 | 0 | 0 | 0 | 0 | 0 | 800-713 | RTS 20/ II | RTS 20/ II | 0 | 0 |  | Přesun hmot |  |  |  | POL7_
|  | 50 m vodorovně | [24 empty] | SPI
Díl: | 762 | Konstrukce tesařské |  |  |  | 0 |  | 0 |  | 0 |  | 0 |  | 3.32 |  | 1.06 |  |  |  |  | 98.05 | [5 empty] | DIL
17 | 762332110R00 | Vázané konstrukce krovů montáž střech pultových, sedlových, valbových, stanových čtvercového nebo obdélníkového půdorysu z řeziva, průřezové plochy do 120 cm2 | m | 202.92 |  | 0 |  | 0 |  | 0 | 15 | 0 | 0.00099 | 0.2 | 0 | 0 | 800-762 | RTS 20/ II | RTS 20/ II | 0.262 | 53.17 |  | Práce |  |  |  | POL1_
|  | příložky krokví : 2*2*9*4,8 |  | 172.8 | [22 empty] | VV | 0
|  | námětky pro spádování k chrličům : 2*(0,36+0,3+1,6+0,88+0,83+0,23+0,67+2,28+0,54+2,6+0,47+1,4) |  | 24.32 | [22 empty] | VV | 0
|  | rám výlezu : 4*0,65 |  | 2.6 | [22 empty] | VV | 0
|  | rám víka výlezu : 4*0,8 |  | 3.2 | [22 empty] | VV | 0
18 | 762332120R00 | Vázané konstrukce krovů montáž střech pultových, sedlových, valbových, stanových čtvercového nebo obdélníkového půdorysu z řeziva, průřezové plochy přes 120 do 224 cm2 | m | 28.8 |  | 0 |  | 0 |  | 0 | 15 | 0 | 0.00099 | 0.03 | 0 | 0 | 800-762 | RTS 20/ II | RTS 20/ II | 0.361 | 10.4 |  | Práce |  |  |  | POL1_
|  | výměna 30% krokví : 2*3*4,8 |  | 28.8 | [22 empty] | VV | 0
19 | 762332130R00 | Vázané konstrukce krovů montáž střech pultových, sedlových, valbových, stanových čtvercového nebo obdélníkového půdorysu z řeziva, průřezové plochy přes 120 do 288 cm2 | m | 13.8 |  | 0 |  | 0 |  | 0 | 15 | 0 | 0.00099 | 0.01 | 0 | 0 | 800-762 | RTS 20/ II | RTS 20/ II | 0.453 | 6.25 |  | Práce |  |  |  | POL1_
|  | příložky k vrcholové vaznici : 2*6,9 |  | 13.8 | [22 empty] | VV | 0
20 | 762341220R00 | Montáž bednění z velkoplošných desek na bázi dřeva včetně vyřezání otvorů, | m2 | 75.88 |  | 0 |  | 0 |  | 0 | 15 | 0 | 0 | 0 | 0 | 0 | 800-762 | RTS 20/ II | RTS 20/ II | 0.292 | 22.16 |  | Práce |  |  |  | POL1_
|  | Záklop střechy (plocha viz půdorys) : 75,88 |  | 75.88 | [22 empty] | VV | 0
21 | 762395000R00 | Spojovací a ochranné prostředky svory, prkna, hřebíky, pásová ocel, vruty, impregnace | m3 | 4.8883 |  | 0 |  | 0 |  | 0 | 15 | 0 | 0.02357 | 0.12 | 0 | 0 | 800-762 | RTS 20/ II | RTS 20/ II | 0 | 0 |  | Práce |  |  |  | POL1_
|  | Prvky krovu : | [24 empty] | VV | 0
|  | Odkaz na mn. položky pořadí 24 : 3,13549 |  | 3.1355 | [22 empty] | VV | 5
|  | Záklop střechy (plocha viz půdorys) : 75,88*0,021*1,1 |  | 1.7528 | [22 empty] | VV | 0
22 | 762811811R00 | Demontáž záklopů stropů vrchních, zapuštěných z hrubých prken tloušťky do 32 mm | m2 | 75.88 |  | 0 |  | 0 |  | 0 | 15 | 0 | 0 | 0 | 0.014 | 1.06 | 800-762 | RTS 20/ II | RTS 20/ II | 0.08 | 6.07 |  | Práce |  |  |  | POL1_
|  | Odkaz na mn. položky pořadí 20 : 75,88000 |  | 75.88 | [22 empty] | VV | 5
23 | 762911111R00 | Impregnace řeziva máčením, ochrana proti dřevokazným houbám, plísním a dřevokaznému hmyzu | m2 | 108.556 |  | 0 |  | 0 |  | 0 | 15 | 0 | 6e-05 | 0.01 | 0 | 0 | 800-762 | RTS 20/ II | RTS 20/ II | 0 | 0 |  | Práce |  |  |  | POL1_
|  | příložky krokví : 2*2*9*4,8*(0,08*2+0,14*2) |  | 76.032 | [22 empty] | VV | 0
|  | námětky pro spádování k chrličům : 2*(0,36+0,3+1,6+0,88+0,83+0,23+0,67+2,28+0,54+2,6+0,47+1,4)*(0,06*2+0,04*2) |  | 4.864 | [22 empty] | VV | 0
|  | rám výlezu : 4*0,65*(0,05*2+0,2*2) |  | 1.3 | [22 empty] | VV | 0
|  | rám víka výlezu : 4*0,8*(0,07*2+0,07*2) |  | 0.896 | [22 empty] | VV | 0
[27 empty] | VV | 0
|  | výměna 30% krokví : 2*3*4,8*(0,12*2+0,14*2) |  | 14.976 | [22 empty] | VV | 0
[27 empty] | VV | 0
|  | příložky k vrcholové vaznici : 2*6,9*(0,08*2+0,3*2) |  | 10.488 | [22 empty] | VV | 0
24 | 60596002R | hranol | m3 | 3.1355 |  | 0 |  | 0 |  | 0 | 15 | 0 | 0.55 | 1.72 | 0 | 0 | SPCM | RTS 20/ II | RTS 20/ II | 0 | 0 |  | Specifikace |  |  |  | POL3_
|  | příložky krokví : 2*2*9*4,8*(0,08*0,14) |  | 1.9354 | [22 empty] | VV | 0
|  | námětky pro spádování k chrličům : 2*(0,36+0,3+1,6+0,88+0,83+0,23+0,67+2,28+0,54+2,6+0,47+1,4)*(0,06*0,04) |  | 0.05837 | [22 empty] | VV | 0
|  | rám výlezu : 4*0,65*(0,05*0,2) |  | 0.026 | [22 empty] | VV | 0
|  | rám víka výlezu : 4*0,8*(0,07*0,07) |  | 0.01568 | [22 empty] | VV | 0
[27 empty] | VV | 0
|  | výměna 30% krokví : 2*3*4,8*(0,12*0,14) |  | 0.48384 | [22 empty] | VV | 0
[27 empty] | VV | 0
|  | příložky k vrcholové vaznici : 2*6,9*(0,08*0,3) |  | 0.3312 | [22 empty] | VV | 0
[27 empty] | VV | 0
|  | Mezisoučet |  | 2.8504 | [22 empty] | VV | 1
|  | prořez 10% : 2,85045*0,1 |  | 0.28505 | [22 empty] | VV | 0
25 | 60623355R | překližka vodovzdorná; BR; jakost BB/CP; tl = 21,0 mm; š = 2 500 mm; h = 1 250,0 mm; počet vrstev 15 | m2 | 83.468 |  | 0 |  | 0 |  | 0 | 15 | 0 | 0.0147 | 1.23 | 0 | 0 | SPCM | RTS 20/ II | RTS 20/ II | 0 | 0 |  | Specifikace |  |  |  | POL3_
|  | Odkaz na mn. položky pořadí 20 : 75,88000 |  | 75.88 | [22 empty] | VV | 5
|  | prořez 10% : 75,88*0,1 |  | 7.588 | [22 empty] | VV | 0
26 | 998762203R00 | Přesun hmot pro konstrukce tesařské v objektech výšky do 24 m | % |  |  | 0 |  | 0 |  | 0 | 15 | 0 | 0 | 0 | 0 | 0 | 800-762 | RTS 20/ II | RTS 20/ II | 0 | 0 |  | Přesun hmot |  |  |  | POL7_
|  | 50 m vodorovně | [24 empty] | SPI
Díl: | 764 | Konstrukce klempířské |  |  |  | 0 |  | 0 |  | 0 |  | 0 |  | 0 |  | 0.67 |  |  |  |  | 11.35 | [5 empty] | DIL
27 | 764312822R00 | Demontáž krytiny hladké střešní z tabulí 2 x 0,67 m, plochy přes 25 m, sklonu do 30° | m2 | 89.033 |  | 0 |  | 0 |  | 0 | 15 | 0 | 0 | 0 | 0.00751 | 0.67 | 800-764 | RTS 20/ II | RTS 20/ II | 0.1265 | 11.26 |  | Práce |  |  |  | POL1_
|  | Odkaz na mn. položky pořadí 8 : 89,03300 |  | 89.033 | [22 empty] | VV | 5
28 | 764453881R00 | Demontáž odpadních trub nebo součástí výpustí vody kruhových, | kus | 2 |  | 0 |  | 0 |  | 0 | 15 | 0 | 0 | 0 | 0.0002 | 0 | 800-764 | RTS 20/ II | RTS 20/ II | 0.046 | 0.09 |  | Práce |  |  |  | POL1_
29 | 998764203R00 | Přesun hmot pro konstrukce klempířské v objektech výšky do 24 m | % |  |  | 0 |  | 0 |  | 0 | 15 | 0 | 0 | 0 | 0 | 0 | 800-764 | RTS 20/ II | RTS 20/ II | 0 | 0 |  | Přesun hmot |  |  |  | POL7_
|  | 50 m vodorovně | [24 empty] | SPI
Díl: | 766 | Konstrukce truhlářské |  |  |  | 0 |  | 0 |  | 0 |  | 0 |  | 1.77 |  | 0 |  |  |  |  | 77.58 | [5 empty] | DIL
30 | 766441111R00 | Montáž dřevěných a kompozitních podlah teras z prken, včetně podkladního roštu | m2 | 58.77 |  | 0 |  | 0 |  | 0 | 15 | 0 | 0.00025 | 0.01 | 0 | 0 | 800-766 | RTS 20/ II | RTS 20/ II | 1.32 | 77.58 |  | Práce |  |  |  | POL1_
|  | včetně položení podkladního roštu do štěrkového lože, nebo na rovný pevný povrch, položení palubek a upevnění nerezovými šrouby skrytým spojem. Bez povrchové úpravy nátěrem. | [24 empty] | POP |  | včetně položení podkladního roštu do štěrkového lože, nebo na rovný pevný povrch, položení palubek a upevnění nerezovými šrouby skrytým spojem. Bez povrchové úpravy nátěrem.
|  | Podlaha terasy (plocha viz půdorys) : 58,77 |  | 58.77 | [22 empty] | VV | 0
31 | 611981811R | prkno terasové dřevěné; bangkirai balau; tl = 25 mm; š = 145,0 mm; l = 1 800 až 5 700 mm; povrch jemně/hrubě drážkovaný | m2 | 70.524 |  | 0 |  | 0 |  | 0 | 15 | 0 | 0.025 | 1.76 | 0 | 0 | SPCM | RTS 20/ II | RTS 20/ II | 0 | 0 |  | Specifikace |  |  |  | POL3_
|  | Odkaz na mn. položky pořadí 30 : 58,77000 |  | 58.77 | [22 empty] | VV | 5
|  | prořez 20% : 58,77*0,2 |  | 11.754 | [22 empty] | VV | 0
32 | 998766203R00 | Přesun hmot pro konstrukce truhlářské v objektech výšky do 24 m | % |  |  | 0 |  | 0 |  | 0 | 15 | 0 | 0 | 0 | 0 | 0 | 800-766 | RTS 20/ II | RTS 20/ II | 0 | 0 |  | Přesun hmot |  |  |  | POL7_
|  | 50 m vodorovně | [24 empty] | SPI
Díl: | 767 | Konstrukce zámečnické |  |  |  | 0 |  | 0 |  | 0 |  | 0 |  | 1.64 |  | 0.91 |  |  |  |  | 75.43 | [5 empty] | DIL
33 | 767995108R00 | Výroba a montáž atypických kovovových doplňků staveb hmotnosti přes 500 kg | kg | 1523.455 |  | 0 |  | 0 |  | 0 | 15 | 0 | 5e-05 | 0.08 | 0 | 0 | 800-767 | RTS 20/ II | RTS 20/ II | 0.034 | 51.8 |  | Práce |  |  |  | POL1_
|  | zábradlí - sloupky : 22*1,1*2,885 |  | 69.817 | [22 empty] | VV | 0
|  | zábradlí - madlo : 1*22,0*3,329 |  | 73.238 | [22 empty] | VV | 0
|  | terasa - trámky : 15*9,0*4,35 |  | 587.25 | [22 empty] | VV | 0
|  | terasa - sloupky : 45*0,5*5,64 |  | 126.9 | [22 empty] | VV | 0
|  | terasa - vazničky : 10*7,5*5,29 |  | 396.75 | [22 empty] | VV | 0
|  | zábradlí výplň : 5*22,0*2,45 |  | 269.5 | [22 empty] | VV | 0
34 | 767996805R00 | Demontáž ostatních doplňků staveb atypických konstrukcí o hmotnosti přes 500 kg | kg | 908.7738 |  | 0 |  | 0 |  | 0 | 15 | 0 | 5e-05 | 0.05 | 0.001 | 0.91 | 800-767 | RTS 20/ II | RTS 20/ II | 0.026 | 23.63 |  | Práce |  |  |  | POL1_
|  | Demontáž nosné konstrukce terasy (nerez) : | [24 empty] | VV | 0
|  | vodorovné prvky : 11*9,0*4,383 |  | 433.917 | [22 empty] | VV | 0
|  | sloupky : (11*9/0,75)*0,5*4,383 |  | 289.278 | [22 empty] | VV | 0
|  | zábradlí : (22,0+16*1,1)*3,658 |  | 144.8568 | [22 empty] | VV | 0
|  | výplň : 3*22,0*0,617 |  | 40.722 | [22 empty] | VV | 0
35 | 13890206R | příplatek pozinkování drobných dílů, zámečnických prvků nebo konstrukcí nad 500 kg | kg | 1523.455 |  | 0 |  | 0 |  | 0 | 15 | 0 | 0 | 0 | 0 | 0 | SPCM | RTS 20/ II | RTS 20/ II | 0 | 0 |  | Specifikace |  |  |  | POL3_
|  | Odkaz na mn. položky pořadí 33 : 1523,45500 |  | 1523.455 | [22 empty] | VV | 5
36 | 14115290R | trubka bezešvá hladká kruhová 11353; svařitelnost zaručená; vnější průměr 42,4 mm; tloušťka stěny 2,6 mm | m | 24.2 |  | 0 |  | 0 |  | 0 | 15 | 0 | 0.00255 | 0.06 | 0 | 0 | SPCM | RTS 20/ II | RTS 20/ II | 0 | 0 |  | Specifikace |  |  |  | POL3_
|  | zábradlí - sloupky : 22*1,1 |  | 24.2 | [22 empty] | VV | 0
37 | 14115335R | trubka bezešvá hladká kruhová 11353; svařitelnost zaručená; vnější průměr 48,3 mm; tloušťka stěny 2,6 mm | m | 22 |  | 0 |  | 0 |  | 0 | 15 | 0 | 0.00293 | 0.06 | 0 | 0 | SPCM | RTS 20/ II | RTS 20/ II | 0 | 0 |  | Specifikace |  |  |  | POL3_
|  | zábradlí - madlo : 1*22,0 |  | 22 | [22 empty] | VV | 0
38 | 14587263R | profil ocelový tenkostěnný uzavřený svařovaný jak. S235; čtvercový; tl = 3,00 mm; a = 50,0 mm; b = 50,0 mm | t | 0.58725 |  | 0 |  | 0 |  | 0 | 15 | 0 | 1 | 0.59 | 0 | 0 | SPCM | RTS 20/ II | RTS 20/ II | 0 | 0 |  | Specifikace |  |  |  | POL3_
|  | terasa - trámky : 15*9,0*4,35/1000 |  | 0.58725 | [22 empty] | VV | 0
39 | 14587264R | profil ocelový tenkostěnný uzavřený svařovaný jak. S235; čtvercový; tl = 4,00 mm; a = 50,0 mm; b = 50,0 mm | t | 0.1269 |  | 0 |  | 0 |  | 0 | 15 | 0 | 1 | 0.13 | 0 | 0 | SPCM | RTS 20/ II | RTS 20/ II | 0 | 0 |  | Specifikace |  |  |  | POL3_
|  | terasa - sloupky : 45*0,5*5,64/1000 |  | 0.1269 | [22 empty] | VV | 0
40 | 14587765R | profil ocelový tenkostěnný uzavřený svařovaný jak. S235; obdélníkový; tl = 3,00 mm; a = 70,0 mm; b = 50,0 mm | t | 0.39675 |  | 0 |  | 0 |  | 0 | 15 | 0 | 1 | 0.4 | 0 | 0 | SPCM | RTS 20/ II | RTS 20/ II | 0 | 0 |  | Specifikace |  |  |  | POL3_
|  | terasa - vazničky : 10*7,5*5,29/1000 |  | 0.39675 | [22 empty] | VV | 0
41 | 15513355R | tyč ocelová tažená kruhová S235 (11375); d = 20,0 mm | t | 0.2695 |  | 0 |  | 0 |  | 0 | 15 | 0 | 1 | 0.27 | 0 | 0 | SPCM | RTS 20/ II | RTS 20/ II | 0 | 0 |  | Specifikace |  |  |  | POL3_
|  | zábradlí výplň : 5*22,0*2,45/1000 |  | 0.2695 | [22 empty] | VV | 0
42 | 998767203R00 | Přesun hmot pro kovové stavební doplňk. konstrukce v objektech výšky do 24 m | % |  |  | 0 |  | 0 |  | 0 | 15 | 0 | 0 | 0 | 0 | 0 | 800-767 | RTS 20/ II | RTS 20/ II | 0 | 0 |  | Přesun hmot |  |  |  | POL7_
|  | 50 m vodorovně | [24 empty] | SPI
Díl: | 783 | Nátěry |  |  |  | 0 |  | 0 |  | 0 |  | 0 |  | 0.01 |  | 0 |  |  |  |  | 21.68 | [5 empty] | DIL
43 | 783682141R00 | Nátěry dřevěných podlah a parket olejové, nátěr speciální podle druhu dřeviny 2x | m2 | 58.77 |  | 0 |  | 0 |  | 0 | 15 | 0 | 8e-05 | 0 | 0 | 0 | 800-783 | RTS 20/ II | RTS 20/ II | 0.3 | 17.63 |  | Práce |  |  |  | POL1_
|  | Odkaz na mn. položky pořadí 30 : 58,77000 |  | 58.77 | [22 empty] | VV | 5
44 | 783781002R00 | Nátěry tesařských konstrukcí ochranné fungicidní+ biocidní (proti plísním, houbám a hmyzu), dvojnásobné | m2 | 47.06 |  | 0 |  | 0 |  | 0 | 15 | 0 | 0.00022 | 0.01 | 0 | 0 | 800-783 | RTS 20/ II | RTS 20/ II | 0.086 | 4.05 |  | Práce |  |  |  | POL1_
|  | protihnilobné, protiplísňové proti ohni a škůdcům | [24 empty] | SPI
|  | původních 70% krokví : 2*6*4,8*(0,12*2+0,14*2) |  | 29.952 | [22 empty] | VV | 0
|  | vrcholová vaznice : 6,9*(0,22*2+0,3*2) |  | 7.176 | [22 empty] | VV | 0
|  | pozednice : 2*9,55*(0,14*2+0,12*2) |  | 9.932 | [22 empty] | VV | 0
Díl: | D96 | Přesuny suti a vybouraných hmot |  |  |  | 0 |  | 0 |  | 0 |  | 0 |  | 0 |  | 0 |  |  |  |  | 9.42 | [5 empty] | DIL
45 | 979011111R00 | Svislá doprava suti a vybouraných hmot za prvé podlaží nad nebo pod základním podlažím | t | 3.4497 |  | 0 |  | 0 |  | 0 | 15 | 0 | 0 | 0 | 0 | 0 | 801-3 | RTS 20/ II | RTS 20/ II | 0.933 | 3.22 |  | Přesun suti |  |  |  | POL8_
46 | 979011121R00 | Svislá doprava suti a vybouraných hmot příplatek za každé další podlaží | t | 6.8994 |  | 0 |  | 0 |  | 0 | 15 | 0 | 0 | 0 | 0 | 0 | 801-3 | RTS 20/ II | RTS 20/ II | 0.653 | 4.51 |  | Přesun suti |  |  |  | POL8_
47 | 979081111R00 | Odvoz suti a vybouraných hmot na skládku do 1 km | t | 3.4497 |  | 0 |  | 0 |  | 0 | 15 | 0 | 0 | 0 | 0 | 0 | 801-3 | RTS 20/ II | RTS 20/ II | 0.49 | 1.69 |  | Přesun suti |  |  |  | POL8_
|  | Včetně naložení na dopravní prostředek a složení na skládku, bez poplatku za skládku. | [24 empty] | POP
48 | 979081121R00 | Odvoz suti a vybouraných hmot na skládku příplatek za každý další 1 km | t | 48.2956 |  | 0 |  | 0 |  | 0 | 15 | 0 | 0 | 0 | 0 | 0 | 801-3 | RTS 20/ II | RTS 20/ II | 0 | 0 |  | Přesun suti |  |  |  | POL8_
49 | 979990001RX | Poplatek za skládku stavební suti | t | 3.4497 |  | 0 |  | 0 |  | 0 | 15 | 0 | 0 | 0 | 0 | 0 |  | Vlastní | Kalkul | 0 | 0 |  | Přesun suti |  |  |  | POL8_
Díl: | VN | Vedlejší náklady |  |  |  | 0 |  | 0 |  | 0 |  | 0 |  | 0 |  | 0 |  |  |  |  | 0 | [5 empty] | DIL
50 | 005121 R | Zařízení staveniště | Soubor | 1 |  | 0 |  | 0 |  | 0 | 15 | 0 | 0 | 0 | 0 | 0 |  | RTS 20/ II | Indiv | 0 | 0 |  | VRN |  |  |  | POL99_2
|  | Veškeré náklady spojené s vybudováním, provozem a odstraněním zařízení staveniště. | [24 empty] | POP
51 | 005122010R | Provoz objednatele | Soubor | 1 |  | 0 |  | 0 |  | 0 | 15 | 0 | 0 | 0 | 0 | 0 |  | RTS 20/ II | Indiv | 0 | 0 |  | VRN |  |  |  | POL99_1
|  | Náklady na ztížené provádění stavebních prací v důsledku nepřerušeného provozu na staveništi nebo v případech nepřerušeného provozu v objektech v nichž se stavební práce provádí. | [24 empty] | POP |  | Náklady na ztížené provádění stavebních prací v důsledku nepřerušeného provozu na staveništi nebo v případech nepřerušeného provozu v objektech v nichž se stavební práce provádí.
Díl: | ON | Ostatní náklady |  |  |  | 0 |  | 0 |  | 0 |  | 0 |  | 0 |  | 0 |  |  |  |  | 0 | [5 empty] | DIL
52 | 004111020R | Vypracování projektové dokumentace | Soubor | 1 |  | 0 |  | 0 |  | 0 | 15 | 0 | 0 | 0 | 0 | 0 |  | RTS 20/ II | Indiv | 0 | 0 |  | VRN |  |  |  | POL99_2
|  | Náklady spojené s vypracováním projektové dokumentace, většinou v obsahu a rozsahu projektové dokumentace pro provádění stavby, ale mohou zde být obsaženy i náklady na jiné stupně projektové dokumentace, pokud jsou součástí požadavků objednatele. | [24 empty] | POP |  | Náklady spojené s vypracováním projektové dokumentace, většinou v obsahu a rozsahu projektové dokumentace pro provádění stavby, ale mohou zde být obsaženy i náklady na jiné stupně projektové dokumentace, pokud jsou součástí požadavků objednatele.
53 | 005211080R | Bezpečnostní a hygienická opatření na staveništi | Soubor | 1 |  | 0 |  | 0 |  | 0 | 15 | 0 | 0 | 0 | 0 | 0 |  | RTS 20/ II | Indiv | 0 | 0 |  | VRN |  |  |  | POL99_2
|  | Náklady na ochranu staveniště před vstupem nepovolaných osob, včetně příslušného značení, náklady na osvětlení staveniště, náklady na vypracování potřebné dokumentace pro provoz staveniště z hlediska požární ochrany (požární řád a poplachová směrnice) a z hlediska provozu staveniště (provozně dopravní řád). | [24 empty] | POP |  | Náklady na ochranu staveniště před vstupem nepovolaných osob, včetně příslušného značení, náklady na osvětlení staveniště, náklady na vypracování potřebné dokumentace pro provoz staveniště z hlediska požární ochrany (požární řád a poplachová směrnice) a z hlediska provozu staveniště (provozně dopravní řád).
54 | 005241010R | Dokumentace skutečného provedení | Soubor | 1 |  | 0 |  | 0 |  | 0 | 15 | 0 | 0 | 0 | 0 | 0 |  | RTS 20/ II | Indiv | 0 | 0 |  | VRN |  |  |  | POL99_2
|  | Náklady na vyhotovení dokumentace skutečného provedení stavby a její předání objednateli v požadované formě a požadovaném počtu. | [24 empty] | POP |  | Náklady na vyhotovení dokumentace skutečného provedení stavby a její předání objednateli v požadované formě a požadovaném počtu.
[25 empty] | 15 | 21 | DPH
| Celkem |  |  |  |  | 0 | [18 empty] | 0 | 0 | SUM
END
Note on S6: Jedná se o informaci, zda se jedná o položku, která je do rozpočtu zadána z cenové soustavy RTS, nebo vlastní.
Note on T6: Jedná se o název CÚ, která je zadána u položky rozpočtu