## List1
Příloha č. 1 Technická specifikace „Dodávka traktoru a lisu“
Lis na dřevní hmotu
Šířka sběrače | min. 1220 mm
Výškově nastavitelný tříbodový závěs, kat. II | ANO
Počítač balíků | ANO
Vázání balíků do sítě | ANO
Komora s válci s patentovanou rotací | ANO
Automatické mazání řetězů | ANO
Patentované ocelové válce | ANO
Akustický signál při dokončení balíku | ANO
Hydraulicky nastavitelná hustota balíků | ANO
Nouzové bezpečnostní zařízení | ANO
Kardan s ochranou proti přetížení | ANO
Reverzace sběrače | ANO
Nastavitelná kola | ANO
Průměr balíku | min. 40 cm
Délka balíku | max. 60 cm
Hmotnost balíku - minimálně | 25 kg
Hmotnost balíku - maximálně | 35 kg
Automatické vyhazování balíků z komory | ANO
Doba lisování balíku | max. 55 sec
Průměr lisované dřevní hmoty | max. 35 mm
Minimální hodinový výkon | 40 balíků
Minimální plošný výkon | 0,65 ha.hod-1
Tři možnosti nastavení omotání balíku do sítě | ANO
Traktor kolový
Motor
Homologovaný výkon motoru | min. 68 kW
Typ motoru | vznětový
Zdvihový objem motoru | max. 3500 cm3
Chlazení motoru | kapalinou
Sání | turbo s intercoolerem
Tempomat otáček motoru | ANO
Emisní limity - dle vyhlášky č. 162/2011 Sb. (příloha č. 1) ve znění účinném ke dni dodání vozidla | ANO
Převodovka
Pohon přední nápravy vypínatelný | ANO
Elektrohydraulické řazení reversoru | ANO
Plynulé nastevení citlivosti reversoru | ANO
Elektrohydraulická uzávěrka diferenciálu | ANO
Počet převodových stupňů (vpřed/vzad) | min. 24/12
Vypínání spojky tlačítkem na řadící páce | ANO
Zadní vývodový hřídel dvourychlostní 540/540E (750) ot.min-1 - řazený elektrohydraulicky | ANO
Hydraulický systém
Mechanická regulace tříbodového závěsu se silovou a polohovou funkcí | ANO
Externí ovládání tříbodového závěsu | ANO
Maximální průtok oleje (při jmenovitých otáčkách motoru) | min. 60 litrů. min-1
Zvedací kapacita na konci ok zadního TBZ | min. 2500 kg
Vnější okruhy hydrauliky vzadu - mechanické ovládání | min. 3
Vnější okruhy hydrauliky vpředu - mechanické ovládání | min. 3
Vnější okruhy hydrauliky vpředu - mech. ovládání, s regulací průtoku | min. 1
Hydraulické řízení | ANO
Elektrické vybavení
Napětí 12V | ANO
Rozměry a hmotnost
Rozvor | max. 2300 mm
Šířka - minimální | 1300 mm
Šířka - maximální | 1710 mm
Maximální hmotnost vozidla | 2840 kg
Objem nádrže PHM | min. 60 litrů
Kola a pneu
Velikost předních kol s pneumatikami šípového vzoru | 280/70 R18
Velikost zadních kol s pneumatikami šípového vzoru | 380/70 R28
Brzdy
Hydraulicky ovládané mokré brzdy | ANO
Ruční parkovací brzda | ANO
Ostatní
Držák předního závaží se závěsem | ANO
Dvě vnější a jedno vnitřní zpětné zrcátko | ANO
Osvětlení intriéru kabiny | ANO
Otevíratelné přední i zadní okno kabiny | ANO
Počet pracovních světel na střeše kabiny včetně ochrany (vpředu+vzadu) | min. 2 + min. 2
Topení v kabině | ANO
Klimatizace kabiny integrovaná | ANO
Sedačka řidiče s pneumatickým odpružením a látkovým potahem | ANO
Stěrač zadního i předního okna s ostřikovačem | ANO
Odnímatelný výstažný maják oranžové barvy | ANO
Zadní mechanický, výškově stavitelný závěs pro přívěs | ANO
Schválení technické způsobilosti k provozu na pozemních komunikacích | ANO
Základní výbava dle vyhlášky o provozu na pozemních komunikacích | ANO