## Stolní počítač
Stolní počítač
Název a výrobce zboží | [doplní dodavatel]
Technický parametr | Požadovaný parametr | Nabízený parametr *
- Konstrukční provedení jednotky | SFF, MFF, mini Tower
Základní deska
Procesor
- Minimální výkon dle PassMark - CPU Mark (dle cpubenchmark.net PerformanceTest V10) | x
- Počet jader min. | 6
- Paměť RAM (min. velikost) | 8 GB
- Frekvence RAM | x
Pevný disk
- Počet min. / druh | 1 / M.2 PCIe NVMe SSD
- Kapacita dat min. | 256GB
Optická mechanika
DVD+RW | x
Grafická karta
- Typ | x
Zvuková karta
- Typ | x
Síťová karta
- Typ | integrovaná RJ-45
- Rychlost min. | 1 Gbps
Rozhraní PC - minimální počty všech typů
- USB výstupy | min 2x USB 3.x
- Další výstupy | x
- Klávesnice
- Typ / rozhraní / lokalizace | USB / česká
- Myš
- Typ / rozhraní / technologie | USB / optická
Operační systém | CZ lokalizace; 64-bitová verze; pro firemní použití; plně kompatibilní se stávajícím SW jednotlivých zadavatelů, tj. s MS Windows 10 Pro a dalším SW na platformě Windows; rozšířená podpora min. do r. 2025. Licence musí být trvalá, nová a nepoužitá.
Ostatní software | MS Office 2021 pro domácnosti a podnikatele (zahrnuje Word, Excel, Outlook PowerPoint)
Záruka min. | 36 měsíců s možností rozšíření
* Dodavatel doplní do modrých polí jím nabízené parametry. Dodavatel u každé uvedené položky (modrého pole) tabulky uvede nabízené technické parametry zařízení nebo u nevyčíslitelných požadavků uvede ANO/NE, tzn., zda zařízení splňuje nebo nesplňuje tento požadavek. Pro to, aby nabídka mohla být posuzována a hodnocena, musí účastník splnit všechny zadavatelem požadované technické parametry zařízení.
Zadavatelem vymezené kapacitní, kvalitativní a technické parametry a požadavky na předmět zakázky stejně jako hodnoty uvedené u těchto parametrů jsou stanoveny jako minimální přípustné. Účastníci proto mohou nabídnout zařízení, která budou disponovat lepšími parametry a vlastnostmi u funkcionalit zadavatelem požadovaných.

## Monitor
Monitor
Název a výrobce zboží | [doplní dodavatel]
Technický parametr | Požadovaný parametr | Nabízený parametr *
Úhlopříčka | 23,6"- 23,8"
Dotykový displej | NE
Technologie obrazu | LED
Typ displeje | x
Poměr stran | 16:9
Rozlišení | min. 1920 x 1080 px
Minimální jas | x
Doba odezvy | max. 6ms
Obnovovací frekvence | min. 75MHz
Konektivita min. | HDMI
Povrch zobrazovací plochy | matný
Další parametry
- Reproduktory | x
- Ostatní | VESA držák
Záruka min. | 36 měsíců
* Dodavatel doplní do modrých polí jím nabízené parametry. Dodavatel u každé uvedené položky (modrého pole) tabulky uvede nabízené technické parametry zařízení nebo u nevyčíslitelných požadavků uvede ANO/NE, tzn., zda zařízení splňuje nebo nesplňuje tento požadavek. Pro to, aby nabídka mohla být posuzována a hodnocena, musí účastník splnit všechny zadavatelem požadované technické parametry zařízení.
Zadavatelem vymezené kapacitní, kvalitativní a technické parametry a požadavky na předmět zakázky stejně jako hodnoty uvedené u těchto parametrů jsou stanoveny jako minimální přípustné. Účastníci proto mohou nabídnout zařízení, která budou disponovat lepšími parametry a vlastnostmi u funkcionalit zadavatelem požadovaných.

## Notebook
Notebook
Název a výrobce zboží | [doplní dodavatel]
Technický parametr | Požadovaný parametr | Nabízený parametr *
Display
- Úhlopříčka | 15,6"
- Rozlišení | 1920x1080
Procesor
- Minimální výkon dle PassMark - CPU Mark | x
- Počet jader | min. 6
Paměť RAM (min. velikost)
- Min. velikost | 8 GB
- Možnost rozšíření | na 16 GB
Pevný disk
- Počet min. / druh | 1 SSD M.2 PCIe
- Kapacita dat min. | 512 GB
Grafická karta
- Typ | x
Zvuková karta
- Typ | x
Síťové adaptéry
- Síťová karta - typ | integrovaná
- Rychlost min. | 1 Gbps
- Wi-fi | Ano
- BlueTooth | x
Rozhraní - minimální počty všech typů
- USB-C 3.1 gen 2 | x
- USB 3.x typ A | x
- digitální video výstup | x
- RJ-45 | Ano
Ostatní
Klávesnice | se samostatnou numerickou klávesnicí
Operační systém | CZ lokalizace; 64-bitová verze; pro firemní použití; plně kompatibilní se stávajícím SW jednotlivých zadavatelů, tj. s MS Windows 10 Pro a dalším SW na platformě Windows; rozšířená podpora min. do r. 2025. Licence musí být trvalá, nová a nepoužitá.
Ostatní software | MS Office 2021 pro domácnosti a podnikatele (zahrnuje Word, Excel, Outlook PowerPoint)
Záruka min. | Záruka 36 měsíců s možností rozšíření
* Dodavatel doplní do modrých polí jím nabízené parametry. Dodavatel u každé uvedené položky (modrého pole) tabulky uvede nabízené technické parametry zařízení nebo u nevyčíslitelných požadavků uvede ANO/NE, tzn., zda zařízení splňuje nebo nesplňuje tento požadavek. Pro to, aby nabídka mohla být posuzována a hodnocena, musí účastník splnit všechny zadavatelem požadované technické parametry zařízení.
Zadavatelem vymezené kapacitní, kvalitativní a technické parametry a požadavky na předmět zakázky stejně jako hodnoty uvedené u těchto parametrů jsou stanoveny jako minimální přípustné. Účastníci proto mohou nabídnout zařízení, která budou disponovat lepšími parametry a vlastnostmi u funkcionalit zadavatelem požadovaných.

## Tiskárny
Tiskárna
Název a výrobce zboží | [doplní dodavatel]
Technický parametr | Požadovaný parametr | Nabízený parametr *
Podporované formáty min. | A4
Technologie tisku | laser
Barva | černobílá
Rozlišení tiskárny | min. 600 x600 DPI
Rozměry max. (š x v x h) mm | x
Automatický oboustranný tisk | ANO
Multifunkční | ANO
Rozhraní připojení min. | Ethernet
Další funkce min. | Skener, kopírování
Rychlost tisku černobíle min. | 20 str./min
Rychlost tisku barevně min. | x
Vstupní zásobník min. | 100 listů
Displej | x
Konektivita | 10/100BaseT Ethernet, Wireless 802.11b/g/n
Kompatibilita driveru min. | Windows Server 2019, Windows® 10, 11
Příslušenství | napájecí kabel, toner
Záruka min. | 24 měsíců
* Dodavatel doplní do modrých polí jím nabízené parametry. Dodavatel u každé uvedené položky (modrého pole) tabulky uvede nabízené technické parametry zařízení nebo u nevyčíslitelných požadavků uvede ANO/NE, tzn., zda zařízení splňuje nebo nesplňuje tento požadavek. Pro to, aby nabídka mohla být posuzována a hodnocena, musí účastník splnit všechny zadavatelem požadované technické parametry zařízení.
Zadavatelem vymezené kapacitní, kvalitativní a technické parametry a požadavky na předmět zakázky stejně jako hodnoty uvedené u těchto parametrů jsou stanoveny jako minimální přípustné. Účastníci proto mohou nabídnout zařízení, která budou disponovat lepšími parametry a vlastnostmi u funkcionalit zadavatelem požadovaných.