## Stolní počítač
Příloha č. 3 Výzvy k podání nabídek - technická specifikace předmětu plnění
Stolní počítač
Název a výrobce zboží | [doplní dodavatel]
Technický parametr | Požadovaný parametr | Nabízený parametr *
Konstrukční provedení jednotky | SFF Slim, všechny hrany zaobleny
Umístnění | Možnost umístění skříně ve vertikální i horizontální poloze, odnímatelné podstavce pro uložení ve vertikální poloze
Konstrukce | Přední porty nejméně 2x USB 3.X, 2x USB 2.0, Front panel audio (AAFP)
Zabezpečení | prostřednictvím očka pro zámek a Kensington slot
Optické mechaniky | nesmí obsahovat optické mechaniky ani čtečky paměťových karet
Záruka | nesmí být podmíněna papírovou pečetí na skříni
Zdroj
- Format | standardní TFX
- Výkon min. | 300 W
- Splňující standart 85PLUS | ANO
Základní deska
- Typ | Z důvodů zajištění 100% kompatibility se stávajícími systémy školy a zaměnitelnosti s jinými učebnami, požadujeme základní desku GIGABYTE H610M S2H DDR4/LGA 1700/mATX
Procesor
- Minimální výkon dle PassMark - CPU Mark | 6 500 bodů
- Minimální výkon single tread dle PassMark | 3 000 bodů
- Počet jader min. | 2
- Počet vláken min. | 4
- TDP nejvýše | 50 W
Ostatní | Datum uvedení na trh v roce 2022
Operační paměť
Paměť RAM (min. velikost) | 16 GB DDR4
- Frekvence min. | 3200 MHz
- Časování nejvýše | CL16
Pevný disk
- Provedení | M.2 (2280)
- Rozhraní | PCIe Gen 3.0 x4, NVMe 1.4
- Podpora šifrování | 256bitové šifrování AES (třída 0) TCG / Opal IEEE1667 (šifrovaná jednotka)
- Spolehlivost min. | 1,5 milionu hodin (MTBF)
- Životnost | omezená záruka na 300 TBW
- Kapacita dat min. | 500 GB
Ostatní | Podpora TRIM, S.M.A.R.T, Auto Garbage Collection Algorithm (Algoritmus automatického sběru odpadu), režim spánku zařízení
Čtečka paměťových karet
Čtečka paměťových karet | NE
DVD mechanika
DVD+RW | NE
Grafická karta
- Typ | Integrovaná s podporou DirectX 12 a OpenGL 4.5
Zvuková karta
- Typ | integrovaná
Síťová karta
- Typ | integrovaná
- Rychlost min. | 100/1000 Mbit/s
Rozhraní PC - minimální počty všech typů
- USB | 6 (z toho min. 2 vpředu)
- LAN RJ-45 | 1
- VGA | 1
Klávesnice | Bez klávesnice
Myš | Bez myši
Operační systém | Bez operačního systému
Další požadavky | Garantovaná 100% kompatibilita s Windows 11 Pro CZ
Záruka min. | 36 měsíců NBD on-site
* Dodavatel doplní do modrých polí jím nabízené parametry. Dodavatel u každé uvedené položky (modrého pole) tabulky uvede nabízené technické parametry zařízení nebo u nevyčíslitelných požadavků uvede ANO/NE, tzn., zda zařízení splňuje nebo nesplňuje tento požadavek. Pro to, aby nabídka mohla být posuzována a hodnocena, musí účastník splnit všechny zadavatelem požadované technické parametry zařízení.
Zadavatelem vymezené kapacitní, kvalitativní a technické parametry a požadavky na předmět zakázky stejně jako hodnoty uvedené u těchto parametrů jsou stanoveny jako minimální přípustné. Účastníci proto mohou nabídnout zařízení, která budou disponovat lepšími parametry a vlastnostmi u funkcionalit zadavatelem požadovaných.