## Notebooky
Příloha č. 3 Výzvy k podání nabídek - Technická specifikace
Notebook
Název a výrobce zboží | [doplní dodavatel]
Technický parametr | Požadovaný parametr | Nabízený parametr *
Display
- Úhlopříčka | 15,6"
- Rozlišení | FullHD 1920x1080
- Typ | LED
- Displej | matný
Procesor
Minimální výkon dle PassMark - CPU Mark (dle cpubenchmark.net) | 10900 bodů
Paměť RAM (min. velikost)
- Min. velikost | 16 GB DDR4
Pevný disk
- Počet min. / druh | 1 / SSD M.2
- Kapacita dat min. | 256 GB
Optická mechanika
DVD-RW | x
Grafická karta
- Typ | integrovaná
Zvuková karta
- Typ | integrovaná
Síťové adaptéry
- Síťová karta - typ | x
- Wi-fi | WiFi 6, 802.11ax
- BlueTooth | ANO
Webkamera
- Rozlišení | ANO, min. 720p
Rozhraní - minimální požadavky
- USB | min. 2x 3.0, min. 1x USB-C
- Digitální video výstup | min. HDMI
- Další výstupy | podpora PD (Power Delivery), Audio Jack
Ostatní
Klávesnice | CZ, podsvícená, numerická
Váha | max. 2kg
Další | bezdrátová myš, provedení šasi pro vyšší zátěž (hliník, hořčík, odolné panty)
Operační systém a další SW | Win 10 Pro nebo Win 11 Pro, CZ lokalizace; 64-bitová verze; pro firemní použití, MS Office 2021 pro domácnosti a podnikatele CZ; nový, trvalý, nepoužitý OS Windows v české lokalizaci a v nejaktuálnější verzi, s garantovanou pravostí a ověřitelností u výrobce
Záruka min. | 36 měsíců NBD
* Dodavatel doplní do modrých polí jím nabízené parametry. Dodavatel u každé uvedené položky (modrého pole) tabulky uvede nabízené technické parametry zařízení nebo u nevyčíslitelných požadavků uvede ANO/NE, tzn., zda zařízení splňuje nebo nesplňuje tento požadavek. Pro to, aby nabídka mohla být posuzována a hodnocena, musí účastník splnit všechny zadavatelem požadované technické parametry zařízení.
Zadavatelem vymezené kapacitní, kvalitativní a technické parametry a požadavky na předmět zakázky stejně jako hodnoty uvedené u těchto parametrů jsou stanoveny jako minimální přípustné. Účastníci proto mohou nabídnout zařízení, která budou disponovat lepšími parametry a vlastnostmi u funkcionalit zadavatelem požadovaných.

## Dokovací stanice
Dokovací stanice
Název a výrobce zboží | [doplní dodavatel]
Technický parametr | Požadovaný parametr | Nabízený parametr *
Napájení
Typ | USB-C, PD
Výstup | Napájení NB přes USB-C
Síťové adaptéry
- Síťová karta - typ | ANO, LAN RJ45
- Rychlost min. | 10/100/1000 Mbps
Rozhraní - minimální požadavky
- USB | min. 2x 3.0, min. 1x USB-C
- Digitální video výstup | HDMI 4k
- Další výstupy | USB-C s podporou PD až 100W (Power Delivery až 100W), Audio Jack
Ostatní
Další | Provedení šasi z kovu (hliník, hořčík, a pod.)
Operační systém | Podpora Windows 10/11, DisplayLink
Záruka min. | 24 měsíců
* Dodavatel doplní do modrých polí jím nabízené parametry. Dodavatel u každé uvedené položky (modrého pole) tabulky uvede nabízené technické parametry zařízení nebo u nevyčíslitelných požadavků uvede ANO/NE, tzn., zda zařízení splňuje nebo nesplňuje tento požadavek. Pro to, aby nabídka mohla být posuzována a hodnocena, musí účastník splnit všechny zadavatelem požadované technické parametry zařízení.
Zadavatelem vymezené kapacitní, kvalitativní a technické parametry a požadavky na předmět zakázky stejně jako hodnoty uvedené u těchto parametrů jsou stanoveny jako minimální přípustné. Účastníci proto mohou nabídnout zařízení, která budou disponovat lepšími parametry a vlastnostmi u funkcionalit zadavatelem požadovaných.

## Myš
| Myš - Typ I |  | Myš - Typ II
Název a výrobce zboží | [doplní dodavatel] |  | [doplní dodavatel]
Technický parametr | Požadovaný parametr | Nabízený parametr * | Požadovaný parametr | Nabízený parametr *
Napájení
Typ | laserová |  | laserová/optická, vertikální ergonomické provedení
Rozhraní | bezdrátová tech. 2.4GHz USB přijímač |  | bezdrátová tech. 2.4GHz USB přijímač
* Dodavatel doplní do modrých polí jím nabízené parametry. Dodavatel u každé uvedené položky (modrého pole) tabulky uvede nabízené technické parametry zařízení nebo u nevyčíslitelných požadavků uvede ANO/NE, tzn., zda zařízení splňuje nebo nesplňuje tento požadavek. Pro to, aby nabídka mohla být posuzována a hodnocena, musí účastník splnit všechny zadavatelem požadované technické parametry zařízení.
Zadavatelem vymezené kapacitní, kvalitativní a technické parametry a požadavky na předmět zakázky stejně jako hodnoty uvedené u těchto parametrů jsou stanoveny jako minimální přípustné. Účastníci proto mohou nabídnout zařízení, která budou disponovat lepšími parametry a vlastnostmi u funkcionalit zadavatelem požadovaných.

## Server
NAS Zálohovací server
Název a výrobce zboží | [doplní dodavatel]
Technický parametr | Požadovaný parametr | Nabízený parametr *
Hardware serveru NAS
Zdroj | Ano, min 1x
CPU architektura | 64 bit
Šachty pevného disku | min. 4x 3.5" SATA
Podpora HotSwap | Ano
Možnost připojení expanzní jednotky | Ano
RAM (min. velikost) | 4GB DDR4
Provedení šasi | Montáž do 19" rozvaděče
RAID typ | 0, 1, 5, 6, 10
Pevný disk HDD
min. počet kusů | 4
Kapacita a typ HDD | 3,5" 8TB HDD pro NAS
SW
Správa serveru | Webový portál, SSH
Souborový systém | btrfs, ext4
Backup software | Hyperbackup, Cloud Backup teamových disků Google, Google workspace backup, záloha lokálních stanic
Zabezpečení | 2FA autentizace
Záruka min. | 36 měsíců NBD
* Dodavatel doplní do modrých polí jím nabízené parametry. Dodavatel u každé uvedené položky (modrého pole) tabulky uvede nabízené technické parametry zařízení nebo u nevyčíslitelných požadavků uvede ANO/NE, tzn., zda zařízení splňuje nebo nesplňuje tento požadavek. Pro to, aby nabídka mohla být posuzována a hodnocena, musí účastník splnit všechny zadavatelem požadované technické parametry zařízení.
Zadavatelem vymezené kapacitní, kvalitativní a technické parametry a požadavky na předmět zakázky stejně jako hodnoty uvedené u těchto parametrů jsou stanoveny jako minimální přípustné. Účastníci proto mohou nabídnout zařízení, která budou disponovat lepšími parametry a vlastnostmi u funkcionalit zadavatelem požadovaných.