## Pokyny pro vyplnění
Pokyny pro vyplnění
Ve všech listech tohoto souboru můžete měnit pouze buňky s modrým pozadím. Jedná se o tyto údaje : - údaje o firmě - jednotkové ceny položek zadané na maximálně dvě desetinná místa

## Stavba
#RTSROZP# | Dílčí soupis stavebních prací, dodávek a služeb
| Zakázka: |  | Z21-014-01 Oprava stoupacího potrubí, lůžková část B - ZTI
| Misto |  | Břeclav
Rozpočet:
| Objednatel: |  | Nemocnice Břeclav, příspěvková organizace |  |  |  | IČ: | 00390780
|  |  | U Nemocnice 3066/1 |  |  |  | DIČ: | CZ00390780
|  | 69002 | Břeclav
| Projektant: | [5 empty] | IČ:
DIČ:
| Zhotovitel: |  | FaBa engineering, s.r.o. |  |  |  | IČ: | 26885905
|  |  | Lidická 75 |  |  |  | DIČ:
|  | 69003 | Břeclav
Vypracoval:
| Rozpis ceny | [6 empty] | Celkem
HSV | HSV | [6 empty] | 0
PSV | PSV | [6 empty] | 0
MON | MON | [6 empty] | 0
VN | Vedlejší náklady | [6 empty] | 0
ON | Ostatní náklady | [6 empty] | 0
| Celkem | [6 empty] | 0
Rekapitulace daní
| Základ pro sníženou DPH |  |  | 15 | % | 0 |  |  | CZK
| Snížená DPH |  |  | 15 | % | 0 |  |  | CZK
| Základ pro základní DPH |  |  | 21 | % | 0 |  |  | CZK
| Základní DPH |  |  | 21 | % | 0 |  |  | CZK
| Zaokrouhlení |  |  |  |  | 0 |  |  | CZK
| Cena celkem bez DPH |  |  |  |  | 0 |  |  | CZK
| Cena celkem s DPH |  |  |  |  | 0 |  |  | CZK
|  | v |  |  | dne |  | 2026-07-29
|  |  | Za zhotovitele |  |  |  | Za objednatele
Rekapitulace dílčích částí
#CASTI>> | Číslo | Název |  |  | Základ pro sníženou DPH | Základ pro základní DPH | DPH celkem | Cena celkem | %
1 | Rozpočet | Z21-014-01 Oprava stoupacího potrubí, lůžková část B - ZTI |  |  | 0 | 0 | 0 | 0
| Celkem za stavbu |  |  |  | 0 | 0 | 0 | 0 | 0
Popis rozpočtu: -
| Zdravotechnika | [8 empty] | Zdravotechnika
| Součástí projektové dokumentace pro provádění stavby není dokumentace pro pomocné práce a konstrukce, výrobně technická dokumentace, dokumentace výrobků dodaných na stavbu, výkresy prefabrikátů a montážní dokumentace. Pokud je nutno zpracovat některou z těchto dokumentací, jde vždy o součást dodavatelské dokumentace. Viz vyhlášku č. 499/2006 Sb. o dokumentaci staveb v akt. znění. | [8 empty] | Součástí projektové dokumentace pro provádění stavby není dokumentace pro pomocné práce a konstrukce, výrobně technická dokumentace, dokumentace výrobků dodaných na stavbu, výkresy prefabrikátů a montážní dokumentace. Pokud je nutno zpracovat některou z těchto dokumentací, jde vždy o součást dodavatelské dokumentace. Viz vyhlášku č. 499/2006 Sb. o dokumentaci staveb v akt. znění.
| Pokud jsou ve výkresové části projektové dokumentace, v její technické zprávě, nebo ve výkazech výměr výjimečně uvedeny obchodní názvy, slouží pouze k upřesnění specifikace technického a kvalitativního standardu. Může být použito i jiných, kvalitativně a technicky obdobných řešení. | [8 empty] | Pokud jsou ve výkresové části projektové dokumentace, v její technické zprávě, nebo ve výkazech výměr výjimečně uvedeny obchodní názvy, slouží pouze k upřesnění specifikace technického a kvalitativního standardu. Může být použito i jiných, kvalitativně a technicky obdobných řešení.
Rekapitulace dílů
| Číslo | Název |  |  | Typ dílu |  |  | Celkem
| 34 | Stěny a příčky |  |  | HSV |  |  | 0
| 42 | Vodorovné nosné konstrukce |  |  | HSV |  |  | 0
| VN | Vedlejší náklady |  |  | VN |  |  | 0
| 900 | Dešťová vnitřní kanalizace |  |  | HSV |  |  | 0
| 901 | Splašková vnitřní kanalizace |  |  | HSV |  |  | 0
| 902 | Vnitřní vodovod - spotřebitelský |  |  | HSV |  |  | 0
| 903 | Vnitřní vodovod - technologická voda |  |  | HSV |  |  | 0
| 904 | Vnitřní vodovod - měkká voda |  |  | HSV |  |  | 0
| 905 | Vnitřní vodovod - požární voda |  |  | HSV |  |  | 0
| 906 | PBŘ |  |  | HSV |  |  | 0
| 907 | Vnitřní vodovod - přívod do objektu |  |  | HSV |  |  | 0
| Cena celkem | [6 empty] | 0
Note on C13: PSČ
Note on D11: Název
Note on D12: Ulice
Note on D13: Ulice
Note on I11: IČO
Note on I12: DIČ

## VzorPolozky (hidden)
Položkový rozpočet
Z:
O:
R:

## Rozpočet Pol
Dílčí soupis stavebních prací, dodávek a služeb | [22 empty] | #TypZaznamu#
S: |  | Z21-014-01 Oprava stoupacího potrubí, lůžková část B - ZTI | [20 empty] | STA
O: |  | Břeclav | [20 empty] | OBJ
R: | [22 empty] | ROZ
C: | [22 empty] | CAS_STR
P.č. | Číslo položky | Název položky | MJ | množství | cena / MJ | Celkem | Dodávka | Dodávka celk. | Montáž | Montáž celk. | DPH | cena s DPH | hmotnost / MJ | hmotnost celk.(t) | dem. hmotnost / MJ | dem. hmotnost celk.(t) | Ceník | Cen. soustava | Nhod / MJ | Nhod celk.
Díl: | 34 | Stěny a příčky |  |  |  | 0 |  | 0 |  | 0 |  | 0 |  | 0 |  | 0 |  |  |  | 0 |  |  | DIL
1 | 5 | stavební výpomoci, (bourání, zazdění, omítka, malba) dodávka a mont | ks | 100 | 0 | 0 |  | 0 |  | 0 | 21 | 0 | 0 | 0 | 0 | 0 |  |  | 0 | 0 |  |  | POL1_0
|  | - v místech, kde bude šachta nepřístupná, budou vybourány nové montážní otvory a po dokončení prací opět zazděny. Instalace nových revizních dvířek na požárně dělící konstrukce není navrženo. | [20 empty] | POP |  | - v místech, kde bude šachta nepřístupná, budou vybourány nové montážní otvory a po dokončení prací opět zazděny. Instalace nových revizních dvířek na požárně dělící konstrukce není navrženo.
Díl: | 42 | Vodorovné nosné konstrukce |  |  |  | 0 |  | 0 |  | 0 |  | 0 |  | 16.1909 |  | 11.616 |  |  |  | 79.34 |  |  | DIL
2 | 965042121R00 | Bourání mazanin betonových tl. 10 cm, pl. 1 m2 | m3 | 5.28 | 0 | 0 |  | 0 |  | 0 | 21 | 0 | 0 | 0 | 2.2 | 11.616 |  |  | 12.56 | 66.32 |  |  | POL1_0
|  | 32*(1*0,5*0,3)*1,1 |  | 5.28 | [18 empty] | VV | 0
3 | 273310030RA0 | Základová deska z betonu C 16/20, včetně bednění | m3 | 5.28 | 0 | 0 |  | 0 |  | 0 | 21 | 0 | 3.0665 | 16.1909 | 0 | 0 |  |  | 2.4661 | 13.02 |  |  | POL2_0
Díl: | VN | Vedlejší náklady |  |  |  | 0 |  | 0 |  | 0 |  | 0 |  | 0 |  | 0 |  |  |  | 0 |  |  | DIL
4 | 2 | Příplatek za ztížené podmínky, práce za provozu nemocnice | - | 1 | 0 | 0 |  | 0 |  | 0 | 21 | 0 | 0 | 0 | 0 | 0 |  |  | 0 | 0 |  |  | POL1_0
5 | 3 | Mimostaveništní doprava | - | 1 | 0 | 0 |  | 0 |  | 0 | 21 | 0 | 0 | 0 | 0 | 0 |  |  | 0 | 0 |  |  | POL1_0
6 | 4 | Spolupráce při zařízení staveniště | - | 1 | 0 | 0 |  | 0 |  | 0 | 21 | 0 | 0 | 0 | 0 | 0 |  |  | 0 | 0 |  |  | POL1_0
Díl: | 900 | Dešťová vnitřní kanalizace |  |  |  | 0 |  | 0 |  | 0 |  | 0 |  | 0.55097 |  | 9.6609 |  |  |  | 427.31 |  |  | DIL
7 | 721140806R00 | Demontáž potrubí litinového DN 200 | m | 315.2 | 0 | 0 |  | 0 |  | 0 | 21 | 0 | 0 | 0 | 0.03065 | 9.6609 |  |  | 0.576 | 181.56 |  |  | POL1_0
|  | 14*(6*2,8)+80 |  | 315.2 | [18 empty] | VV | 0
8 | 721290823R00 | Přesun vybouraných hmot - kanalizace, H 12 - 24 m | t | 9.7 | 0 | 0 |  | 0 |  | 0 | 21 | 0 | 0 | 0 | 0 | 0 |  |  | 4.93 | 47.82 |  |  | POL1_0
9 | 979981104R00 | Kontejner, suť bez příměsí, odvoz a likvidace, 9 t | t | 9.7 | 0 | 0 |  | 0 |  | 0 | 21 | 0 | 0 | 0 | 0 | 0 |  |  | 0 | 0 |  |  | POL1_0
10 | 979990111R00 | Poplatek za skládku suti | t | 9.7 | 0 | 0 |  | 0 |  | 0 | 21 | 0 | 0 | 0 | 0 | 0 |  |  | 0 | 0 |  |  | POL1_0
11 | 721176146R00 | Potrubí HT dešťové (svislé) D 125 x 3,1 mm, včetně tvarovek | m | 258.72 | 0 | 0 |  | 0 |  | 0 | 21 | 0 | 0.0016 | 0.41395 | 0 | 0 |  |  | 0.443 | 114.61 |  |  | POL1_0
|  | 14*(6*2,8)*1,1 |  | 258.72 | [18 empty] | VV | 0
12 | 721176136R00 | Potrubí HT svodné (ležaté) zavěšené D 125 x 3,1 mm | m | 79.2 | 0 | 0 |  | 0 |  | 0 | 21 | 0 | 0.00173 | 0.13702 | 0 | 0 |  |  | 0.829 | 65.66 |  |  | POL1_0
|  | 9*8*1,1 |  | 79.2 | [18 empty] | VV | 0
13 | 1 | uchycovací materiál, pozink, dodávka a montáž | kg | 160 | 0 | 0 |  | 0 |  | 0 | 21 | 0 | 0 | 0 | 0 | 0 |  |  | 0 | 0 |  |  | POL1_0
14 | 721290111R00 | Zkouška těsnosti kanalizace vodou DN 125 | m | 337.92 | 0 | 0 |  | 0 |  | 0 | 21 | 0 | 0 | 0 | 0 | 0 |  |  | 0.048 | 16.22 |  |  | POL1_0
|  | 258,72+79,2 |  | 337.92 | [18 empty] | VV | 0
15 | 998721103R00 | Přesun hmot pro vnitřní kanalizaci, výšky do 24 m | t | 0.6 | 0 | 0 |  | 0 |  | 0 | 21 | 0 | 0 | 0 | 0 | 0 |  |  | 1.575 | 0.95 |  |  | POL1_0
16 | 998721193R00 | Příplatek zvětš. přesun, vnitřní kanaliz. do 500 m | t | 0.6 | 0 | 0 |  | 0 |  | 0 | 21 | 0 | 0 | 0 | 0 | 0 |  |  | 0.811 | 0.49 |  |  | POL1_0
Díl: | 901 | Splašková vnitřní kanalizace |  |  |  | 0 |  | 0 |  | 0 |  | 0 |  | 2.577 |  | 18.7992 |  |  |  | 2510.4 |  |  | DIL
17 | 721140802R00 | Demontáž potrubí litinového DN 100 | m | 1260 | 0 | 0 |  | 0 |  | 0 | 21 | 0 | 0 | 0 | 0.01492 | 18.7992 |  |  | 0.413 | 520.38 |  |  | POL1_0
|  | 75*(6*2,8) |  | 1260 | [18 empty] | VV | 0
18 | 721290823R00 | Přesun vybouraných hmot - kanalizace, H 12 - 24 m | t | 18.8 | 0 | 0 |  | 0 |  | 0 | 21 | 0 | 0 | 0 | 0 | 0 |  |  | 4.93 | 92.68 |  |  | POL1_0
19 | 979981104R00 | Kontejner, suť bez příměsí, odvoz a likvidace, 9 t | t | 18.8 | 0 | 0 |  | 0 |  | 0 | 21 | 0 | 0 | 0 | 0 | 0 |  |  | 0 | 0 |  |  | POL1_0
20 | 979990111R00 | Poplatek za skládku suti | t | 18.8 | 0 | 0 |  | 0 |  | 0 | 21 | 0 | 0 | 0 | 0 | 0 |  |  | 0 | 0 |  |  | POL1_0
21 | 721176114R00 | Potrubí HT odpadní svislé D 75 x 1,9 mm, včetně tvarovek | m | 101.64 | 0 | 0 |  | 0 |  | 0 | 21 | 0 | 0.00078 | 0.07928 | 0 | 0 |  |  | 0.819 | 83.24 |  |  | POL1_0
|  | 5,5*(6*2,8)*1,1 |  | 101.64 | [18 empty] | VV | 0
22 | 721176115R00 | Potrubí HT odpadní svislé D 110 x 2,7 mm, včetně tvarovek | m | 1034.88 | 0 | 0 |  | 0 |  | 0 | 21 | 0 | 0.00131 | 1.3557 | 0 | 0 |  |  | 0.797 | 824.8 |  |  | POL1_0
|  | 56*(6*2,8)*1,1 |  | 1034.88 | [18 empty] | VV | 0
23 | 721176102R00 | Potrubí HT připojovací D 40 x 1,8 mm | m | 372 | 0 | 0 |  | 0 |  | 0 | 21 | 0 | 0.00038 | 0.14136 | 0 | 0 |  |  | 0.32 | 119.04 |  |  | POL1_0
|  | (6+56)*6 |  | 372 | [18 empty] | VV | 0
24 | 721176103R00 | Potrubí HT připojovací D 50 x 1,8 mm | m | 372 | 0 | 0 |  | 0 |  | 0 | 21 | 0 | 0.00047 | 0.17484 | 0 | 0 |  |  | 0.359 | 133.55 |  |  | POL1_0
25 | 721176104R00 | Potrubí HT připojovací D 75 x 1,9 mm | m | 372 | 0 | 0 |  | 0 |  | 0 | 21 | 0 | 0.0007 | 0.2604 | 0 | 0 |  |  | 0.452 | 168.14 |  |  | POL1_0
26 | 721176105R00 | Potrubí HT připojovací D 110 x 2,7 mm | m | 372 | 0 | 0 |  | 0 |  | 0 | 21 | 0 | 0.00152 | 0.56544 | 0 | 0 |  |  | 1.173 | 436.36 |  |  | POL1_0
27 | 1 | uchycovací materiál, pozink, dodávka a montáž | kg | 620 | 0 | 0 |  | 0 |  | 0 | 21 | 0 | 0 | 0 | 0 | 0 |  |  | 0 | 0 |  |  | POL1_0
|  | (6+56)*10 |  | 620 | [18 empty] | VV | 0
28 | 721290111R00 | Zkouška těsnosti kanalizace vodou DN 125 | m | 2625 | 0 | 0 |  | 0 |  | 0 | 21 | 0 | 0 | 0 | 0 | 0 |  |  | 0.048 | 126 |  |  | POL1_0
|  | 102+1035+372+372+372+372 |  | 2625 | [18 empty] | VV | 0
29 | 998721103R00 | Přesun hmot pro vnitřní kanalizaci, výšky do 24 m | t | 2.6 | 0 | 0 |  | 0 |  | 0 | 21 | 0 | 0 | 0 | 0 | 0 |  |  | 1.575 | 4.1 |  |  | POL1_0
30 | 998721193R00 | Příplatek zvětš. přesun, vnitřní kanaliz. do 500 m | t | 2.6 | 0 | 0 |  | 0 |  | 0 | 21 | 0 | 0 | 0 | 0 | 0 |  |  | 0.811 | 2.11 |  |  | POL1_0
Díl: | 902 | Vnitřní vodovod - spotřebitelský |  |  |  | 0 |  | 0 |  | 0 |  | 0 |  | 3.3248 |  | 12.2739 |  |  |  | 2384.18 |  |  | DIL
31 | 722130802R00 | Demontáž potrubí ocelových závitových DN 40, vypuštění vody | m | 2469.6 | 0 | 0 |  | 0 |  | 0 | 21 | 0 | 0 | 0 | 0.00497 | 12.2739 |  |  | 0.204 | 503.8 |  |  | POL1_0
|  | (18+31)*(3*5*2,8)*1,2 |  | 2469.6 | [18 empty] | VV | 0
32 | 722290823R00 | Přesun vybouraných hmot - vodovody, H 12 - 24 m | t | 12.3 | 0 | 0 |  | 0 |  | 0 | 21 | 0 | 0 | 0 | 0 | 0 |  |  | 4.93 | 60.64 |  |  | POL1_0
33 | 979981104R00 | Kontejner, suť bez příměsí, odvoz a likvidace, 9 t | t | 12.3 | 0 | 0 |  | 0 |  | 0 | 21 | 0 | 0 | 0 | 0 | 0 |  |  | 0 | 0 |  |  | POL1_0
34 | 979990111R00 | Poplatek za skládku suti | t | 12.3 | 0 | 0 |  | 0 |  | 0 | 21 | 0 | 0 | 0 | 0 | 0 |  |  | 0 | 0 |  |  | POL1_0
35 | 286151870R | Trubka třívrstvá, čedičové vlákno 20x2,8x4000 mm, třívrstvá PP-RCT/PP-RCT+BF/PP-RCT, S 3,2, max 90°C | m | 882 | 0 | 0 |  | 0 |  | 0 | 21 | 0 | 0.00015 | 0.1323 | 0 | 0 |  |  | 0 | 0 |  |  | POL3_0
|  | včetně tvarovek | [20 empty] | POP |  | včetně tvarovek
|  | (18+31)*6*3 |  | 882 | [18 empty] | VV | 0
36 | 286151871R | Trubka třívrstvá, čedičové vlákno 25x3,5x4000 mm, třívrstvá PP-RCT/PP-RCT+BF/PP-RCT, S 3,2, max 90°C | m | 1239.84 | 0 | 0 |  | 0 |  | 0 | 21 | 0 | 0.00024 | 0.29756 | 0 | 0 |  |  | 0 | 0 |  |  | POL3_0
|  | včetně tvarovek | [20 empty] | POP |  | včetně tvarovek
|  | ((18+31)*(5*2,8)*1,2)+((31)*(2*2*2,8)*1,2) |  | 1239.84 | [18 empty] | VV | 0
37 | 286151872R | Trubka třívrstvá, čedičové vlákno 32x4,4x4000 mm, třívrstvá PP-RCT/PP-RCT+BF/PP-RCT, S 3,2, max 90°C | m | 866.88 | 0 | 0 |  | 0 |  | 0 | 21 | 0 | 0.00039 | 0.33808 | 0 | 0 |  |  | 0 | 0 |  |  | POL3_0
|  | včetně tvarovek | [20 empty] | POP |  | včetně tvarovek
|  | ((31)*(2*3*2,8)*1,2)+((18)*(2*2*2,8)*1,2) |  | 866.88 | [18 empty] | VV | 0
38 | 286151873R | Trubka třívrstvá, čedičové vlákno 40x5,5x4000 mm, třívrstvá PP-RCT/PP-RCT+BF/PP-RCT, S 3,2, max 90°C | m | 362.88 | 0 | 0 |  | 0 |  | 0 | 21 | 0 | 0.0006 | 0.21773 | 0 | 0 |  |  | 0 | 0 |  |  | POL3_0
|  | včetně tvarovek | [20 empty] | POP |  | včetně tvarovek
|  | (18)*(2*3*2,8)*1,2 |  | 362.88 | [18 empty] | VV | 0
39 | 722172711R00 | montáž PPR 20 | m | 882 | 0 | 0 |  | 0 |  | 0 | 21 | 0 | 0.00041 | 0.36162 | 0 | 0 |  |  | 0.258 | 227.56 |  |  | POL1_0
40 | 722172712R00 | montáž PPR 25 | m | 1240 | 0 | 0 |  | 0 |  | 0 | 21 | 0 | 0.00053 | 0.6572 | 0 | 0 |  |  | 0.2789 | 345.84 |  |  | POL1_0
41 | 722172713R00 | montáž PPR 32 | m | 867 | 0 | 0 |  | 0 |  | 0 | 21 | 0 | 0.00069 | 0.59823 | 0 | 0 |  |  | 0.3328 | 288.54 |  |  | POL1_0
42 | 722172714R00 | montáž PPR 40 | m | 363 | 0 | 0 |  | 0 |  | 0 | 21 | 0 | 0.00101 | 0.36663 | 0 | 0 |  |  | 0.3847 | 139.65 |  |  | POL1_0
43 | 1 | uchycovací materiál, pozink, dodávka a montáž | kg | 735 | 0 | 0 |  | 0 |  | 0 | 21 | 0 | 0 | 0 | 0 | 0 |  |  | 0 | 0 |  |  | POL1_0
|  | - včetně pevných bodů, řešení kompenzace dilatací dle předpisu výrobce | [20 empty] | POP |  | - včetně pevných bodů, řešení kompenzace dilatací dle předpisu výrobce
|  | (18+31)*15 |  | 735 | [18 empty] | VV | 0
44 | 722280106R00 | Tlaková zkouška vodovodního potrubí DN 32 | m | 3352 | 0 | 0 |  | 0 |  | 0 | 21 | 0 | 0 | 0 | 0 | 0 |  |  | 0.029 | 97.21 |  |  | POL1_0
|  | 882+1240+867+363 |  | 3352 | [18 empty] | VV | 0
45 | 722290234R00 | Proplach a dezinfekce vodovod.potrubí DN 80 | m | 3352 | 0 | 0 |  | 0 |  | 0 | 21 | 0 | 1e-05 | 0.03352 | 0 | 0 |  |  | 0.062 | 207.82 |  |  | POL1_0
46 | 722181241RT7 | Izolace návleková tl. stěny 6 mm, vnitřní průměr 22 mm | m | 441 | 0 | 0 |  | 0 |  | 0 | 21 | 0 | 3e-05 | 0.01323 | 0 | 0 |  |  | 0.129 | 56.89 |  |  | POL1_0
|  | - pěnový PE kašírovaný modrý | [20 empty] | POP |  | - pěnový PE kašírovaný modrý
47 | 722181244RT7 | Izolace návleková tl. stěny 20 mm, vnitřní průměr 22 mm | m | 441 | 0 | 0 |  | 0 |  | 0 | 21 | 0 | 4e-05 | 0.01764 | 0 | 0 |  |  | 0.129 | 56.89 |  |  | POL1_0
|  | - pěnový PE kašírovaný červený | [20 empty] | POP |  | - pěnový PE kašírovaný červený
48 | 722181215RT8 | Izolace návleková tl. stěny 25 mm, vnitřní průměr 25 mm | m | 823 | 0 | 0 |  | 0 |  | 0 | 21 | 0 | 7e-05 | 0.05761 | 0 | 0 |  |  | 0.129 | 106.17 |  |  | POL1_0
|  | - pěnový PE šedý | [20 empty] | POP |  | - pěnový PE šedý
49 | 722181245RT8 | Izolace návleková tl. stěny 25 mm, vnitřní průměr 25 mm | m | 208 | 0 | 0 |  | 0 |  | 0 | 21 | 0 | 5e-05 | 0.0104 | 0 | 0 |  |  | 0.129 | 26.83 |  |  | POL1_0
|  | - pěnový PE kašírovaný červený | [20 empty] | POP |  | - pěnový PE kašírovaný červený
50 | 722181241RT8 | Izolace návleková tl. stěny 6 mm, vnitřní průměr 25 mm | m | 208 | 0 | 0 |  | 0 |  | 0 | 21 | 0 | 4e-05 | 0.00832 | 0 | 0 |  |  | 0.129 | 26.83 |  |  | POL1_0
|  | - pěnový PE kašírovaný modrý | [20 empty] | POP |  | - pěnový PE kašírovaný modrý
51 | 722181241RU1 | Izolace návleková tl. stěny 6 mm, vnitřní průměr 32 mm | m | 433 | 0 | 0 |  | 0 |  | 0 | 21 | 0 | 4e-05 | 0.01732 | 0 | 0 |  |  | 0.142 | 61.49 |  |  | POL1_0
|  | - pěnový PE kašírovaný modrý | [20 empty] | POP |  | - pěnový PE kašírovaný modrý
52 | 722181245RU1 | Izolace návleková tl. stěny 25 mm, vnitřní průměr 32 mm | m | 433 | 0 | 0 |  | 0 |  | 0 | 21 | 0 | 7e-05 | 0.03031 | 0 | 0 |  |  | 0.142 | 61.49 |  |  | POL1_0
|  | - pěnový PE kašírovaný červený | [20 empty] | POP |  | - pěnový PE kašírovaný červený
53 | 722181242RV9 | Izolace návleková tl. stěny 9 mm, vnitřní průměr 40 mm | m | 181 | 0 | 0 |  | 0 |  | 0 | 21 | 0 | 8e-05 | 0.01448 | 0 | 0 |  |  | 0.157 | 28.42 |  |  | POL1_0
|  | - pěnový PE kašírovaný modrý | [20 empty] | POP |  | - pěnový PE kašírovaný modrý
54 | 722181245RV9 | Izolace návleková tl. stěny 25 mm, vnitřní průměr 40 mm | m | 181 | 0 | 0 |  | 0 |  | 0 | 21 | 0 | 0.00013 | 0.02353 | 0 | 0 |  |  | 0.157 | 28.42 |  |  | POL1_0
|  | - pěnový PE kašírovaný červený | [20 empty] | POP |  | - pěnový PE kašírovaný červený
55 | 722238313R00 | Ventil uzav.přímý, 2xvnitř. z. DN 20 | kus | 47 | 0 | 0 |  | 0 |  | 0 | 21 | 0 | 0.00038 | 0.01786 | 0 | 0 |  |  | 0.207 | 9.73 |  |  | POL1_0
56 | 55111855R | Ventil zahradní 3/4" | kus | 8 | 0 | 0 |  | 0 |  | 0 | 21 | 0 | 0.00034 | 0.00272 | 0 | 0 |  |  | 0 | 0 |  |  | POL3_0
57 | 722238314R00 | Ventil uzav.přímý, 2xvnitř. z. DN 25 | kus | 44 | 0 | 0 |  | 0 |  | 0 | 21 | 0 | 0.00061 | 0.02684 | 0 | 0 |  |  | 0.227 | 9.99 |  |  | POL1_0
58 | 722238315R00 | Ventil uzav.přímý, 2xvnitř. z. DN 32 | kus | 42 | 0 | 0 |  | 0 |  | 0 | 21 | 0 | 0.00098 | 0.04116 | 0 | 0 |  |  | 0.269 | 11.3 |  |  | POL1_0
59 | 722221112R00 | Kohout vypouštěcí kulový, DN 15 | kus | 135 | 0 | 0 |  | 0 |  | 0 | 21 | 0 | 0.0003 | 0.0405 | 0 | 0 |  |  | 0.083 | 11.21 |  |  | POL1_0
|  | 47+46+42 |  | 135 | [18 empty] | VV | 0
60 | 6 | multifunkční termostatický ventil DN 20 | ks | 47 | 0 | 0 |  | 0 |  | 0 | 21 | 0 | 0 | 0 | 0 | 0 |  |  | 0 | 0 |  |  | POL3_0
|  | - Ventil bude zajišťovat tepelnou rovnováhu v rozvodech teplé vody udržováním konstantní teploty v soustavě, a to omezováním průtoku v oběhovém potrubí až na minimum požadované úrovně. Tělo ventilu po doplnění příslušenství umožňuje provádět termický dezinfekční proces. | [20 empty] | POP |  | - Ventil bude zajišťovat tepelnou rovnováhu v rozvodech teplé vody udržováním konstantní teploty v soustavě, a to omezováním průtoku v oběhovém potrubí až na minimum požadované úrovně. Tělo ventilu po doplnění příslušenství umožňuje provádět termický dezinfekční proces.
61 | 722239102R00 | Montáž vodovodních armatur 2závity, G 3/4 | kus | 47 | 0 | 0 |  | 0 |  | 0 | 21 | 0 | 0 | 0 | 0 | 0 |  |  | 0.207 | 9.73 |  |  | POL1_0
62 | 998722103R00 | Přesun hmot pro vnitřní vodovod, výšky do 24 m | t | 3.6 | 0 | 0 |  | 0 |  | 0 | 21 | 0 | 0 | 0 | 0 | 0 |  |  | 1.421 | 5.12 |  |  | POL1_0
63 | 998722193R00 | Příplatek zvětš. přesun, vnitřní vodovod do 500 m | t | 3.6 | 0 | 0 |  | 0 |  | 0 | 21 | 0 | 0 | 0 | 0 | 0 |  |  | 0.725 | 2.61 |  |  | POL1_0
Díl: | 903 | Vnitřní vodovod - technologická voda |  |  |  | 0 |  | 0 |  | 0 |  | 0 |  | 0.06337 |  | 0.11715 |  |  |  | 41.84 |  |  | DIL
64 | 722130801R00 | Demontáž potrubí ocelových závitových DN 25 | m | 55 | 0 | 0 |  | 0 |  | 0 | 21 | 0 | 0 | 0 | 0.00213 | 0.11715 |  |  | 0.173 | 9.52 |  |  | POL1_0
65 | 722290823R00 | Přesun vybouraných hmot - vodovody, H 12 - 24 m | t | 0.11 | 0 | 0 |  | 0 |  | 0 | 21 | 0 | 0 | 0 | 0 | 0 |  |  | 4.93 | 0.54 |  |  | POL1_0
66 | 979981104R00 | Kontejner, suť bez příměsí, odvoz a likvidace, 9 t | t | 0.11 | 0 | 0 |  | 0 |  | 0 | 21 | 0 | 0 | 0 | 0 | 0 |  |  | 0 | 0 |  |  | POL1_0
67 | 979990111R00 | Poplatek za skládku suti | t | 0.11 | 0 | 0 |  | 0 |  | 0 | 21 | 0 | 0 | 0 | 0 | 0 |  |  | 0 | 0 |  |  | POL1_0
68 | 286151872R | Trubka třívrstvá, čedičové vlákno 32x4,4x4000 mm, třívrstvá PP-RCT/PP-RCT+BF/PP-RCT, S 3,2, max 90°C | m | 55 | 0 | 0 |  | 0 |  | 0 | 21 | 0 | 0.00039 | 0.02145 | 0 | 0 |  |  | 0 | 0 |  |  | POL3_0
|  | včetně tvarovek | [20 empty] | POP |  | včetně tvarovek
69 | 722172713R00 | montáž PPR 32 | m | 55 | 0 | 0 |  | 0 |  | 0 | 21 | 0 | 0.00069 | 0.03795 | 0 | 0 |  |  | 0.3328 | 18.3 |  |  | POL1_0
70 | 722280106R00 | Tlaková zkouška vodovodního potrubí DN 32 | m | 55 | 0 | 0 |  | 0 |  | 0 | 21 | 0 | 0 | 0 | 0 | 0 |  |  | 0.029 | 1.6 |  |  | POL1_0
71 | 722290234R00 | Proplach a dezinfekce vodovod.potrubí DN 80 | m | 55 | 0 | 0 |  | 0 |  | 0 | 21 | 0 | 1e-05 | 0.00055 | 0 | 0 |  |  | 0.062 | 3.41 |  |  | POL1_0
72 | 722181241RU1 | Izolace návleková tl. stěny 6 mm, vnitřní průměr 32 mm | m | 55 | 0 | 0 |  | 0 |  | 0 | 21 | 0 | 4e-05 | 0.0022 | 0 | 0 |  |  | 0.142 | 7.81 |  |  | POL1_0
|  | - pěnový PE kašírovaný bílý | [20 empty] | POP |  | - pěnový PE kašírovaný bílý
73 | 1 | uchycovací materiál, pozink, dodávka a montáž | kg | 20 | 0 | 0 |  | 0 |  | 0 | 21 | 0 | 0 | 0 | 0 | 0 |  |  | 0 | 0 |  |  | POL1_0
|  | - včetně pevných bodů, řešení kompenzace dilatací dle předpisu výrobce | [20 empty] | POP |  | - včetně pevných bodů, řešení kompenzace dilatací dle předpisu výrobce
74 | 722238314R00 | Ventil uzav.přímý, 2xvnitř. z. DN 25 | kus | 2 | 0 | 0 |  | 0 |  | 0 | 21 | 0 | 0.00061 | 0.00122 | 0 | 0 |  |  | 0.227 | 0.45 |  |  | POL1_0
75 | 998722103R00 | Přesun hmot pro vnitřní vodovod, výšky do 24 m | t | 0.1 | 0 | 0 |  | 0 |  | 0 | 21 | 0 | 0 | 0 | 0 | 0 |  |  | 1.421 | 0.14 |  |  | POL1_0
76 | 998722193R00 | Příplatek zvětš. přesun, vnitřní vodovod do 500 m | t | 0.1 | 0 | 0 |  | 0 |  | 0 | 21 | 0 | 0 | 0 | 0 | 0 |  |  | 0.725 | 0.07 |  |  | POL1_0
Díl: | 904 | Vnitřní vodovod - měkká voda |  |  |  | 0 |  | 0 |  | 0 |  | 0 |  | 0.02312 |  | 0.05751 |  |  |  | 19.21 |  |  | DIL
77 | 722130801R00 | Demontáž potrubí ocelových závitových DN 25 | m | 27 | 0 | 0 |  | 0 |  | 0 | 21 | 0 | 0 | 0 | 0.00213 | 0.05751 |  |  | 0.173 | 4.67 |  |  | POL1_0
78 | 722290823R00 | Přesun vybouraných hmot - vodovody, H 12 - 24 m | t | 0.1 | 0 | 0 |  | 0 |  | 0 | 21 | 0 | 0 | 0 | 0 | 0 |  |  | 4.93 | 0.49 |  |  | POL1_0
79 | 979981104R00 | Kontejner, suť bez příměsí, odvoz a likvidace, 9 t | t | 0.1 | 0 | 0 |  | 0 |  | 0 | 21 | 0 | 0 | 0 | 0 | 0 |  |  | 0 | 0 |  |  | POL1_0
80 | 979990111R00 | Poplatek za skládku suti | t | 0.1 | 0 | 0 |  | 0 |  | 0 | 21 | 0 | 0 | 0 | 0 | 0 |  |  | 0 | 0 |  |  | POL1_0
81 | 286151871R | Trubka třívrstvá, čedičové vlákno 25x3,5x4000 mm, třívrstvá PP-RCT/PP-RCT+BF/PP-RCT, S 3,2, max 90°C | m | 27 | 0 | 0 |  | 0 |  | 0 | 21 | 0 | 0.00024 | 0.00648 | 0 | 0 |  |  | 0 | 0 |  |  | POL3_0
|  | včetně tvarovek | [20 empty] | POP |  | včetně tvarovek
82 | 722172712R00 | montáž PPR 25 | m | 27 | 0 | 0 |  | 0 |  | 0 | 21 | 0 | 0.00053 | 0.01431 | 0 | 0 |  |  | 0.2789 | 7.53 |  |  | POL1_0
83 | 722280106R00 | Tlaková zkouška vodovodního potrubí DN 32 | m | 27 | 0 | 0 |  | 0 |  | 0 | 21 | 0 | 0 | 0 | 0 | 0 |  |  | 0.029 | 0.78 |  |  | POL1_0
84 | 722290234R00 | Proplach a dezinfekce vodovod.potrubí DN 80 | m | 27 | 0 | 0 |  | 0 |  | 0 | 21 | 0 | 1e-05 | 0.00027 | 0 | 0 |  |  | 0.062 | 1.67 |  |  | POL1_0
85 | 722181241RT8 | Izolace návleková tl. stěny 6 mm, vnitřní průměr 25 mm | m | 27 | 0 | 0 |  | 0 |  | 0 | 21 | 0 | 4e-05 | 0.00108 | 0 | 0 |  |  | 0.129 | 3.48 |  |  | POL1_0
|  | - pěnový PE kašírovaný modrý | [20 empty] | POP |  | - pěnový PE kašírovaný modrý
86 | 1 | uchycovací materiál, pozink, dodávka a montáž | kg | 20 | 0 | 0 |  | 0 |  | 0 | 21 | 0 | 0 | 0 | 0 | 0 |  |  | 0 | 0 |  |  | POL1_0
|  | - včetně pevných bodů, řešení kompenzace dilatací dle předpisu výrobce | [20 empty] | POP |  | - včetně pevných bodů, řešení kompenzace dilatací dle předpisu výrobce
87 | 722238313R00 | Ventil uzav.přímý, 2xvnitř. z. DN 20 | kus | 1 | 0 | 0 |  | 0 |  | 0 | 21 | 0 | 0.00038 | 0.00038 | 0 | 0 |  |  | 0.207 | 0.21 |  |  | POL1_0
88 | 722221112R00 | Kohout vypouštěcí kulový, DN 15 | kus | 2 | 0 | 0 |  | 0 |  | 0 | 21 | 0 | 0.0003 | 0.0006 | 0 | 0 |  |  | 0.083 | 0.17 |  |  | POL1_0
89 | 998722103R00 | Přesun hmot pro vnitřní vodovod, výšky do 24 m | t | 0.1 | 0 | 0 |  | 0 |  | 0 | 21 | 0 | 0 | 0 | 0 | 0 |  |  | 1.421 | 0.14 |  |  | POL1_0
90 | 998722193R00 | Příplatek zvětš. přesun, vnitřní vodovod do 500 m | t | 0.1 | 0 | 0 |  | 0 |  | 0 | 21 | 0 | 0 | 0 | 0 | 0 |  |  | 0.725 | 0.07 |  |  | POL1_0
Díl: | 905 | Vnitřní vodovod - požární voda |  |  |  | 0 |  | 0 |  | 0 |  | 0 |  | 2.0489 |  | 1.0022 |  |  |  | 236.57 |  |  | DIL
91 | 722130803R00 | Demontáž potrubí ocelových závitových DN 50 | m | 18 | 0 | 0 |  | 0 |  | 0 | 21 | 0 | 0 | 0 | 0.0067 | 0.1206 |  |  | 0.239 | 4.3 |  |  | POL1_0
92 | 722130805R00 | Demontáž potrubí ocelových závitových DN 80 | m | 80 | 0 | 0 |  | 0 |  | 0 | 21 | 0 | 0 | 0 | 0.01102 | 0.8816 |  |  | 0.297 | 23.76 |  |  | POL1_0
93 | 722290823R00 | Přesun vybouraných hmot - vodovody, H 12 - 24 m | t | 1 | 0 | 0 |  | 0 |  | 0 | 21 | 0 | 0 | 0 | 0 | 0 |  |  | 4.93 | 4.93 |  |  | POL1_0
94 | 979981104R00 | Kontejner, suť bez příměsí, odvoz a likvidace, 9 t | t | 1 | 0 | 0 |  | 0 |  | 0 | 21 | 0 | 0 | 0 | 0 | 0 |  |  | 0 | 0 |  |  | POL1_0
95 | 979990111R00 | Poplatek za skládku suti | t | 1 | 0 | 0 |  | 0 |  | 0 | 21 | 0 | 0 | 0 | 0 | 0 |  |  | 0 | 0 |  |  | POL1_0
96 | 722100006RAB | Vodovod, potrubí ocelové pozink. DN 50, ochrana, ochrana potrubí skruží z pěnového PE | m | 18.48 | 0 | 0 |  | 0 |  | 0 | 21 | 0 | 0.01909 | 0.35278 | 0 | 0 |  |  | 1.7622 | 32.57 |  |  | POL2_0
|  | (6*1*2,8)*1,1 |  | 18.48 | [18 empty] | VV | 0
97 | 722100006RAB | Vodovod, potrubí ocelové pozink. DN 65-80, ochrana, ochrana potrubí skruží z pěnového PE | m | 80.52 | 0 | 0 |  | 0 |  | 0 | 21 | 0 | 0.01909 | 1.5371 | 0 | 0 |  |  | 1.7622 | 141.89 |  |  | POL2_0
|  | (6+(6*4*2,8))*1,1 |  | 80.52 | [18 empty] | VV | 0
98 | 1 | uchycovací materiál, pozink, dodávka a montáž | kg | 60 | 0 | 0 |  | 0 |  | 0 | 21 | 0 | 0 | 0 | 0 | 0 |  |  | 0 | 0 |  |  | POL1_0
|  | 6*10 |  | 60 | [18 empty] | VV | 0
99 | 722290229R00 | Zkouška tlaku potrubí závitového DN 100 | m | 98 | 0 | 0 |  | 0 |  | 0 | 21 | 0 | 0.00034 | 0.03332 | 0 | 0 |  |  | 0.136 | 13.33 |  |  | POL1_0
100 | 722290234R00 | Proplach a dezinfekce vodovod.potrubí DN 80 | m | 98 | 0 | 0 |  | 0 |  | 0 | 21 | 0 | 1e-05 | 0.00098 | 0 | 0 |  |  | 0.062 | 6.08 |  |  | POL1_0
101 | 722238317R00 | Ventil uzav.přímý, 2xvnitř. z. DN 50 | kus | 4 | 0 | 0 |  | 0 |  | 0 | 21 | 0 | 0.00216 | 0.00864 | 0 | 0 |  |  | 0.424 | 1.7 |  |  | POL1_0
102 | 722215158R00 | Ventil. uzav. přímý DN 80 do přír., včetně protipřírub | kus | 6 | 0 | 0 |  | 0 |  | 0 | 21 | 0 | 0.01904 | 0.11424 | 0 | 0 |  |  | 0.502 | 3.01 |  |  | POL1_0
103 | 722221112R00 | Kohout vypouštěcí kulový, DN 15 | kus | 6 | 0 | 0 |  | 0 |  | 0 | 21 | 0 | 0.0003 | 0.0018 | 0 | 0 |  |  | 0.083 | 0.5 |  |  | POL1_0
104 | 7 | kontrola provozuschopnosti vnitřních odběrných, míst | ks | 1 | 0 | 0 |  | 0 |  | 0 | 21 | 0 | 0 | 0 | 0 | 0 |  |  | 0 | 0 |  |  | POL1_0
105 | 998722103R00 | Přesun hmot pro vnitřní vodovod, výšky do 24 m | t | 2.1 | 0 | 0 |  | 0 |  | 0 | 21 | 0 | 0 | 0 | 0 | 0 |  |  | 1.421 | 2.98 |  |  | POL1_0
106 | 998722193R00 | Příplatek zvětš. přesun, vnitřní vodovod do 500 m | t | 2.1 | 0 | 0 |  | 0 |  | 0 | 21 | 0 | 0 | 0 | 0 | 0 |  |  | 0.725 | 1.52 |  |  | POL1_0
Díl: | 906 | PBŘ |  |  |  | 0 |  | 0 |  | 0 |  | 0 |  | 0 |  | 0 |  |  |  | 0 |  |  | DIL
107 | 8 | protipožární prostup svislou konstrukcí, dodávka a montáž, 30+45 min, štítek | ks | 206 | 0 | 0 |  | 0 |  | 0 | 21 | 0 | 0 | 0 | 0 | 0 |  |  | 0 | 0 |  |  | POL1_0
108 | 8 | protipožární prostup vodorovnou konstrukcí, dodávka a montáž, 45 min, štítek | ks | 72 | 0 | 0 |  | 0 |  | 0 | 21 | 0 | 0 | 0 | 0 | 0 |  |  | 0 | 0 |  |  | POL1_0
Díl: | 907 | Vnitřní vodovod - přívod do objektu |  |  |  | 0 |  | 0 |  | 0 |  | 0 |  | 0.18792 |  | 0.04326 |  |  |  | 13.06 |  |  | DIL
109 | 722130806R00 | Demontáž potrubí ocelových závitových DN 100 | m | 3 | 0 | 0 |  | 0 |  | 0 | 21 | 0 | 0 | 0 | 0.01442 | 0.04326 |  |  | 0.333 | 1 |  |  | POL1_0
110 | 722290823R00 | Přesun vybouraných hmot - vodovody, H 12 - 24 m | t | 0.1 | 0 | 0 |  | 0 |  | 0 | 21 | 0 | 0 | 0 | 0 | 0 |  |  | 4.93 | 0.49 |  |  | POL1_0
111 | 979981104R00 | Kontejner, suť bez příměsí, odvoz a likvidace, 9 t | t | 0.1 | 0 | 0 |  | 0 |  | 0 | 21 | 0 | 0 | 0 | 0 | 0 |  |  | 0 | 0 |  |  | POL1_0
112 | 979990111R00 | Poplatek za skládku suti | t | 0.1 | 0 | 0 |  | 0 |  | 0 | 21 | 0 | 0 | 0 | 0 | 0 |  |  | 0 | 0 |  |  | POL1_0
113 | 722130239R00 | Potrubí z trub.závit.pozink.svařovan. DN 100 | m | 3 | 0 | 0 |  | 0 |  | 0 | 21 | 0 | 0.0227 | 0.0681 | 0 | 0 |  |  | 1.237 | 3.71 |  |  | POL1_0
114 | 42228310R | šoupátko DN 80 přírubové, voda | kus | 3 | 0 | 0 |  | 0 |  | 0 | 21 | 0 | 0.0185 | 0.0555 | 0 | 0 |  |  | 0 | 0 |  |  | POL3_0
115 | 42228312R | šoupátko DN 100 přírubové, voda | kus | 1 | 0 | 0 |  | 0 |  | 0 | 21 | 0 | 0.0245 | 0.0245 | 0 | 0 |  |  | 0 | 0 |  |  | POL3_0
116 | 734159157R00 | Montáž přírub. šoupátka DN 80, včetně protipřírub | soubor | 3 | 0 | 0 |  | 0 |  | 0 | 21 | 0 | 0.00886 | 0.02658 | 0 | 0 |  |  | 1.498 | 4.49 |  |  | POL1_0
117 | 734159158R00 | Montáž přírub. šoupátka DN 100, včetně protipřírub | soubor | 1 | 0 | 0 |  | 0 |  | 0 | 21 | 0 | 0.01051 | 0.01051 | 0 | 0 |  |  | 2.402 | 2.4 |  |  | POL1_0
118 | 9 | rozdělovač nerez DN 150, 1,5 m, včetně protipřírub, dodávka a montáž | ks | 1 | 0 | 0 |  | 0 |  | 0 | 21 | 0 | 0 | 0 | 0 | 0 |  |  | 0 | 0 |  |  | POL1_0
119 | 734421150R00 | Tlakoměr deformační 0-10 barů, D 100 | kus | 1 | 0 | 0 |  | 0 |  | 0 | 21 | 0 | 0.00252 | 0.00252 | 0 | 0 |  |  | 0.433 | 0.43 |  |  | POL1_0
120 | 722224112R00 | Kohouty plnicí a vypouštěcí DN 20 | kus | 1 | 0 | 0 |  | 0 |  | 0 | 21 | 0 | 0.00021 | 0.00021 | 0 | 0 |  |  | 0.114 | 0.11 |  |  | POL1_0
121 | 10 | izolace syntetickým kaučukem tl. 20 mm, dodávka a montáž | m2 | 3 | 0 | 0 |  | 0 |  | 0 | 21 | 0 | 0 | 0 | 0 | 0 |  |  | 0 | 0 |  |  | POL1_0
122 | 998722103R00 | Přesun hmot pro vnitřní vodovod, výšky do 24 m | t | 0.2 | 0 | 0 |  | 0 |  | 0 | 21 | 0 | 0 | 0 | 0 | 0 |  |  | 1.421 | 0.28 |  |  | POL1_0
123 | 998722193R00 | Příplatek zvětš. přesun, vnitřní vodovod do 500 m | t | 0.2 | 0 | 0 |  | 0 |  | 0 | 21 | 0 | 0 | 0 | 0 | 0 |  |  | 0.725 | 0.15 |  |  | POL1_0
[21 empty] | 15 | 21
| Celkem |  |  |  |  | 0 | [14 empty] | 0 | 0 | SUM
Poznámky uchazeče k zadání
POPUZIV
END