## REKAPITULACE
. | .. | ... | bez DPH | s DPH
Sumář ČÁSTÍ |  |  | 0 | 0
| Stavební objekt | Č Á S T | 0 | 0
| SO5 | Chodba 503,501
| SO5 | Kuchyně
| SO5 | Pokoje
Rekapitulace STAVBY
Stavební objekt
C E L K E M | SO5
C E L K E M | S T A V B A

## DPH
Sazba DPH (%) | Základ | DPH
21
C E L K E M

## BODOVÝ ROZPIS
Satvební objekt | Část | Položka | _ | Počet | MJ | M+P | Poznámka | M/MJ | M/CELKEM | P/MJ | P/CELKEM | C E L K E M
SO5
Chodba 503,501
|  |  | D | 70 | m | 001 - Trubky, lišty, krabice/21001-0111 - lišta vkládací s víčkem přes 80 do 120 mm
|  |  | M | 75 | kus | 005 - Ukončení, propojení vedení/21010-0001 - ukončení vodičů v rozváděči nebo na přístroji do 2,5 mm2 | včetně označení a zapojení
|  |  | D | 10 | kus | 007 - Svítidla/21020-3003 - žárovkové svítidlo bytové, stropní, přisazené, 1 zdroj | se zapojením vodičů
|  |  | D | 118 | m | 002 - Cu vedení/21081-0005 - kabel CYKY 3x1,5 mm2
|  |  | D | 15 | kus | 005 - Ukončení, propojení vedení/21010-0171 - ukončení kabelu do 3 x 4 smršťovací záklopkou se zapojením
|  |  | D | 2 | ks | 006 - Vypínače, ovladače, zásuvky/21011-0031 - vypínač č.1 zapuštěný
|  |  | D | 3 | kus | 007 - Svítidla/21020-0030 - žárovkové svítidlo bytové, nástěnné, přisazené, 1 zdroj | se zapojením vodičů
|  |  | D | 45 | kus | 005 - Ukončení, propojení vedení/21010-0001 - ukončení vodičů v rozváděči nebo na přístroji do 2,5 mm2 | včetně označení a zapojení
|  |  | M | 3 | ks | 006 - Vypínače, ovladače, zásuvky/21011-1044 - zásuvka 2x(2P+PE) zapuštěná
|  |  | M | 33 | m | 002 - Cu vedení/21081-0006 - kabel CYKY 3x2,5 mm2
|  |  | M | 3 | ks | 001 - Trubky, lišty, krabice/21001-0333 - krabice lištová přístrojová dvojitá LK80/2 R
|  |  | D | 1 | kus | 008 - Rozváděče/21019-0002 - rozvodnice ocelová nebo plastová, běžná, přes 20 do 50 kg | bez zapojení vodičů
|  |  | M | 40 | kus | 005 - Ukončení, propojení vedení/21010-0002 - ukončení vodičů v rozváděči nebo na přístroji do 6 mm2 | včetně označení a zapojení
|  |  | D | 70 | m | 001 - Trubky, lišty, krabice/21001-0111 - lišta vkládací s víčkem přes 80 do 120 mm
|  |  | M | 6 | ks | 005 - Ukončení, propojení vedení/21010-0155 - ukončení kabelu do 5x10
|  |  | M | 1 | kus | 008 - Rozváděče/21019-0002 - rozvodnice ocelová nebo plastová, běžná, přes 20 do 50 kg | bez zapojení vodičů
|  |  | M | 3 | kus | 007 - Svítidla/21020-3003 - žárovkové svítidlo bytové, stropní, přisazené, 1 zdroj | se zapojením vodičů
|  |  | D | 120 | m | 002 - Cu vedení/21081-0006 - kabel CYKY 3x2,5 mm2
|  |  | M | 31 | m | 001 - Trubky, lišty, krabice/21001-0107 - lišta vkládací s víčkem do 20 mm
|  |  | M | 3 | kus | 007 - Svítidla/21020-0030 - žárovkové svítidlo bytové, nástěnné, přisazené, 1 zdroj | se zapojením vodičů
|  |  | M | 3 | kus | 007 - Svítidla/21020-0030 - žárovkové svítidlo bytové, nástěnné, přisazené, 1 zdroj | se zapojením vodičů
|  |  | M | 1 | ks | 005 - Ukončení, propojení vedení/21010-0156 - ukončení kabelu do 5x16
|  |  | M | 8 | kus | 007 - Svítidla/21020-3003 - žárovkové svítidlo bytové, stropní, přisazené, 1 zdroj | se zapojením vodičů
|  |  | M | 27 | kus | 005 - Ukončení, propojení vedení/21010-0171 - ukončení kabelu do 3 x 4 smršťovací záklopkou se zapojením
|  |  | M | 8 | ks | 005 - Ukončení, propojení vedení/21010-0258 - ukončení kabelu do 5x4
|  |  | M | 70 | m | 001 - Trubky, lišty, krabice/21001-0111 - lišta vkládací s víčkem přes 80 do 120 mm
|  |  | M | 159 | m | 002 - Cu vedení/21081-0456 - kabel CYKY 5x6 mm2
|  |  | M | 126 | m | 002 - Cu vedení/21081-0017 - kabel CYKY 5x4 mm2
|  |  | M | 18 | m | 002 - Cu vedení/21081-0016 - kabel CYKY 5x2,5 mm2
|  |  | M | 118 | m | 002 - Cu vedení/21081-0005 - kabel CYKY 3x1,5 mm2
|  |  | M | 5 | kus | 005 - Ukončení, propojení vedení/21010-0108 - ukončení vodičů na svorkovnici do 25 mm2 | včetně označení a zapojení
Kuchyně
|  |  | D | 9 | kus | 005 - Ukončení, propojení vedení/21010-0001 - ukončení vodičů v rozváděči nebo na přístroji do 2,5 mm2
|  |  | D | 10 | m | 001 - Trubky, lišty, krabice/21001-0107 - lišta vkládací s víčkem do 20 mm
|  |  | M | 1 | ks | 001 - Trubky, lišty, krabice/21001-0331 - krabice lištová plastová LK 80/2
|  |  | M | 2 | ks | 006 - Vypínače, ovladače, zásuvky/0215 - kryt vypínače č.1,6,7
|  |  | M | 7 | m | 002 - Cu vedení/21081-0005 - kabel CYKY 3x1,5 mm2
|  |  | M | 1 | kus | 008 - Rozváděče/21019-001 - rozvodnice ocelová nebo plastová, běžná, do 20 kg
|  |  | D | 1 | ks | 006 - Vypínače, ovladače, zásuvky/21011-0031 - vypínač č.1 zapuštěný
|  |  | M | 36 | kus | 005 - Ukončení, propojení vedení/21010-0001 - ukončení vodičů v rozváděči nebo na přístroji do 2,5 mm2
|  |  | M | 12 | kus | 005 - Ukončení, propojení vedení/21010-0171 - ukončení kabelu do 3 x 4 smršťovací záklopkou se zapojením
|  |  | M | 3 | ks | 006 - Vypínače, ovladače, zásuvky/21011-1041 - zásuvka 2P+PE zapuštěná
|  |  | M | 1 | ks | 006 - Vypínače, ovladače, zásuvky/0219 - rámeček dvojitý
|  |  | M | 2 | ks | 006 - Vypínače, ovladače, zásuvky/21011-0031 - vypínač č.1 zapuštěný
|  |  | M | 2 | ks | 001 - Trubky, lišty, krabice/21001-0333 - krabice lištová přístrojová dvojitá LK80/2 R
|  |  | M | 1 | ks | 006 - Vypínače, ovladače, zásuvky/0219 - rámeček dvojitý
|  |  | M | 14 | m | 001 - Trubky, lišty, krabice/21001-0107 - lišta vkládací s víčkem do 20 mm
|  |  | M | 1 | kus | 007 - Svítidla/21020-3003 - žárovkové svítidlo bytové, stropní, přisazené, 1 zdroj
|  |  | D | 1 | kus | 007 - Svítidla/21020-3003 - žárovkové svítidlo bytové, stropní, přisazené, 1 zdroj
|  |  | M | 2 | ks | 006 - Vypínače, ovladače, zásuvky/21011-1044 - zásuvka 2x(2P+PE) zapuštěná
|  |  | M | 23 | m | 002 - Cu vedení/21081-0006 - kabel CYKY 3x2,5 mm2
|  |  | M | 4 | m | 001 - Trubky, lišty, krabice/21001-0108 - lišta vkládací s víčkem přes 20 do 40 mm
|  |  | D | 3 | ks | 006 - Vypínače, ovladače, zásuvky/21011-1041 - zásuvka 2P+PE zapuštěná
|  |  | D | 3 | kus | 005 - Ukončení, propojení vedení/21010-0171 - ukončení kabelu do 3 x 4 smršťovací záklopkou se zapojením
|  |  | D | 12 | m | 002 - Cu vedení/21081-0006 - kabel CYKY 3x2,5 mm2
|  |  | D | 1 | kus | 008 - Rozváděče/21019-001 - rozvodnice ocelová nebo plastová, běžná, do 20 kg
|  |  | M | 1 | ks | 005 - Ukončení, propojení vedení/21010-0155 - ukončení kabelu do 5x10
|  |  | M | 1 | ks | 006 - Vypínače, ovladače, zásuvky/0217 - kryt tlačítka s průzorem
|  |  | M | 2 | ks | 001 - Trubky, lišty, krabice/21001-0333 - krabice lištová přístrojová dvojitá LK80/2 R
|  |  | M | 6 | m | 002 - Cu vedení/21080-0507 - vodič CYY 6 mm2
|  |  | M | 1 | ks | 006 - Vypínače, ovladače, zásuvky/0218 - rámeček jednoduchý Tango
|  |  | M | 1 | ks | 006 - Vypínače, ovladače, zásuvky/21011-0143 - ovladač tlačítkový s doutnavkou
|  |  | D | 1 | ks | 005 - Ukončení, propojení vedení/21010-0155 - ukončení kabelu do 5x10
|  |  | D | 4 | ks | 001 - Trubky, lišty, krabice/21001-0332 - krabice lištová přístrojová jednoduchá LK80/1
|  |  | M | 1 | ks | 006 - Vypínače, ovladače, zásuvky/0221 - dotnavka
|  |  | M | 1 | kus | 007 - Svítidla/21020-0030 - žárovkové svítidlo bytové, nástěnné, přisazené, 1 zdroj | se zapojením vodičů
Pokoje
|  |  | D | 40 | ks | 006 - Vypínače, ovladače, zásuvky/21011-0031 - vypínač č.1 zapuštěný
|  |  | D | 72 | ks | 006 - Vypínače, ovladače, zásuvky/21011-1044 - zásuvka 2x(2P+PE) zapuštěná
|  |  | D | 480 | m | 002 - Cu vedení/21081-0005 - kabel CYKY 3x1,5 mm2
|  |  | D | 210 | m | 001 - Trubky, lišty, krabice/21001-0107 - lišta vkládací s víčkem do 20 mm
|  |  | D | 112 | ks | 001 - Trubky, lišty, krabice/21001-0331 - krabice lištová plastová LK 80/2
|  |  | M | 13 | kus | 007 - Svítidla/21020-3003 - žárovkové svítidlo bytové, stropní, přisazené, 1 zdroj | se zapojením vodičů
|  |  | D | 16 | kus | 007 - Svítidla/21020-0030 - žárovkové svítidlo bytové, nástěnné, přisazené, 1 zdroj | se zapojením vodičů
|  |  | M | 8 | ks | 006 - Vypínače, ovladače, zásuvky/0217 - kryt tlačítka s průzorem
|  |  | M | 55 | m | 001 - Trubky, lišty, krabice/21001-0108 - lišta vkládací s víčkem přes 20 do 40 mm
|  |  | M | 54 | ks | 001 - Trubky, lišty, krabice/21001-0111-8 - přístrojový nosič PN 80x25 2Z
|  |  | D | 40 | kus | 007 - Svítidla/21020-3003 - žárovkové svítidlo bytové, stropní, přisazené, 1 zdroj | se zapojením vodičů
|  |  | M | 16 | ks | 006 - Vypínače, ovladače, zásuvky/21011-0036 - vypínač č.5 zapuštěný
|  |  | M | 9 | kus | 008 - Rozváděče/21019-0002 - rozvodnice ocelová nebo plastová, běžná, přes 20 do 50 kg | bez zapojení vodičů
|  |  | M | 34 | kus | 007 - Svítidla/21020-3003 - žárovkové svítidlo bytové, stropní, přisazené, 1 zdroj | se zapojením vodičů
|  |  | M | 19 | kus | 007 - Svítidla/21020-0030 - žárovkové svítidlo bytové, nástěnné, přisazené, 1 zdroj | se zapojením vodičů
|  |  | M | 57 | ks | 006 - Vypínače, ovladače, zásuvky/21011-1044 - zásuvka 2x(2P+PE) zapuštěná
|  |  | M | 60 | ks | 001 - Trubky, lišty, krabice/21001-0111-7 - přístrojový nosič PN 80x25
|  |  | M | 8 | ks | 006 - Vypínače, ovladače, zásuvky/0221 - dotnavka
|  |  | M | 40 | ks | 001 - Trubky, lišty, krabice/21001-0331 - krabice lištová plastová LK 80/2
|  |  | M | 8 | ks | 006 - Vypínače, ovladače, zásuvky/21011-0143 - ovladač tlačítkový s doutnavkou
|  |  | M | 9 | ks | 006 - Vypínače, ovladače, zásuvky/0220 - rámeček trojitý
|  |  | M | 66 | ks | 006 - Vypínače, ovladače, zásuvky/21011-1041 - zásuvka 2P+PE zapuštěná
|  |  | M | 0 | ks | 001 - Trubky, lišty, krabice/21001-0111-2 - roh vnější 8826
|  |  | D | 9 | kus | 008 - Rozváděče/21019-0002 - rozvodnice ocelová nebo plastová, běžná, přes 20 do 50 kg | bez zapojení vodičů
|  |  | M | 80 | kus | 005 - Ukončení, propojení vedení/21010-0171 - ukončení kabelu do 3 x 4 smršťovací záklopkou se zapojením
|  |  | M | 573 | M | 002 - Cu vedení/21081-0006 - kabel CYKY 3x2,5 mm2
|  |  | M | 210 | kus | 005 - Ukončení, propojení vedení/21010-0001 - ukončení vodičů v rozváděči nebo na přístroji do 2,5 mm2 | včetně označení a zapojení
|  |  | M | 8 | ks | 005 - Ukončení, propojení vedení/21010-0258 - ukončení kabelu do 5x4
|  |  | M | 16 | ks | 006 - Vypínače, ovladače, zásuvky/0216 - kryt spínače č.5
|  |  | M | 27 | ks | 006 - Vypínače, ovladače, zásuvky/21011-0031 - vypínač č.1 zapuštěný
|  |  | M | 16 | ks | 001 - Trubky, lišty, krabice/21001-0111-6 - kryt odbočný 8823/13 L
|  |  | M | 56 | kus | 005 - Ukončení, propojení vedení/21010-0002 - ukončení vodičů v rozváděči nebo na přístroji do 6 mm2 | včetně označení a zapojení
|  |  | M | 10 | ks | 001 - Trubky, lišty, krabice/21001-0333 - krabice lištová přístrojová dvojitá LK80/2 R
|  |  | M | 48 | ks | 001 - Trubky, lišty, krabice/21001-0332 - krabice lištová přístrojová jednoduchá LK80/1
|  |  | M | 306 | m | 001 - Trubky, lišty, krabice/21001-0107 - lišta vkládací s víčkem do 20 mm
|  |  | M | 30 | ks | 001 - Trubky, lišty, krabice/21001-0111-1 - roh vnitřní 8825
|  |  | M | 12 | ks | 006 - Vypínače, ovladače, zásuvky/21011-1041 - zásuvka 2P+PE zapuštěná
|  |  | M | 23 | ks | 001 - Trubky, lišty, krabice/21001-0111-3 - ukončení 8821 L
|  |  | M | 16 | ks | 001 - Trubky, lišty, krabice/21001-0111-5 - kryt odbočný 8823/13 P
|  |  | M | 48 | m | 002 - Cu vedení/21080-0507 - vodič CYY 6 mm2
|  |  | M | 73 | ks | 006 - Vypínače, ovladače, zásuvky/0218 - rámeček jednoduchý Tango
|  |  | M | 27 | ks | 006 - Vypínače, ovladače, zásuvky/0215 - kryt vypínače č.1,6,7
|  |  | M | 16 | ks | 006 - Vypínače, ovladače, zásuvky/0222 - požární hlásič autonomní
|  |  | M | 112 | M | 002 - Cu vedení/21081-0009 - kabel CYKY 4x1,5 mm2
|  |  | M | 214 | m | 001 - Trubky, lišty, krabice/21001-0110 - lišta vkládací s víčkem přes 60 do 80 mm
|  |  | M | 615 | M | 002 - Cu vedení/21081-0005 - kabel CYKY 3x1,5 mm2
|  |  | M | 23 | ks | 001 - Trubky, lišty, krabice/21001-0111-4 - ukončení 8821 P