## Krycí list
SLEPÝ ROZPOČET
Rozpočet |  | N710/09/22 | oprava 4 požárních schodišť | JKSO
Objekt |  | Název objektu |  | SKP
PO 01 |  | oprava požárních schodišť |  | Měrná jednotka
Stavba |  | Název stavby |  | Počet jednotek
N710/09/22 |  | OU a Prš Brno,Lomená 530/44 |  | Náklady na m.j. | 0
Projektant |  | ing.Zboril Ivan |  | Typ rozpočtu
Zpracovatel projektu |  | ing.Zboril Ivan
Objednatel
Dodavatel |  |  |  | Zakázkové číslo
Rozpočtoval |  |  |  | Počet listů
ROZPOČTOVÉ NÁKLADY
Základní rozpočtové náklady |  |  | Ostatní rozpočtové náklady
| HSV celkem | 0 | Vedlejší náklady |  | 0
Z | PSV celkem | 0 | zařízení staveniště,provoz a likvidace |  | 0
R | M práce celkem | 0 | Zábory,ochrana území prací.poplatky |  | 0
N | M dodávky celkem | 0 | Inženýrská činnost,stavební dozor |  | 0
ZRN celkem |  | 0 | Autorská činnost |  | 0
|  |  | Ostatní náklady |  | 0
HZS |  | 0 | dokumentace skut.provedení |  | 0
ZRN+HZS |  | 0 | Ostatní náklady neuvedené |  | 0
ZRN+ost.náklady+HZS |  | 0 | Ostatní náklady celkem |  | 0
Vypracoval |  |  | Za zhotovitele | Za objednatele
Jméno : |  |  | Jméno : | Jméno :
Datum : |  |  | Datum : | Datum :
Podpis : |  |  | Podpis: | Podpis:
Základ pro DPH |  | 21 | % | 0
DPH |  | 21 | % | 0
Základ pro DPH |  | 0 | % | 0
DPH |  | 0 | % | 0
CENA ZA OBJEKT CELKEM |  |  |  | 0
Poznámka :

## Rekapitulace
Stavba : |  | N710/09/22 OU a Prš Brno,Lomená 530/44 |  |  | Rozpočet : | N710/09/22
Objekt : |  | PO 01 oprava požárních schodišť |  |  | oprava 4 požárních schodišť
REKAPITULACE STAVEBNÍCH DÍLŮ
| Stavební díl |  | HSV | PSV | Dodávka | Montáž | HZS
0 | Přípravné a pomocné práce |  | 0 | 0 | 0 | 0 | 0
3 | Svislé a kompletní konstrukce |  | 0 | 0 | 0 | 0 | 0
61 | Upravy povrchů vnitřní |  | 0 | 0 | 0 | 0 | 0
62 | Úpravy povrchů vnější |  | 0 | 0 | 0 | 0 | 0
63 | Podlahy a podlahové konstrukce |  | 0 | 0 | 0 | 0 | 0
64 | Výplně otvorů |  | 0 | 0 | 0 | 0 | 0
94 | Lešení a stavební výtahy |  | 0 | 0 | 0 | 0 | 0
95 | Dokončovací konstrukce na pozemních stavbách |  | 0 | 0 | 0 | 0 | 0
96 | Bourání konstrukcí |  | 0 | 0 | 0 | 0 | 0
99 | Staveništní přesun hmot |  | 0 | 0 | 0 | 0 | 0
712 | Živičné krytiny |  | 0 | 0 | 0 | 0 | 0
764 | Konstrukce klempířské |  | 0 | 0 | 0 | 0 | 0
767 | Konstrukce zámečnické |  | 0 | 0 | 0 | 0 | 0
783 | Nátěry |  | 0 | 0 | 0 | 0 | 0
M21 | Elektromontáže |  | 0 | 0 | 0 | 0 | 0
D96 | Přesuny suti a vybouraných hmot |  | 0 | 0 | 0 | 0 | 0
| CELKEM OBJEKT |  | 0 | 0 | 0 | 0 | 0
VEDLEJŠÍ ROZPOČTOVÉ NÁKLADY
Název VRN |  |  | Kč | % | Základna |  | Kč
Vedlejší náklady |  |  |  |  | 0 |  | 0 | 0
zařízení staveniště,provoz a likvidace |  |  |  |  | 0 |  | 0 | 0
Zábory,ochrana území prací.poplatky |  |  |  |  | 0 |  | 0 | 0
Inženýrská činnost,stavební dozor |  |  |  |  | 0 |  | 0 | 0
Autorská činnost |  |  |  |  | 0 |  | 0 | 0
Ostatní náklady |  |  |  |  | 0 |  | 0 | 0
dokumentace skut.provedení |  |  |  |  | 0 |  | 0 | 0
Geodet.práce |  |  |  |  | 0 |  | 0 | 0
mimostaveništní doprava |  |  |  |  | 0 |  | 0 | 0
| CELKEM VRN |  |  |  |  | 0

## Položky
Slepý rozpočet
Stavba : |  | N710/09/22 OU a Prš Brno,Lomená 530/44 |  | Rozpočet: | N710/09/22
Objekt : |  | PO 01 oprava požárních schodišť |  | oprava 4 požárních schodišť
P.č. | Číslo položky | Název položky | MJ | množství | cena / MJ | celkem (Kč)
Díl: | 0 | Přípravné a pomocné práce | [5 empty] | 1
1 | 110001111U0S | Vytyčení a určení rozsahu prací | kpl | 1 | 0 | 0 |  | 2 | 1 | 1 | 1 | 1 | 0 | 0 | 0 | 0 | 0 | 1 | 1 | 0
| Celkem za | 0 Přípravné a pomocné práce |  |  |  | 0 |  | 4 |  |  |  |  | 0 | 0 | 0 | 0 | 0
Díl: | 3 | Svislé a kompletní konstrukce | [5 empty] | 1
2 | 342255022R00 | Příčky z desek plynosilikát tl. 7,5 cm podezdívka | m2 | 39.6 | 0 | 0 |  | 2 | 1 | 1 | 1 | 1 | 0 | 0 | 0 | 0 | 0 | 1 | 1 | 0
| Celkem za | 3 Svislé a kompletní konstrukce |  |  |  | 0 |  | 4 |  |  |  |  | 0 | 0 | 0 | 0 | 0
Díl: | 61 | Upravy povrchů vnitřní | [5 empty] | 1
3 | 602016191R00 | Penetrační nátěr stěn vnitřních-spojovací můstek | m2 | 39.6 | 0 | 0 |  | 2 | 1 | 1 | 1 | 1 | 0 | 0 | 0 | 0 | 0 | 1 | 1 | 0
4 | 612474116U00 | Vni omítka stěn plynosilikáttl do 10mm podezdívka - vnitřní omítka | m2 | 39.6 | 0 | 0 |  | 2 | 1 | 1 | 1 | 1 | 0 | 0 | 0 | 0 | 0 | 1 | 1 | 0
5 | 612481119R00 | Potažení stěn sklovl+tmel+příchyt | m2 | 39.6 | 0 | 0 |  | 2 | 1 | 1 | 1 | 1 | 0 | 0 | 0 | 0 | 0 | 1 | 1 | 0
| Celkem za | 61 Upravy povrchů vnitřní |  |  |  | 0 |  | 4 |  |  |  |  | 0 | 0 | 0 | 0 | 0
Díl: | 62 | Úpravy povrchů vnější | [5 empty] | 1
6 | 622131321R00 | Penetrace vně stěna st-spojovací můstek | m2 | 39.6 | 0 | 0 |  | 2 | 1 | 1 | 1 | 1 | 0 | 0 | 0 | 0 | 0 | 1 | 1 | 0
7 | 622474117R00 | Vně omítka stěna plynosilikát tl do 15mm podezdívka | m2 | 39.6 | 0 | 0 |  | 2 | 1 | 1 | 1 | 1 | 0 | 0 | 0 | 0 | 0 | 1 | 1 | 0
8 | 622481119U00 | Potažení stěn sklovlák+tmel+příchyt | m2 | 39.6 | 0 | 0 |  | 2 | 1 | 1 | 1 | 1 | 0 | 0 | 0 | 0 | 0 | 1 | 1 | 0
| Celkem za | 62 Úpravy povrchů vnější |  |  |  | 0 |  | 4 |  |  |  |  | 0 | 0 | 0 | 0 | 0
Díl: | 63 | Podlahy a podlahové konstrukce | [5 empty] | 1
9 | 631343891R00 | Penetrace hloubková 0,20 l/m2 podlahy | m2 | 95.48 | 0 | 0 |  | 2 | 1 | 1 | 1 | 1 | 0 | 0 | 0 | 0 | 0 | 1 | 1 | 0
|  | 47,5+47,98 |  | 95.48 |  |  | 47,5+47,98
10 | 632453414U00 | Potěr prům samoniv cementový tl do 20mm | m2 | 47.5 | 0 | 0 |  | 2 | 1 | 1 | 1 | 1 | 0 | 0 | 0 | 0 | 0 | 1 | 1 | 0
11 | 632453418R00 | Potěr prům spádový vrstva tl.50 - 10 mm | m2 | 47.98 | 0 | 0 |  | 2 | 1 | 1 | 1 | 1 | 0 | 0 | 0 | 0 | 0 | 1 | 1 | 0
| Celkem za | 63 Podlahy a podlahové konstrukce |  |  |  | 0 |  | 4 |  |  |  |  | 0 | 0 | 0 | 0 | 0
Díl: | 64 | Výplně otvorů | [5 empty] | 1
12 | 642942111R00 | Osazení zárubní dveřních ocelových, pl. do 2,5 m2 s panikovým kováním | kus | 4 | 0 | 0 |  | 2 | 1 | 1 | 1 | 1 | 0 | 0 | 0 | 0 | 0 | 1 | 1 | 0
13 | 642942111RTR | Osazení zárubní ocelových atyp rozměr | kus | 4 | 0 | 0 |  | 2 | 1 | 1 | 1 | 1 | 0 | 0 | 0 | 0 | 0 | 1 | 1 | 0
14 | 553310128 | Zárubeň ocelová 80 x 2100 atyp | kus | 4 | 0 | 0 |  | 2 | 1 | 1 | 1 | 1 | 0 | 0 | 0 | 0 | 0 | 1 | 1 | 0
15 | 55345503 | Dveře ocelovéí 1kříd. 80x210 cm atyp | kus | 4 | 0 | 0 |  | 2 | 3 | 1 | 55345503 | 1 | 0 | 0 | 0 | 0 | 0 | 3 | 1 | 0
| Celkem za | 64 Výplně otvorů |  |  |  | 0 |  | 4 |  |  |  |  | 0 | 0 | 0 | 0 | 0
Díl: | 94 | Lešení a stavební výtahy | [5 empty] | 1
16 | 941941032R00 | Montáž lešení leh.řad.s podlahami,š.do 1 m, H 30 m | m2 | 589.76 | 0 | 0 |  | 2 | 1 | 1 | 1 | 1 | 0 | 0 | 0 | 0 | 0 | 1 | 1 | 0
|  | ((2,6*2+4,5)*15,2)*4 |  | 589.76 |  |  | ((2,6*2+4,5)*15,2)*4
17 | 941941191RT4 | Příplatek za každý měsíc použití lešení k pol.1031 | m2 | 1474.4 | 0 | 0 |  | 2 | 1 | 1 | 1 | 1 | 0 | 0 | 0 | 0 | 0 | 1 | 1 | 0
|  | 589,76*2,5 |  | 1474.4 |  |  | 589,76*2,5
18 | 941941832RT4 | Demontáž lešení leh.řad.s podlahami,š.1 m, H 30 m | m2 | 589.76 | 0 | 0 |  | 2 | 1 | 1 | 1 | 1 | 0 | 0 | 0 | 0 | 0 | 1 | 1 | 0
19 | 945211124RT0 | Stavební výtah do délky 16 m | den | 15 | 0 | 0 |  | 2 | 1 | 1 | 1 | 1 | 0 | 0 | 0 | 0 | 0 | 1 | 1 | 0
20 | 9452Rpol01 | Doprava lešení na stavbu a odvoz | kpl | 1 | 0 | 0 |  | 2 | 12 | 0 | 20 | 1 | 0 | 0 | 0 | 0 | 0 | 12 | 0 | 0
| Celkem za | 94 Lešení a stavební výtahy |  |  |  | 0 |  | 4 |  |  |  |  | 0 | 0 | 0 | 0 | 0
Díl: | 95 | Dokončovací konstrukce na pozemních stavbách | [5 empty] | 1
21 | 952901411R00 | Vyčištění ostatních objektů mechanické očistění betonové podlahy | m2 | 47.52 | 0 | 0 |  | 2 | 1 | 1 | 1 | 1 | 0 | 0 | 0 | 0 | 0 | 1 | 1 | 0
|  | 2,6*4,5*3+2,7*4,6 |  | 47.52 |  |  | 2,6*4,5*3+2,7*4,6
22 | 952901411R0A | Vyčištění ostatních objektů po okončení stavebních prací vč.přístupových cest | m2 | 450 | 0 | 0 |  | 2 | 1 | 1 | 1 | 1 | 0 | 0 | 0 | 0 | 0 | 1 | 1 | 0
| Celkem za | 95 Dokončovací konstrukce na pozemních stavbách |  |  |  | 0 |  | 4 |  |  |  |  | 0 | 0 | 0 | 0 | 0
Díl: | 96 | Bourání konstrukcí | [5 empty] | 1
23 | 962031132R00 | Bourání podezdívky cihelných tl. do 10 cm | m2 | 39.6 | 0 | 0 |  | 2 | 1 | 1 | 1 | 1 | 0 | 0 | 0 | 0 | 0 | 1 | 1 | 0
|  | podezdívka CP tl.75 mm:(2,6+4,5+1,8)*3*1,1+(2,8+4,6+1,9)*1,1 |  | 39.6 |  |  | podezdívka CP tl.75 mm:(2,6+4,5+1,8)*3*1,1+(2,8+4,6+1,9)*1,1
24 | 962031143R00 | Bourání dozdívek z tvárnic tl. 7,5 cm | m2 | 7.28 | 0 | 0 |  | 2 | 1 | 1 | 1 | 1 | 0 | 0 | 0 | 0 | 0 | 1 | 1 | 0
|  | 2,6*2,8 |  | 7.28 |  |  | 2,6*2,8
25 | 968072455R00 | Vybourání kovových dveřních zárubní pl. do 2 m2 | m2 | 6.4 | 0 | 0 |  | 2 | 1 | 1 | 1 | 1 | 0 | 0 | 0 | 0 | 0 | 1 | 1 | 0
|  | 800/2000:4*0,8*2 |  | 6.4 |  |  | 800/2000:4*0,8*2
26 | 900 RT1 | Hzs - nezmeřitelné práce čl.17-1a Práce v tarifní třídě 4 | h | 50 | 0 | 0 |  | 2 | 10 | 0 | 8 | 5 | 0 | 0 | 0 | 0 | 0 | 10 | 0 | 0
| Celkem za | 96 Bourání konstrukcí |  |  |  | 0 |  | 4 |  |  |  |  | 0 | 0 | 0 | 0 | 0
Díl: | 99 | Staveništní přesun hmot | [5 empty] | 1
27 | 999281111R00 | Přesun hmot pro opravy a údržbu do výšky 25 m | t | 19.5737 | 0 | 0 |  | 2 | 1 | 1 | 1 | 1 | 0 | 0 | 0 | 0 | 0 | 1 | 1 | 0
| Celkem za | 99 Staveništní přesun hmot |  |  |  | 0 |  | 4 |  |  |  |  | 0 | 0 | 0 | 0 | 0
Díl: | 712 | Živičné krytiny | [5 empty] | 1
28 | 712300832RT2 | Odstranění živičné krytiny střech do 10° 2vrstvé z ploch jednotlivě do 10 - 20 m2 | m2 | 47.98 | 0 | 0 |  | 2 | 1 | 7 | 7 | 2 | 0 | 0 | 0 | 0 | 0 | 1 | 7 | 0
|  | 2,6*4,5*3+2,8*4,6 |  | 47.98 |  |  | 2,6*4,5*3+2,8*4,6
29 | 712311101RZ1 | Povlaková krytina střech do 10°, za studena ALP 1 x nátěr - včetně dodávky ALP | m2 | 47.98 | 0 | 0 |  | 2 | 1 | 7 | 7 | 2 | 0 | 0 | 0 | 0 | 0 | 1 | 7 | 0
30 | 712341559RV1 | Povlaková krytina střech do 10°,Bitamenový pás 1 vrstva - včetně dodávky (tl 4mm) | m2 | 47.98 | 0 | 0 |  | 2 | 1 | 7 | 7 | 2 | 0 | 0 | 0 | 0 | 0 | 1 | 7 | 0
31 | 998712203R00 | Přesun hmot pro povlakové krytiny, výšky do 24 m | % | 254.4859 | 0 | 0 |  | 2 | 1 | 7 | 7 | 2 | 0 | 0 | 0 | 0 | 0 | 1 | 7 | 0
| Celkem za | 712 Živičné krytiny |  |  |  | 0 |  | 4 |  |  |  |  | 0 | 0 | 0 | 0 | 0
Díl: | 764 | Konstrukce klempířské | [5 empty] | 1
32 | 764331830R00 | Demontáž lemování zdí, rš 250 a 330 mm, do 30° | m | 57.4 | 0 | 0 |  | 2 | 1 | 7 | 7 | 2 | 0 | 0 | 0 | 0 | 0 | 1 | 7 | 0
|  | 2,6*2*3+4,5*2*3+2,8*2+4,6*2 |  | 57.4 |  |  | 2,6*2*3+4,5*2*3+2,8*2+4,6*2
33 | 764352201RRS | Žlaby z Pz plechu podokapní půlkruhové, rš 250 mm vč.čel,háků a kotlíků | m | 18.1 | 0 | 0 |  | 2 | 1 | 7 | 7 | 2 | 0 | 0 | 0 | 0 | 0 | 1 | 7 | 0
|  | 4,5*3+4,6 |  | 18.1 |  |  | 4,5*3+4,6
34 | 764430210RT1 | Oplechování zdí z Pz plechu, rš 250 mm nalepení | m | 57.4 | 0 | 0 |  | 2 | 1 | 7 | 7 | 2 | 0 | 0 | 0 | 0 | 0 | 1 | 7 | 0
35 | 764454202R00 | Odpadní trouby z Pz plechu, kruhové, D 100 mm vč zděří,s výtok .prvků | m | 62.8 | 0 | 0 |  | 2 | 1 | 7 | 7 | 2 | 0 | 0 | 0 | 0 | 0 | 1 | 7 | 0
36 | 998764203R00 | Přesun hmot pro klempířské konstr., výšky do 24 m | % | 890.1062 | 0 | 0 |  | 2 | 1 | 7 | 7 | 2 | 0 | 0 | 0 | 0 | 0 | 1 | 7 | 0
| Celkem za | 764 Konstrukce klempířské |  |  |  | 0 |  | 4 |  |  |  |  | 0 | 0 | 0 | 0 | 0
Díl: | 767 | Konstrukce zámečnické | [5 empty] | 1
37 | 767 sub.01 | spojovací prvky v Pzn provedení | kg | 25 | 0 | 0 |  | 2 | 12 | 0 | 37 | 2 | 0 | 0 | 0 | 0 | 0 | 12 | 0 | 0
38 | 767141800R00 | Demontáž konstr.pro beztm.zasklení,vč.zasklení copilitové tvárnice-dvojité opláštění | m2 | 558.06 | 0 | 0 |  | 2 | 1 | 7 | 7 | 2 | 0 | 0 | 0 | 0 | 0 | 1 | 7 | 0
|  | 2,6*2*3*14,2+4,5*3*14,2+2,8*2*14,2+4,6*14,2 |  | 558.06 |  |  | 2,6*2*3*14,2+4,5*3*14,2+2,8*2*14,2+4,6*14,2
39 | 767422113RTR | Dodávka a mont. opláštění- tvarovaný Pzn - tahokov | m2 | 597.825 | 0 | 0 |  | 2 | 1 | 7 | 7 | 2 | 0 | 0 | 0 | 0 | 0 | 1 | 7 | 0
|  | opláštění tahokov Pzn rozměr 1000x2000mm:((15*4*3+15*5)*2)*1,02 |  | 520.2 |  |  | opláštění tahokov Pzn rozměr 1000x2000mm:((15*4*3+15*5)*2)*1,02
|  | dtto ale 1000x1500:((15*3)*1,5)*1,15 |  | 77.625 |  |  | dtto ale 1000x1500:((15*3)*1,5)*1,15
|  | vč.prostřihu v Pzn provedení: |  | 0 |  |  | vč.prostřihu v Pzn provedení:
40 | 767996801R00 | Demontáž atypických ocelových konstr. do 50 kg | kg | 109 | 0 | 0 |  | 2 | 1 | 7 | 7 | 2 | 0 | 0 | 0 | 0 | 0 | 1 | 7 | 0
|  | dem.nosiče antén tr D 120 mm:10,9*(2*5) |  | 109 |  |  | dem.nosiče antén tr D 120 mm:10,9*(2*5)
41 | 767996801RT1 | Demontáž atypických ocelových konstr. do 50 kg rámy copilitových stěn z U prof.šíře 80 mm | kg | 4053.1128 | 0 | 0 |  | 2 | 1 | 7 | 7 | 2 | 0 | 0 | 0 | 0 | 0 | 1 | 7 | 0
|  | ocelové rámy:((231+226*3)*4,329)*1,03 |  | 4053.1128 |  |  | ocelové rámy:((231+226*3)*4,329)*1,03
42 | 767998105R00 | Montáž atypických konstrukcí hmotnosti do 5 kg ocel.profily U 80 mm navařené do stávajících rámů | kg | 1060.6378 | 0 | 0 |  | 2 | 1 | 7 | 7 | 2 | 0 | 0 | 0 | 0 | 0 | 1 | 7 | 0
|  | ((14,2*4*4)*4,446)*1,05 |  | 1060.6378 |  |  | ((14,2*4*4)*4,446)*1,05
43 | 767998105RT1 | Dod+mont. atypických konstrukcí hmotnosti do 5 kg lemující plechy Pzn 40x1 mm/ohyb ve 20 mm | kg | 119.808 | 0 | 0 |  | 2 | 1 | 7 | 7 | 2 | 0 | 0 | 0 | 0 | 0 | 1 | 7 | 0
|  | přizpůsobyt tvaru PO schodiště:0,312*384 |  | 119.808 |  |  | přizpůsobyt tvaru PO schodiště:0,312*384
44 | 767998105RT2 | Dod.+mont.atypických konstrukcí hmotnosti do 5 kg lemující plechy Pzn 60x2 mm | kg | 801.9648 | 0 | 0 |  | 2 | 1 | 7 | 7 | 2 | 0 | 0 | 0 | 0 | 0 | 1 | 7 | 0
|  | 0,936*816*1,05 |  | 801.9648 |  |  | 0,936*816*1,05
45 | 767Rpol01 | Mechanické očistění(opískování)stávající OK požárních schodišť | m2 | 1164 | 0 | 0 |  | 2 | 1 | 7 | 7 | 2 | 0 | 0 | 0 | 0 | 0 | 1 | 7 | 0
|  | 232+48+104+254+232+110+74+6+64+12+28 |  | 1164 |  |  | 232+48+104+254+232+110+74+6+64+12+28
46 | 15424870 | Profil U rovnoramenný 11343 80x50x50x5 mm | T | 1.166 | 0 | 0 |  | 2 | 3 | 7 | 15424870 | 2 | 0 | 0 | 0 | 0 | 0 | 3 | 7 | 0
|  | 1060*0,0011 |  | 1.166 |  |  | 1060*0,0011
47 | 998767203R00 | Přesun hmot pro zámečnické konstr., výšky do 24 m | % | 30650.7993 | 0 | 0 |  | 2 | 1 | 7 | 7 | 2 | 0 | 0 | 0 | 0 | 0 | 1 | 7 | 0
48 | 900 RT2 | Hzs - nezmeřitelné práce čl.17-1a Práce v tarifní třídě 5 | h | 30 | 0 | 0 |  | 2 | 10 | 0 | 8 | 5 | 0 | 0 | 0 | 0 | 0 | 10 | 0 | 0
| Celkem za | 767 Konstrukce zámečnické |  |  |  | 0 |  | 4 |  |  |  |  | 0 | 0 | 0 | 0 | 0
Díl: | 783 | Nátěry | [5 empty] | 1
49 | 783121151R00 | Nátěr syntet OK 1x Z+2 x email tl.nátěru min.80 mikronů(každá vrstva zvlášť) | m2 | 1164 | 0 | 0 |  | 2 | 1 | 7 | 7 | 2 | 0 | 0 | 0 | 0 | 0 | 1 | 7 | 0
| Celkem za | 783 Nátěry |  |  |  | 0 |  | 4 |  |  |  |  | 0 | 0 | 0 | 0 | 0
Díl: | M21 | Elektromontáže | [5 empty] | 1
50 | M21 sub.01 | Revize a revizní zpráva | kpl | 1 | 0 | 0 |  | 2 | 12 | 0 | 50 | 4 | 0 | 0 | 0 | 0 | 0 | 12 | 0 | 0
51 | 210010010R00 | Demontáž původních kabelů rozvodných | m | 160 | 0 | 0 |  | 2 | 1 | 9 | 9 | 4 | 0 | 0 | 0 | 0 | 0 | 1 | 9 | 0
52 | 210011219R00 | Trubka ocelová antenní D 110/4,5 mm dodávka a osazení | m | 3 | 0 | 0 |  | 2 | 1 | 9 | 9 | 4 | 0 | 0 | 0 | 0 | 0 | 1 | 9 | 0
|  | kotveno do obvodové zdi objektu domova mládeže:3 |  | 3 |  |  | kotveno do obvodové zdi objektu domova mládeže:3
53 | 210201100RT1 | Svítidla přisazená LED dodávka a osazení vč.baterie pro nouzové osvětlení | kus | 20 | 0 | 0 |  | 2 | 1 | 9 | 9 | 4 | 0 | 0 | 0 | 0 | 0 | 1 | 9 | 0
|  | plní podmínky i pro nouzové osvětlení:20 |  | 20 |  |  | plní podmínky i pro nouzové osvětlení:20
54 | 210260002RTR | Dod a Mtž kabel CYKY 4x10 | m | 164.8 | 0 | 0 |  | 2 | 1 | 9 | 9 | 4 | 0 | 0 | 0 | 0 | 0 | 1 | 9 | 0
|  | 160*1,03 |  | 164.8 |  |  | 160*1,03
55 | M21Rpol01 | Odstranění původních přisazených svítidel | kus | 20 | 0 | 0 |  | 2 | 1 | 9 | 9 | 4 | 0 | 0 | 0 | 0 | 0 | 1 | 9 | 0
56 | M21Rpol02 | Demontáž vypínačů schodišťových (pro výměnu za nové) | kus | 20 | 0 | 0 |  | 2 | 1 | 9 | 9 | 4 | 0 | 0 | 0 | 0 | 0 | 1 | 9 | 0
57 | M21Rpol03 | Dodávka a osazení vypínačů schodišťových | kus | 20 | 0 | 0 |  | 2 | 1 | 9 | 9 | 4 | 0 | 0 | 0 | 0 | 0 | 1 | 9 | 0
58 | 900 RT2 | Hzs - nezmeřitelné práce čl.17-1a Práce v tarifní třídě 5 | h | 12 | 0 | 0 |  | 2 | 10 | 0 | 8 | 5 | 0 | 0 | 0 | 0 | 0 | 10 | 0 | 0
| Celkem za | M21 Elektromontáže |  |  |  | 0 |  | 4 |  |  |  |  | 0 | 0 | 0 | 0 | 0
Díl: | D96 | Přesuny suti a vybouraných hmot | [5 empty] | 1
59 | 979990121R00 | Poplatek za skládku suti - asfaltové pásy | t | 0.092 | 0 | 0 |  | 2 | 1 | 10 | 10 | 1 | 0 | 0 | 0 | 0 | 0 | 1 | 10 | 0
60 | 979990123R00 | Výtěžnost za uložení ocelových prvků | t | 4254.1128 | 0 | 0 |  | 2 | 1 | 10 | 10 | 1 | 0 | 0 | 0 | 0 | 0 | 1 | 10 | 0
|  | 4053,1128+109+92 |  | 4254.1128 |  |  | 4053,1128+109+92
61 | 979990163R00 | Poplatek za skládku suti -copilit+sklo | t | 25.11 | 0 | 0 |  | 2 | 1 | 10 | 10 | 1 | 0 | 0 | 0 | 0 | 0 | 1 | 10 | 0
|  | 558*0,045 |  | 25.11 |  |  | 558*0,045
62 | 979999999R00 | Poplatek za skladku 10 % příměsí | t | 3.6969 | 0 | 0 |  | 2 | 1 | 10 | 10 | 1 | 0 | 0 | 0 | 0 | 0 | 1 | 10 | 0
63 | 979081111R00 | Odvoz suti a vybour. hmot na skládku do 1 km vozidla do max.nosnosti 6,5 t | t | 33.2129 | 0 | 0 |  | 2 | 1 | 10 | 10 | 1 | 0 | 0 | 0 | 0 | 0 | 1 | 10 | 0
64 | 979081121R00 | Příplatek k odvozu za každý další 1 km | t | 265.7035 | 0 | 0 |  | 2 | 1 | 10 | 10 | 1 | 0 | 0 | 0 | 0 | 0 | 1 | 10 | 0
65 | 979082111R00 | Vnitrostaveništní doprava suti do 10 m | t | 33.2129 | 0 | 0 |  | 2 | 1 | 10 | 10 | 1 | 0 | 0 | 0 | 0 | 0 | 1 | 10 | 0
66 | 979082121R00 | Příplatek k vnitrost. dopravě suti za dalších 5 m | t | 199.2776 | 0 | 0 |  | 2 | 1 | 10 | 10 | 1 | 0 | 0 | 0 | 0 | 0 | 1 | 10 | 0
67 | 979088212R00 | Nakládání suti na dopravní prostředky | t | 33.2129 | 0 | 0 |  | 2 | 1 | 10 | 10 | 1 | 0 | 0 | 0 | 0 | 0 | 1 | 10 | 0
| Celkem za | D96 Přesuny suti a vybouraných hmot |  |  |  | 0 |  | 4 |  |  |  |  | 0 | 0 | 0 | 0 | 0