## List1
Příloha č. 3 Výzvy k podání nabídek - Technická specifikace předmětu plnění
Číslo položky | Položka | Popis | Požadované parametry | Nabízené parametry (doplní dodavatel)
1 | SERVER
| Typové označení nabíz. zboží: | [doplní dodavatel]
|  | Provedení | Rack
|  | CPU 1 | CPU alespoň 8 jader / 16 vláken. Výkon CPU na úrovni alespoň 19 000 benchmarkových bodů dle cpubenchmark.net ; min. clockspeed 2.7 GHz, Turbo 3.5 GHZ
|  | CPU 2 | CPU alespoň 8 jader / 16 vláken. Výkon CPU na úrovni alespoň 19 000 benchmarkových bodů dle cpubenchmark.net ; min. clockspeed 2.7 GHz, Turbo 3.5 GHZ
|  | Síťové rozhraní | 2x 10GbE SFP+; 4x 1GbE
|  | Paměť | min. 128 GB DDR4, frekvence 3200, ochrana ECC
|  | Disky | 3x HD SSD 6G 960GB HOT PL 2.5"; 2x HD SSD 6G 240 GB HOT PL 2,5" 5x HD SAS 12G 1,2TB 10K 512n HOT PL 2,5"
|  | Diskový řadič | parity RAID pro SATA 6G / SAS 12G (s možností kombinace disků); včetně ochrany dat Cache v případě výpadku napájení; min. 7GB cache; 16 portů; podporující RAID 0, 1, 10, 5, 50, 6 a 60;
|  | Napájení | Dva plně rendundantní zdroje (osazeny oba kusy), možnost výměny zdroje za chodu (hotswap), výkon zdroje min. 900W; včetně kabelů pro evropskou zásuvku 230V
|  | Operační systém | bez OS
|  | Síťový modul | do portu 10GbE SFP+ kompatibilní s Cisco včetně 10m opt.kabelu na propojení se switchem
|  | Vzdálený management | síťová karta pro vzdálený management
|  | Záruka | 5 let NBD on-site
2 | UPS
| Typové označení nabíz. zboží: | [doplní dodavatel]
|  | Rozšiřující karta APC (bude doplněna do stávající UPS APC) | UPS management card pro vzdálené monitorování a řízení jednotlivého zdroje UPS pomocí přímého připojení do sítě LAN
3 | Zálohování dat (NAS)
| Typové označení nabíz. zboží: | [doplní dodavatel]
|  | Síťové rozhraní | 1x 10GbE SFP+; 1x 2,5GbE; 1x 1GbE
|  | CPU | CPU alespoň 4 jádra, min. clockspeed 1.6 GHz
|  | Diskové pole | RAID 0, 1, 5, 6, 10
|  | Paměť | min. 4 GB DDR3
|  | Disky | 4x 4TB HDD
|  | Síťový modul | do portu 10GbE SFP+ kompatibilní s Cisco včetně 10m opt.kabelu na propojení se switchem
|  | Podpora | protokolu rsync; SNMv2 a SNMPv3; EXT3, EXT4, NTFS, FAT32, HFS+;
|  | Funkce | probuzení přes LAN/WAN; disky vyměnitelné za provozu; integrace se službami AD, LDAP
4 | Zálohovací software
| Typové označení nabíz. zboží: | [doplní dodavatel]
|  | Software | SW pro fyzické zálohování čtyř virtuální hostů na NAS s aktivní ochranou proti ransomwaru. Podpora VMware vSphere 6.0, 6.5, 6.7, 7.0; Windows Server 2012/2012 R2, 2016, 2019, 2022 (všechny nabízené verze); Linux
5 | Instalace a konfigurace
|  | Konfigurace a instalace v sídle kupujícího | Instalace a konfigurace fyzického serveru; instalace a konfigurace virtualizačního SW (školní licence kupujícího); instalace a konfigurace jednotlivých serverů - hostů instalace a konfigurace SW včetně vytvoření záloh hostů; obnova dat ze starého souborového serveru na nový server - hosta; konfigurace UPS management card včetně nastavení vypínání jednotlivých serverů - hostů; kontrola funkčnosti serverů - hostů; konfigurace firemních počítačů při výměně serveru
* Dodavatel doplní do modrých polí jím nabízené parametry. Dodavatel u každé uvedené položky (modrého pole) tabulky uvede nabízené technické parametry zařízení nebo u nevyčíslitelných požadavků uvede ANO/NE, tzn., zda zařízení splňuje nebo nesplňuje tento požadavek. Pro to, aby nabídka mohla být posuzována a hodnocena, musí účastník splnit všechny zadavatelem požadované technické parametry zařízení.
Zadavatelem vymezené kapacitní, kvalitativní a technické parametry a požadavky na předmět zakázky stejně jako hodnoty uvedené u těchto parametrů jsou stanoveny jako minimální přípustné. Účastníci proto mohou nabídnout zařízení, která budou disponovat lepšími parametry a vlastnostmi u funkcionalit zadavatelem požadovaných.