## Pokyny pro vyplnění
Pokyny pro vyplnění
Ve všech listech tohoto souboru můžete měnit pouze buňky s modrým pozadím. Jedná se o tyto údaje : - údaje o firmě - jednotkové ceny položek zadané na maximálně dvě desetinná místa

## Stavba
#RTSROZP# | Položkový rozpočet stavby
| Stavba: |  | 2202 | Odstranění přístavby lyžárny, Gymnázium Hodonín, Legionářů 813
| Objekt: |  | SO 01 | Přístavba lyžárny
4403 | Rozpočet: |  | D1 | ASŘ
| Objednatel: | [5 empty] | IČO:
DIČ:
| Projektant: | [5 empty] | IČO:
DIČ:
| Zhotovitel: | [5 empty] | IČO:
DIČ:
Vypracoval:
| Rozpis ceny | [6 empty] | Celkem
HSV | HSV | [6 empty] | 0
PSV | PSV | [6 empty] | 0
MON | MON | [6 empty] | 0
VN | Vedlejší náklady | [6 empty] | 0
ON | Ostatní náklady | [6 empty] | 0
| Celkem | [6 empty] | 0
Rekapitulace daní
0 | Základ pro sníženou DPH |  |  | 15 | % | 0 |  |  | CZK
0 | Snížená DPH |  |  | 15 | % | 0 |  |  | CZK
0 | Základ pro základní DPH |  |  | 21 | % | 0 |  |  | CZK
0 | Základní DPH |  |  | 21 | % | 0 |  |  | CZK
0 | Zaokrouhlení |  |  |  |  | 0 |  |  | CZK
| Cena celkem bez DPH |  |  |  |  | 0 |  |  | CZK
0 | Cena celkem s DPH |  |  |  |  | 0 |  |  | CZK
|  | v |  |  | dne
|  |  | Za zhotovitele |  |  |  | Za objednatele
Rekapitulace dílčích částí
#CASTI>> | Číslo | Název |  |  | Základ pro sníženou DPH | Základ pro základní DPH | DPH celkem | Cena celkem | %
1 | Stavba |  |  |  | 0 | 0 | 0 | 0
2 | SO 01 | Přístavba lyžárny |  |  | 0 | 0 | 0 | 0
3 | D1 | ASŘ |  |  | 0 | 0 | 0 | 0
| Celkem za stavbu |  |  |  | 0 | 0 | 0 | 0 | 0
Rekapitulace dílů
| Číslo | Název |  |  | Typ dílu |  |  | Celkem | %
| 1 | Zemní práce |  |  | HSV |  |  | 0
| 3 | Svislé a kompletní konstrukce |  |  | HSV |  |  | 0
| 4 | Vodorovné konstrukce |  |  | HSV |  |  | 0
| 5 | Komunikace |  |  | HSV |  |  | 0
| 61 | Úpravy povrchů vnitřní |  |  | HSV |  |  | 0
| 62 | Úpravy povrchů vnější |  |  | HSV |  |  | 0
| 94 | Lešení a stavební výtahy |  |  | HSV |  |  | 0
| 96 | Bourání konstrukcí |  |  | HSV |  |  | 0
| 97 | Přesuny suti a vybouraných hmot |  |  | HSV |  |  | 0
| 99 | Staveništní přesun hmot |  |  | HSV |  |  | 0
| 711 | Izolace proti vodě |  |  | PSV |  |  | 0
| 712 | Povlakové krytiny |  |  | PSV |  |  | 0
| 713 | Izolace tepelné |  |  | PSV |  |  | 0
| 720 | Zdravotechnická instalace |  |  | PSV |  |  | 0
| 721 | Vnitřní kanalizace |  |  | PSV |  |  | 0
| 762 | Konstrukce tesařské |  |  | PSV |  |  | 0
| 764 | Konstrukce klempířské |  |  | PSV |  |  | 0
| 766 | Konstrukce truhlářské |  |  | PSV |  |  | 0
| 767 | Konstrukce zámečnické |  |  | PSV |  |  | 0
| 776 | Podlahy povlakové |  |  | PSV |  |  | 0
| 784 | Malby |  |  | PSV |  |  | 0
| M21 | Elektromontáže |  |  | MON |  |  | 0
| Cena celkem | [6 empty] | 0 | 0
Note on D11: Název
Note on D12: Ulice
Note on D13: PSČ
Note on E13: Místo
Note on I11: IČO
Note on I12: DIČ

## VzorPolozky (hidden)
Položkový rozpočet
S:
O:
R:

## SO 01 D1 Pol
Položkový rozpočet | [27 empty] | #TypZaznamu#
S: | 2202 | Odstranění přístavby lyžárny, Gymnázium Hodonín, Legionářů 813 | [25 empty] | STA
O: | SO 01 | Přístavba lyžárny | [22 empty] | STA |  |  | OBJ
R: | D1 | ASŘ | [25 empty] | ROZ
P.č. | Číslo položky | Název položky | MJ | Množství | Cena / MJ | Celkem | Dodávka | Dodávka celk. | Montáž | Montáž celk. | DPH | Cena s DPH | Hmotnost / MJ | Hmotnost celk.(t) | Dem. hmotnost / MJ | Dem. hmotnost celk.(t) | Ceník | Cen. soustava / platnost | Cenová úroveň | Nhod / MJ | Nhod celk. | Dodavatel | Typ položky | Stav položky
Díl: | 1 | Zemní práce |  |  |  | 0 |  | 0 |  | 0 |  | 0 |  | 3.37 |  | 8.8 |  |  |  |  | 68.08 | [6 empty] | DIL
1 | 111201101R00 | Odstranění křovin i s kořeny na ploše do 1000 m2 | m2 | 50 |  | 0 |  | 0 |  | 0 | 21 | 0 | 0 | 0 | 0 | 0 |  | RTS 22/ II | RTS 22/ II | 0.172 | 8.6 |  | Práce | Běžná |  |  |  | POL1_
2 | 113107520R00 | Odstranění podkladu pl. 50 m2,kam.drcené tl.20 cm | m2 | 20 |  | 0 |  | 0 |  | 0 | 21 | 0 | 0 | 0 | 0.44 | 8.8 |  | RTS 22/ II | RTS 22/ II | 0.632 | 12.64 |  | Práce | Běžná |  |  |  | POL1_
|  | Odstranění nájezdu pro techniku : 20,00 |  | 20 | [23 empty] | VV | 0
3 | 122201101R00 | Odkopávky nezapažené v hor. 3 do 100 m3 | m3 | 13.23 |  | 0 |  | 0 |  | 0 | 21 | 0 | 0 | 0 | 0 | 0 |  | RTS 22/ II | RTS 22/ II | 0.368 | 4.87 |  | Práce | Běžná |  |  |  | POL1_
|  | 12,60*1,75*0,60 |  | 13.23 | [23 empty] | VV | 0
4 | 122201109R00 | Příplatek za lepivost - odkopávky v hor. 3 | m3 | 13.23 |  | 0 |  | 0 |  | 0 | 21 | 0 | 0 | 0 | 0 | 0 |  | RTS 22/ II | RTS 22/ II | 0.058 | 0.77 |  | Práce | Běžná |  |  |  | POL1_
|  | Odkaz na mn. položky pořadí 3 : 13,23000 |  | 13.23 | [23 empty] | VV | 5
5 | 132201110R00 | Hloubení rýh š.do 60 cm v hor.3 do 50 m3, STROJNĚ | m3 | 5.28 |  | 0 |  | 0 |  | 0 | 21 | 0 | 0 | 0 | 0 | 0 |  | RTS 22/ II | RTS 22/ II | 0.365 | 1.93 |  | Práce | Běžná |  |  |  | POL1_
|  | Dešťová kanalizace : 11,00*0,60*0,80 |  | 5.28 | [23 empty] | VV | 0
6 | 132201119R00 | Přípl.za lepivost,hloubení rýh 60 cm,hor.3,STROJNĚ | m3 | 5.28 |  | 0 |  | 0 |  | 0 | 21 | 0 | 0 | 0 | 0 | 0 |  | RTS 22/ II | RTS 22/ II | 0.3898 | 2.06 |  | Práce | Běžná |  |  |  | POL1_
|  | Odkaz na mn. položky pořadí 5 : 5,28000 |  | 5.28 | [23 empty] | VV | 5
7 | 162701105R00 | Vodorovné přemístění výkopku z hor.1-4 do 10000 m | m3 | 15.87 |  | 0 |  | 0 |  | 0 | 21 | 0 | 0 | 0 | 0 | 0 |  | RTS 22/ II | RTS 22/ II | 0.011 | 0.17 |  | Práce | Běžná |  |  |  | POL1_
|  | Odkaz na mn. položky pořadí 3 : 13,23000 |  | 13.23 | [23 empty] | VV | 5
|  | Odkaz na mn. položky pořadí 5 : 5,28000 |  | 5.28 | [23 empty] | VV | 5
|  | Odkaz na mn. položky pořadí 10 : 2,64000*-1 |  | -2.64 | [23 empty] | VV | 5
8 | 162701109R00 | Příplatek k vod. přemístění hor.1-4 za další 1 km | m3 | 158.7 |  | 0 |  | 0 |  | 0 | 21 | 0 | 0 | 0 | 0 | 0 |  | RTS 22/ II | RTS 22/ II | 0 | 0 |  | Práce | Běžná |  |  |  | POL1_
|  | Odkaz na mn. položky pořadí 7 : 15,87000*10 |  | 158.7 | [23 empty] | VV | 5
9 | 162301501R00 | Vodorovné přemístění křovin do 5000 m | m2 | 50 |  | 0 |  | 0 |  | 0 | 21 | 0 | 0 | 0 | 0 | 0 |  | RTS 22/ II | RTS 22/ II | 0 | 0 |  | Práce | Běžná |  |  |  | POL1_
|  | Odkaz na mn. položky pořadí 1 : 50,00000 |  | 50 | [23 empty] | VV | 5
10 | 174101101R00 | Zásyp jam, rýh, šachet se zhutněním | m3 | 2.64 |  | 0 |  | 0 |  | 0 | 21 | 0 | 0 | 0 | 0 | 0 |  | RTS 22/ II | RTS 22/ II | 0.202 | 0.53 |  | Práce | Běžná |  |  |  | POL1_
|  | Dešťová kanalizace : 11,00*0,60*0,80 |  | 5.28 | [23 empty] | VV | 0
|  | Podsyp, obsyp : -11,00*0,60*0,40 |  | -2.64 | [23 empty] | VV | 0
11 | 175101101RT2 | Obsyp potrubí bez prohození sypaniny s dodáním štěrkopísku frakce 0 - 22 mm | m3 | 1.98 |  | 0 |  | 0 |  | 0 | 21 | 0 | 1.7 | 3.37 | 0 | 0 |  | RTS 22/ II | RTS 22/ II | 1.587 | 3.14 |  | Práce | Běžná |  |  |  | POL1_
|  | Dešťová kanalizace : 11,00*0,60*0,30 |  | 1.98 | [23 empty] | VV | 0
12 | 199000002R00 | Poplatek za skládku horniny 1- 4, č. dle katal. odpadů 17 05 04 | m3 | 15.87 |  | 0 |  | 0 |  | 0 | 21 | 0 | 0 | 0 | 0 | 0 |  | RTS 22/ II | RTS 22/ II | 0 | 0 |  | Práce | Běžná |  |  |  | POL1_
|  | Odkaz na mn. položky pořadí 7 : 15,87000 |  | 15.87 | [23 empty] | VV | 5
13 | 181300012RAE | Rozprostření ornice v rovině tloušťka 20 cm dovoz ornice ze vzdálenosti 15 km, osetí trávou | m2 | 100 |  | 0 |  | 0 |  | 0 | 21 | 0 | 3e-05 | 0 | 0 | 0 |  | RTS 22/ II | Součtová | 0.33367 | 33.37 |  | Agregovaná položka | Běžná |  |  |  | POL2_
|  | Včetně plochy po odstraněném nájezdu pro techniku : 100 |  | 100 | [23 empty] | VV | 0
Díl: | 3 | Svislé a kompletní konstrukce |  |  |  | 0 |  | 0 |  | 0 |  | 0 |  | 1.65 |  | 0 |  |  |  |  | 3.45 | [6 empty] | DIL
14 | 310239211R00 | Zazdívka otvorů plochy do 4 m2 cihlami na MVC | m3 | 0.8976 |  | 0 |  | 0 |  | 0 | 21 | 0 | 1.8414 | 1.65 | 0 | 0 |  | RTS 22/ II | RTS 22/ II | 3.842 | 3.45 |  | Práce | Běžná |  |  |  | POL1_
|  | 0,88*2,04*0,50 |  | 0.8976 | [23 empty] | VV | 0
Díl: | 4 | Vodorovné konstrukce |  |  |  | 0 |  | 0 |  | 0 |  | 0 |  | 1.25 |  | 0 |  |  |  |  | 1.12 | [6 empty] | DIL
15 | 451572111RK1 | Lože pod potrubí z kameniva těženého 0 - 4 mm kraj Jihomoravský | m3 | 0.66 |  | 0 |  | 0 |  | 0 | 21 | 0 | 1.8908 | 1.25 | 0 | 0 |  | RTS 22/ II | RTS 22/ II | 1.695 | 1.12 |  | Práce | Běžná |  |  |  | POL1_
|  | Dešťová kanalizace : 11,00*0,60*0,10 |  | 0.66 | [23 empty] | VV | 0
Díl: | 5 | Komunikace |  |  |  | 0 |  | 0 |  | 0 |  | 0 |  | 12.02 |  | 0 |  |  |  |  | 1.18 | [6 empty] | DIL
16 | 564772111R00 | Podklad z kam.drceného 32-63 s výplň.kamen. 25 cm | m2 | 20 |  | 0 |  | 0 |  | 0 | 21 | 0 | 0.60104 | 12.02 | 0 | 0 |  | RTS 22/ II | RTS 22/ II | 0.059 | 1.18 |  | Práce | Běžná |  |  |  | POL1_
|  | Zřízení nájezdu pro techniku : 20 |  | 20 | [23 empty] | VV | 0
Díl: | 61 | Úpravy povrchů vnitřní |  |  |  | 0 |  | 0 |  | 0 |  | 0 |  | 0.1 |  | 0 |  |  |  |  | 1.76 | [6 empty] | DIL
17 | 612421637R00 | Omítka vnitřní zdiva, MVC, štuková | m2 | 2.1 |  | 0 |  | 0 |  | 0 | 21 | 0 | 0.04766 | 0.1 | 0 | 0 |  | RTS 22/ II | RTS 22/ II | 0.84 | 1.76 |  | Práce | Běžná |  |  |  | POL1_
|  | M.č.1.07 : 1,00*2,10 |  | 2.1 | [23 empty] | VV | 0
Díl: | 62 | Úpravy povrchů vnější |  |  |  | 0 |  | 0 |  | 0 |  | 0 |  | 2.79 |  | 0 |  |  |  |  | 73.16 | [6 empty] | DIL
18 | 602011184R00 | Stěrka na stěnách silikátová barevná Cemix | m2 | 51.103 |  | 0 |  | 0 |  | 0 | 21 | 0 | 0.00231 | 0.12 | 0 | 0 |  | RTS 22/ II | RTS 22/ II | 0.24234 | 12.38 |  | Práce | Běžná |  |  |  | POL1_
|  | (2,50+11,80)*3,30 |  | 47.19 | [23 empty] | VV | 0
|  | Odpočet otvorů : -0,95*0,60 |  | -0.57 | [23 empty] | VV | 0
|  | -1,00*2,05 |  | -2.05 | [23 empty] | VV | 0
|  | Přípočet ostění : (0,60+0,95+0,60)*0,12 |  | 0.258 | [23 empty] | VV | 0
|  | (2,05+1,00+2,05)*0,25 |  | 1.275 | [23 empty] | VV | 0
|  | Rezerva - poškozené okolní plochy : 5,00 |  | 5 | [23 empty] | VV | 0
19 | 602011191R00 | Podklad.nátěr stěn pod tenkovr.omítky Cemix PASN | m2 | 51.103 |  | 0 |  | 0 |  | 0 | 21 | 0 | 0.00035 | 0.02 | 0 | 0 |  | RTS 22/ II | RTS 22/ II | 0.07 | 3.58 |  | Práce | Běžná |  |  |  | POL1_
|  | Odkaz na mn. položky pořadí 18 : 51,10300 |  | 51.103 | [23 empty] | VV | 5
20 | 622421131R00 | Omítka vnější stěn, MVC, hladká, složitost 1-2 | m2 | 51.103 |  | 0 |  | 0 |  | 0 | 21 | 0 | 0.04817 | 2.46 | 0 | 0 |  | RTS 22/ II | RTS 22/ II | 0.743 | 37.97 |  | Práce | Běžná |  |  |  | POL1_
|  | (2,50+11,80)*3,30 |  | 47.19 | [23 empty] | VV | 0
|  | Odpočet otvorů : -0,95*0,60 |  | -0.57 | [23 empty] | VV | 0
|  | -1,00*2,05 |  | -2.05 | [23 empty] | VV | 0
|  | Přípočet ostění : (0,60+0,95+0,60)*0,12 |  | 0.258 | [23 empty] | VV | 0
|  | (2,05+1,00+2,05)*0,25 |  | 1.275 | [23 empty] | VV | 0
|  | Rezerva - poškozené okolní plochy : 5,00 |  | 5 | [23 empty] | VV | 0
21 | 622481211RT2 | Montáž výztužné sítě(perlinky)do stěrky-vněj.stěny včetně výztužné sítě a stěrkového tmelu Baumit | m2 | 51.103 |  | 0 |  | 0 |  | 0 | 21 | 0 | 0.00367 | 0.19 | 0 | 0 |  | RTS 22/ II | RTS 22/ II | 0.362 | 18.5 |  | Práce | Běžná |  |  |  | POL1_
|  | (2,50+11,80)*3,30 |  | 47.19 | [23 empty] | VV | 0
|  | Odpočet otvorů : -0,95*0,60 |  | -0.57 | [23 empty] | VV | 0
|  | -1,00*2,05 |  | -2.05 | [23 empty] | VV | 0
|  | Přípočet ostění : (0,60+0,95+0,60)*0,12 |  | 0.258 | [23 empty] | VV | 0
|  | (2,05+1,00+2,05)*0,25 |  | 1.275 | [23 empty] | VV | 0
|  | Rezerva - poškozené okolní plochy : 5,00 |  | 5 | [23 empty] | VV | 0
22 | 62248129Rpol | Montáž výztužné lišty okenní, vč. dodání lišty | m | 7.25 |  | 0 |  | 0 |  | 0 | 21 | 0 | 0 | 0 | 0 | 0 |  | Vlastní | Indiv | 0.1 | 0.73 |  | Práce | Běžná |  |  |  | POL1_
|  | (0,60+0,95+0,60) |  | 2.15 | [23 empty] | VV | 0
|  | (2,05+1,00+2,05) |  | 5.1 | [23 empty] | VV | 0
Díl: | 94 | Lešení a stavební výtahy |  |  |  | 0 |  | 0 |  | 0 |  | 0 |  | 0.07 |  | 0 |  |  |  |  | 9.28 | [6 empty] | DIL
23 | 941955001R00 | Lešení lehké pomocné, výška podlahy do 1,2 m | m2 | 21.1 |  | 0 |  | 0 |  | 0 | 21 | 0 | 0.00121 | 0.03 | 0 | 0 |  | RTS 22/ II | RTS 22/ II | 0.177 | 3.73 |  | Práce | Běžná |  |  |  | POL1_
|  | 103 : 13,10 |  | 13.1 | [23 empty] | VV | 0
|  | 108a : 2,90 |  | 2.9 | [23 empty] | VV | 0
|  | 108b : 5,10 |  | 5.1 | [23 empty] | VV | 0
24 | 941955002R00 | Lešení lehké pomocné, výška podlahy do 1,9 m | m2 | 25.95 |  | 0 |  | 0 |  | 0 | 21 | 0 | 0.00158 | 0.04 | 0 | 0 |  | RTS 22/ II | RTS 22/ II | 0.214 | 5.55 |  | Práce | Běžná |  |  |  | POL1_
|  | Fasáda : (2,50+11,80+3,00)*1,50 |  | 25.95 | [23 empty] | VV | 0
Díl: | 96 | Bourání konstrukcí |  |  |  | 0 |  | 0 |  | 0 |  | 0 |  | 0.07 |  | 80.12 |  |  |  |  | 210.41 | [6 empty] | DIL
25 | 961044111R00 | Bourání základů z betonu prostého | m3 | 11.165 |  | 0 |  | 0 |  | 0 | 21 | 0 | 0 | 0 | 2 | 22.33 |  | RTS 22/ II | RTS 22/ II | 6.436 | 71.86 |  | Práce | Běžná |  |  |  | POL1_
|  | (2,10+12,60+2,50+11,80)*1,10*0,35 |  | 11.165 | [23 empty] | VV | 0
26 | 962031116R00 | Bourání příček z cihel pálených plných tl. 140 mm | m2 | 7.52 |  | 0 |  | 0 |  | 0 | 21 | 0 | 0.00067 | 0.01 | 0.319 | 2.4 |  | RTS 22/ II | RTS 22/ II | 0.317 | 2.38 |  | Práce | Běžná |  |  |  | POL1_
|  | 2,00*2,23*2 |  | 8.92 | [23 empty] | VV | 0
|  | Odpočet otvorů : -0,70*2,00 |  | -1.4 | [23 empty] | VV | 0
27 | 962032231R00 | Bourání zdiva z cihel pálených na MVC | m3 | 10.6239 |  | 0 |  | 0 |  | 0 | 21 | 0 | 0.00128 | 0.01 | 1.8 | 19.12 |  | RTS 22/ II | RTS 22/ II | 1.52 | 16.15 |  | Práce | Běžná |  |  |  | POL1_
|  | Lyžárna : 2,07*2,23*0,29 |  | 1.3387 | [23 empty] | VV | 0
|  | 12,44*2,23*0,32 |  | 8.8772 | [23 empty] | VV | 0
|  | 2,07*2,23*0,39 |  | 1.8003 | [23 empty] | VV | 0
|  | Odpočet otvorů : -0,88*0,83*0,33 |  | -0.24103 | [23 empty] | VV | 0
|  | -0,91*2,10*0,33 |  | -0.63063 | [23 empty] | VV | 0
|  | -0,88*2,04*0,29 |  | -0.52061 | [23 empty] | VV | 0
28 | 962052314R00 | Bourání pilířů železobetonových | m3 | 0.66365 |  | 0 |  | 0 |  | 0 | 21 | 0 | 0.01249 | 0.01 | 2.4 | 1.59 |  | RTS 22/ II | RTS 22/ II | 8.933 | 5.93 |  | Práce | Běžná |  |  |  | POL1_
|  | 0,31*0,32*2,23*3 |  | 0.66365 | [23 empty] | VV | 0
29 | 963012510R00 | Bourání stropů z desek žb. š. 30 cm, tl. do 14 cm | m3 | 3.6 |  | 0 |  | 0 |  | 0 | 21 | 0 | 0.00741 | 0.03 | 2.1 | 7.56 |  | RTS 22/ II | RTS 22/ II | 7.476 | 26.91 |  | Práce | Běžná |  |  |  | POL1_
|  | 36,00*0,10 |  | 3.6 | [23 empty] | VV | 0
30 | 963042819R00 | Bourání schodišťových stupňů betonových | m | 3 |  | 0 |  | 0 |  | 0 | 21 | 0 | 0 | 0 | 0.07 | 0.21 |  | RTS 22/ II | RTS 22/ II | 0.64 | 1.92 |  | Práce | Běžná |  |  |  | POL1_
31 | 964051111R00 | Bourání samostatných trámů ŽB průřezu do 0,10 m2 | m3 | 0.63828 |  | 0 |  | 0 |  | 0 | 21 | 0 | 0.00771 | 0 | 2.4 | 1.53 |  | RTS 22/ II | RTS 22/ II | 14.752 | 9.42 |  | Práce | Běžná |  |  |  | POL1_
|  | 11,82*0,30*0,18 |  | 0.63828 | [23 empty] | VV | 0
32 | 965042141R00 | Bourání mazanin betonových tl. 10 cm, nad 4 m2 | m3 | 6.216 |  | 0 |  | 0 |  | 0 | 21 | 0 | 0 | 0 | 2.2 | 13.68 |  | RTS 22/ II | RTS 22/ II | 7.195 | 44.72 |  | Práce | Běžná |  |  |  | POL1_
|  | Venkovní plochy : 17,00*0,10 |  | 1.7 | [23 empty] | VV | 0
|  | Okapový chodník : 3,50*0,10 |  | 0.35 | [23 empty] | VV | 0
|  | Vnitřní podlahy : | [25 empty] | VV | 0
|  | 108a : 2,90*0,06 |  | 0.174 | [23 empty] | VV | 0
|  | 108b : 5,10*0,06 |  | 0.306 | [23 empty] | VV | 0
|  | 103 : 13,10*0,06 |  | 0.786 | [23 empty] | VV | 0
|  | Podkladní beton - vnitřní plochy : 29,00*0,10 |  | 2.9 | [23 empty] | VV | 0
33 | 965042221R00 | Bourání mazanin betonových tl. nad 10 cm, pl. 1 m2 | m3 | 0.25 |  | 0 |  | 0 |  | 0 | 21 | 0 | 0 | 0 | 2.2 | 0.55 |  | RTS 22/ II | RTS 22/ II | 10.47 | 2.62 |  | Práce | Běžná |  |  |  | POL1_
|  | Pod venkovními schody : 1,00*1,00*0,25 |  | 0.25 | [23 empty] | VV | 0
34 | 965081713R00 | Bourání dlažeb keramických tl.10 mm, nad 1 m2 | m2 | 8 |  | 0 |  | 0 |  | 0 | 21 | 0 | 0 | 0 | 0.02 | 0.16 |  | RTS 22/ II | RTS 22/ II | 0.147 | 1.18 |  | Práce | Běžná |  |  |  | POL1_
|  | Vnitřní podlahy : | [25 empty] | VV | 0
|  | 108a : 2,90 |  | 2.9 | [23 empty] | VV | 0
|  | 108b : 5,10 |  | 5.1 | [23 empty] | VV | 0
35 | 965082933R00 | Odstranění násypu tl. do 20 cm, plocha nad 2 m2 | m3 | 5.4 |  | 0 |  | 0 |  | 0 | 21 | 0 | 0 | 0 | 1.4 | 7.56 |  | RTS 22/ II | RTS 22/ II | 1.051 | 5.68 |  | Práce | Běžná |  |  |  | POL1_
|  | Ve střeše : 36,00*0,15 |  | 5.4 | [23 empty] | VV | 0
36 | 968061125R00 | Vyvěšení dřevěných dveřních křídel pl. do 2 m2 | kus | 4 |  | 0 |  | 0 |  | 0 | 21 | 0 | 0 | 0 | 0 | 0 |  | RTS 22/ II | RTS 22/ II | 0.05 | 0.2 |  | Práce | Běžná |  |  |  | POL1_
37 | 968062244R00 | Vybourání dřevěných rámů oken jednoduch. pl. 1 m2 | m2 | 0.7304 |  | 0 |  | 0 |  | 0 | 21 | 0 | 0.00219 | 0 | 0.041 | 0.03 |  | RTS 22/ II | RTS 22/ II | 0.52 | 0.38 |  | Práce | Běžná |  |  |  | POL1_
|  | 0,88*0,83 |  | 0.7304 | [23 empty] | VV | 0
38 | 968062455R00 | Vybourání dřevěných dveřních zárubní pl. do 2 m2 | m2 | 1.6 |  | 0 |  | 0 |  | 0 | 21 | 0 | 0.00117 | 0 | 0.088 | 0.14 |  | RTS 22/ II | RTS 22/ II | 0.556 | 0.89 |  | Práce | Běžná |  |  |  | POL1_
|  | 0,80*2,00 |  | 1.6 | [23 empty] | VV | 0
39 | 968072455R00 | Vybourání kovových dveřních zárubní pl. do 2 m2 | m2 | 4.555 |  | 0 |  | 0 |  | 0 | 21 | 0 | 0.00117 | 0.01 | 0.076 | 0.35 |  | RTS 22/ II | RTS 22/ II | 0.939 | 4.28 |  | Práce | Běžná |  |  |  | POL1_
|  | 0,80*2,00 |  | 1.6 | [23 empty] | VV | 0
|  | 0,90*1,97 |  | 1.773 | [23 empty] | VV | 0
|  | 0,60*1,97 |  | 1.182 | [23 empty] | VV | 0
40 | 978013191R00 | Otlučení omítek vnitřních stěn v rozsahu do 100 % | m2 | 46.7878 |  | 0 |  | 0 |  | 0 | 21 | 0 | 0 | 0 | 0.046 | 2.15 |  | RTS 22/ II | RTS 22/ II | 0.26 | 12.16 |  | Práce | Běžná |  |  |  | POL1_
|  | (2,50+11,80)*3,30 |  | 47.19 | [23 empty] | VV | 0
|  | Odpočet otvorů : -0,88*2,04 |  | -1.7952 | [23 empty] | VV | 0
|  | -0,95*0,60 |  | -0.57 | [23 empty] | VV | 0
|  | -1,00*2,05 |  | -2.05 | [23 empty] | VV | 0
|  | Přípočet ostění : (2,04+0,88+2,04)*0,50 |  | 2.48 | [23 empty] | VV | 0
|  | (0,60+0,95+0,60)*0,12 |  | 0.258 | [23 empty] | VV | 0
|  | (2,05+1,00+2,05)*0,25 |  | 1.275 | [23 empty] | VV | 0
41 | 978059531R00 | Odsekání vnitřních obkladů stěn nad 2 m2 | m2 | 10.9575 |  | 0 |  | 0 |  | 0 | 21 | 0 | 0 | 0 | 0.068 | 0.75 |  | RTS 22/ II | RTS 22/ II | 0.3 | 3.29 |  | Práce | Běžná |  |  |  | POL1_
|  | 108a : (6,52-0,88-0,77)*2,25 |  | 10.9575 | [23 empty] | VV | 0
42 | 96807288T01 | Vybourání mříží | m2 | 1 |  | 0 |  | 0 |  | 0 | 21 | 0 | 0 | 0 | 0.009 | 0.01 |  | Vlastní | Indiv | 0.444 | 0.44 |  | Práce | Běžná |  |  |  | POL1_
|  | 1,00*1,00 |  | 1 | [23 empty] | VV | 0
Díl: | 97 | Přesuny suti a vybouraných hmot |  |  |  | 0 |  | 0 |  | 0 |  | 0 |  | 0 |  | 0 |  |  |  |  | 146 | [6 empty] | DIL
43 | 979081111R00 | Odvoz suti a vybour. hmot na skládku do 1 km | t | 88.9149 |  | 0 |  | 0 |  | 0 | 21 | 0 | 0 | 0 | 0 | 0 |  | RTS 22/ II | RTS 22/ II | 0.49 | 43.57 |  | Přesun suti | Běžná |  |  |  | POL8_
44 | 979081121R00 | Příplatek k odvozu za každý další 1 km | t | 1689.3838 |  | 0 |  | 0 |  | 0 | 21 | 0 | 0 | 0 | 0 | 0 |  | RTS 22/ II | RTS 22/ II | 0 | 0 |  | Přesun suti | Běžná |  |  |  | POL8_
45 | 979082111R00 | Vnitrostaveništní doprava suti do 10 m | t | 88.9149 |  | 0 |  | 0 |  | 0 | 21 | 0 | 0 | 0 | 0 | 0 |  | RTS 22/ II | RTS 22/ II | 0.942 | 83.76 |  | Přesun suti | Běžná |  |  |  | POL8_
46 | 979082121R00 | Příplatek k vnitrost. dopravě suti za dalších 5 m | t | 177.8299 |  | 0 |  | 0 |  | 0 | 21 | 0 | 0 | 0 | 0 | 0 |  | RTS 22/ II | RTS 22/ II | 0.105 | 18.67 |  | Přesun suti | Běžná |  |  |  | POL8_
47 | 979990101R00 | Poplatek za uložení směsi betonu a cihel skupina 170101 a 170102 | t | 88.9149 |  | 0 |  | 0 |  | 0 | 21 | 0 | 0 | 0 | 0 | 0 |  | RTS 22/ II | RTS 22/ II | 0 | 0 |  | Přesun suti | Běžná |  |  |  | POL8_
Díl: | 99 | Staveništní přesun hmot |  |  |  | 0 |  | 0 |  | 0 |  | 0 |  | 0 |  | 0 |  |  |  |  | 20 | [6 empty] | DIL
48 | 999281105R00 | Přesun hmot pro opravy a údržbu do výšky 6 m | t | 21.3066 |  | 0 |  | 0 |  | 0 | 21 | 0 | 0 | 0 | 0 | 0 |  | RTS 22/ II | RTS 22/ II | 0.9385 | 20 |  | Přesun hmot | Běžná |  |  |  | POL7_
Díl: | 711 | Izolace proti vodě |  |  |  | 0 |  | 0 |  | 0 |  | 0 |  | 0.11 |  | 0.15 |  |  |  |  | 10.97 | [6 empty] | DIL
49 | 711112006RZ3 | Provedením izolace proti vlhkosti na ploše svislé, 1x nátěrem penetrační emulzí včetně emulze Dekprimer 0,3 kg/m2 | m2 | 14.5 |  | 0 |  | 0 |  | 0 | 21 | 0 | 0.00052 | 0.01 | 0 | 0 |  | RTS 22/ II | RTS 22/ II | 0.049 | 0.71 |  | Práce | Běžná |  |  |  | POL1_
|  | (2,50+12,00)*1,00 |  | 14.5 | [23 empty] | VV | 0
50 | 711142559RY2 | Provedení izolace proti vlhkosti na ploše svislé, asfaltovými pásy přitavením 1 vrstva - včetně dod. Glastek 40 special mineral | m2 | 14.5 |  | 0 |  | 0 |  | 0 | 21 | 0 | 0.00598 | 0.09 | 0 | 0 |  | RTS 22/ II | RTS 22/ II | 0.266 | 3.86 |  | Práce | Běžná |  |  |  | POL1_
|  | (2,50+12,00)*1,00 |  | 14.5 | [23 empty] | VV | 0
51 | 711140101R00 | Odstranění izolace proti vlhkosti na ploše vodorovné, asfaltové pásy přitavením, 1 vrstva | m2 | 30 |  | 0 |  | 0 |  | 0 | 21 | 0 | 0 | 0 | 0.00487 | 0.15 |  | RTS 22/ II | RTS 22/ II | 0.041 | 1.23 |  | Práce | Běžná |  |  |  | POL1_
52 | 711482020RZ1 | Izolační systém Technodren, na ploše svislé včetně dodávky fólie Technodren a doplňků | m2 | 14.5 |  | 0 |  | 0 |  | 0 | 21 | 0 | 0.00071 | 0.01 | 0 | 0 |  | RTS 22/ II | RTS 22/ II | 0.34 | 4.93 |  | Práce | Běžná |  |  |  | POL1_
|  | (2,50+12,00)*1,00 |  | 14.5 | [23 empty] | VV | 0
53 | 998711201R00 | Přesun hmot pro izolace proti vodě, výšky do 6 m | % |  |  | 0 |  | 0 |  | 0 | 21 | 0 | 0 | 0 | 0 | 0 |  | RTS 22/ II | RTS 22/ II | 0 | 0 |  | Přesun hmot | Běžná |  |  |  | POL7_
54 | 979081111R00 | Odvoz suti a vybour. hmot na skládku do 1 km | t | 0.1461 |  | 0 |  | 0 |  | 0 | 21 | 0 | 0 | 0 | 0 | 0 |  | RTS 22/ II | RTS 22/ II | 0.49 | 0.07 |  | Přesun suti | Běžná |  |  |  | POL8_
55 | 979081121R00 | Příplatek k odvozu za každý další 1 km | t | 2.7759 |  | 0 |  | 0 |  | 0 | 21 | 0 | 0 | 0 | 0 | 0 |  | RTS 22/ II | RTS 22/ II | 0 | 0 |  | Přesun suti | Běžná |  |  |  | POL8_
56 | 979082111R00 | Vnitrostaveništní doprava suti do 10 m | t | 0.1461 |  | 0 |  | 0 |  | 0 | 21 | 0 | 0 | 0 | 0 | 0 |  | RTS 22/ II | RTS 22/ II | 0.942 | 0.14 |  | Přesun suti | Běžná |  |  |  | POL8_
57 | 979082121R00 | Příplatek k vnitrost. dopravě suti za dalších 5 m | t | 0.2922 |  | 0 |  | 0 |  | 0 | 21 | 0 | 0 | 0 | 0 | 0 |  | RTS 22/ II | RTS 22/ II | 0.105 | 0.03 |  | Přesun suti | Běžná |  |  |  | POL8_
58 | 979990121R00 | Poplatek za uložení suti - asfaltové pásy, skupina odpadu 170302 | t | 0.1461 |  | 0 |  | 0 |  | 0 | 21 | 0 | 0 | 0 | 0 | 0 |  | RTS 22/ II | RTS 22/ II | 0 | 0 |  | Přesun suti | Běžná |  |  |  | POL8_
Díl: | 712 | Povlakové krytiny |  |  |  | 0 |  | 0 |  | 0 |  | 0 |  | 0.07 |  | 0.43 |  |  |  |  | 6.33 | [6 empty] | DIL
59 | 712300832R00 | Odstranění povlakové krytiny střech do 10° , 2 vrstvy | m2 | 42.5 |  | 0 |  | 0 |  | 0 | 21 | 0 | 0 | 0 | 0.01 | 0.43 |  | RTS 22/ II | RTS 22/ II | 0.06 | 2.55 |  | Práce | Běžná |  |  |  | POL1_
|  | 12,50*3,40 |  | 42.5 | [23 empty] | VV | 0
60 | 712311106RZ3 | Provedení povlakové krytiny střech do 10°, asfaltovou penetrační emulzí včetně emulze Dekprimer 0,3 kg/m2 | m2 | 7.2 |  | 0 |  | 0 |  | 0 | 21 | 0 | 0.00033 | 0 | 0 | 0 |  | RTS 22/ II | RTS 22/ II | 0.0275 | 0.2 |  | Práce | Běžná |  |  |  | POL1_
|  | Doplnění HI na stávající střeše : 12,00*0,60 |  | 7.2 | [23 empty] | VV | 0
61 | 712341559RZ4 | Provedení povlakové krytiny střech do 10°, asfaltovými pásy, přitavení celoplošně 2 vrstvy - včetně dodávky Bitagit S | m2 | 7.2 |  | 0 |  | 0 |  | 0 | 21 | 0 | 0.00963 | 0.07 | 0 | 0 |  | RTS 22/ II | RTS 22/ II | 0.4 | 2.88 |  | Práce | Běžná |  |  |  | POL1_
|  | Doplnění HI na stávající střeše : 12,00*0,60 |  | 7.2 | [23 empty] | VV | 0
62 | 998712201R00 | Přesun hmot pro povlakové krytiny, výšky do 6 m | % |  |  | 0 |  | 0 |  | 0 | 21 | 0 | 0 | 0 | 0 | 0 |  | RTS 22/ II | RTS 22/ II | 0 | 0 |  | Přesun hmot | Běžná |  |  |  | POL7_
63 | 979081111R00 | Odvoz suti a vybour. hmot na skládku do 1 km | t | 0.425 |  | 0 |  | 0 |  | 0 | 21 | 0 | 0 | 0 | 0 | 0 |  | RTS 22/ II | RTS 22/ II | 0.49 | 0.21 |  | Přesun suti | Běžná |  |  |  | POL8_
64 | 979081121R00 | Příplatek k odvozu za každý další 1 km | t | 8.075 |  | 0 |  | 0 |  | 0 | 21 | 0 | 0 | 0 | 0 | 0 |  | RTS 22/ II | RTS 22/ II | 0 | 0 |  | Přesun suti | Běžná |  |  |  | POL8_
65 | 979082111R00 | Vnitrostaveništní doprava suti do 10 m | t | 0.425 |  | 0 |  | 0 |  | 0 | 21 | 0 | 0 | 0 | 0 | 0 |  | RTS 22/ II | RTS 22/ II | 0.942 | 0.4 |  | Přesun suti | Běžná |  |  |  | POL8_
66 | 979082121R00 | Příplatek k vnitrost. dopravě suti za dalších 5 m | t | 0.85 |  | 0 |  | 0 |  | 0 | 21 | 0 | 0 | 0 | 0 | 0 |  | RTS 22/ II | RTS 22/ II | 0.105 | 0.09 |  | Přesun suti | Běžná |  |  |  | POL8_
67 | 979990121R00 | Poplatek za uložení suti - asfaltové pásy, skupina odpadu 170302 | t | 0.425 |  | 0 |  | 0 |  | 0 | 21 | 0 | 0 | 0 | 0 | 0 |  | RTS 22/ II | RTS 22/ II | 0 | 0 |  | Přesun suti | Běžná |  |  |  | POL8_
Díl: | 713 | Izolace tepelné |  |  |  | 0 |  | 0 |  | 0 |  | 0 |  | 0 |  | 0.15 |  |  |  |  | 1.54 | [6 empty] | DIL
68 | 713101122R00 | Odstranění tepelné izolace stropů a podhledů, volně uložené, z desek minerálních, tl. 100 - 200 mm | m2 | 5.1 |  | 0 |  | 0 |  | 0 | 21 | 0 | 0 | 0 | 0.008 | 0.04 |  | RTS 22/ II | RTS 22/ II | 0.05 | 0.26 |  | Práce | Běžná |  |  |  | POL1_
|  | 108b : 5,10 |  | 5.1 | [23 empty] | VV | 0
69 | 713103122R00 | Odstranění tepelné izolace stěn, volně uložené, z desek minerálních, tl. 100 - 200 mm | m2 | 27.4446 |  | 0 |  | 0 |  | 0 | 21 | 0 | 0 | 0 | 0.004 | 0.11 |  | RTS 22/ II | RTS 22/ II | 0.038 | 1.04 |  | Práce | Běžná |  |  |  | POL1_
|  | 108b : 11,60*2,50 |  | 29 | [23 empty] | VV | 0
|  | Odpočet otvorů : -0,77*2,02 |  | -1.5554 | [23 empty] | VV | 0
70 | 979081111R00 | Odvoz suti a vybour. hmot na skládku do 1 km | t | 0.15058 |  | 0 |  | 0 |  | 0 | 21 | 0 | 0 | 0 | 0 | 0 |  | RTS 22/ II | RTS 22/ II | 0.49 | 0.07 |  | Přesun suti | Běžná |  |  |  | POL8_
71 | 979081121R00 | Příplatek k odvozu za každý další 1 km | t | 2.861 |  | 0 |  | 0 |  | 0 | 21 | 0 | 0 | 0 | 0 | 0 |  | RTS 22/ II | RTS 22/ II | 0 | 0 |  | Přesun suti | Běžná |  |  |  | POL8_
72 | 979082111R00 | Vnitrostaveništní doprava suti do 10 m | t | 0.15058 |  | 0 |  | 0 |  | 0 | 21 | 0 | 0 | 0 | 0 | 0 |  | RTS 22/ II | RTS 22/ II | 0.942 | 0.14 |  | Přesun suti | Běžná |  |  |  | POL8_
73 | 979082121R00 | Příplatek k vnitrost. dopravě suti za dalších 5 m | t | 0.30116 |  | 0 |  | 0 |  | 0 | 21 | 0 | 0 | 0 | 0 | 0 |  | RTS 22/ II | RTS 22/ II | 0.105 | 0.03 |  | Přesun suti | Běžná |  |  |  | POL8_
74 | 979990144R00 | Poplatek za uložení suti - minerální vata, skupina odpadu 170604 | t | 0.15058 |  | 0 |  | 0 |  | 0 | 21 | 0 | 0 | 0 | 0 | 0 |  | RTS 22/ II | RTS 22/ II | 0 | 0 |  | Přesun suti | Běžná |  |  |  | POL8_
Díl: | 720 | Zdravotechnická instalace |  |  |  | 0 |  | 0 |  | 0 |  | 0 |  | 0 |  | 0 |  |  |  |  | 0 | [6 empty] | DIL
75 | 72001T00 | Zdravotechnické instalace - zaslepení vodovodu a kanalizace v prostoru sauny vč. nutné demontáže potrubí a zařizovacích předmětů | soubor | 1 |  | 0 |  | 0 |  | 0 | 21 | 0 | 0 | 0 | 0 | 0 |  | Vlastní | Indiv | 0 | 0 |  | Práce | Běžná |  |  |  | POL1_
Díl: | 721 | Vnitřní kanalizace |  |  |  | 0 |  | 0 |  | 0 |  | 0 |  | 0.11 |  | 0 |  |  |  |  | 9.3 | [6 empty] | DIL
76 | 721176223R00 | Potrubí KG svodné (ležaté) v zemi, D 125 x 3,2 mm | m | 11 |  | 0 |  | 0 |  | 0 | 21 | 0 | 0.00252 | 0.03 | 0 | 0 |  | RTS 22/ II | RTS 22/ II | 0.8 | 8.8 |  | Práce | Běžná |  |  |  | POL1_
77 | 721242112R00 | Lapač střešních splavenin HL600NHO, D 110 až 125 mm | kus | 1 |  | 0 |  | 0 |  | 0 | 21 | 0 | 0.07663 | 0.08 | 0 | 0 |  | RTS 22/ II | RTS 22/ II | 0.5 | 0.5 |  | Práce | Běžná |  |  |  | POL1_
78 | 72101 | Napojení na stávající kanalizaci / šachtu | soubor | 1 |  | 0 |  | 0 |  | 0 | 21 | 0 | 0 | 0 | 0 | 0 |  | Vlastní | Indiv | 0 | 0 |  | Práce | Běžná |  |  |  | POL1_
79 | 998721201R00 | Přesun hmot pro vnitřní kanalizaci, výšky do 6 m | % |  |  | 0 |  | 0 |  | 0 | 21 | 0 | 0 | 0 | 0 | 0 |  | RTS 22/ II | RTS 22/ II | 0 | 0 |  | Přesun hmot | Běžná |  |  |  | POL7_
Díl: | 762 | Konstrukce tesařské |  |  |  | 0 |  | 0 |  | 0 |  | 0 |  | 0 |  | 0.65 |  |  |  |  | 8.09 | [6 empty] | DIL
80 | 762522811R00 | Demontáž podlah s polštáři z prken tl. do 32 mm | m2 | 36 |  | 0 |  | 0 |  | 0 | 21 | 0 | 0 | 0 | 0.018 | 0.65 |  | RTS 22/ II | RTS 22/ II | 0.195 | 7.02 |  | Práce | Běžná |  |  |  | POL1_
|  | Bednění střechy v násypu - předpoklad : 36,00 |  | 36 | [23 empty] | VV | 0
81 | 979081111R00 | Odvoz suti a vybour. hmot na skládku do 1 km | t | 0.648 |  | 0 |  | 0 |  | 0 | 21 | 0 | 0 | 0 | 0 | 0 |  | RTS 22/ II | RTS 22/ II | 0.49 | 0.32 |  | Přesun suti | Běžná |  |  |  | POL8_
82 | 979081121R00 | Příplatek k odvozu za každý další 1 km | t | 12.312 |  | 0 |  | 0 |  | 0 | 21 | 0 | 0 | 0 | 0 | 0 |  | RTS 22/ II | RTS 22/ II | 0 | 0 |  | Přesun suti | Běžná |  |  |  | POL8_
83 | 979082111R00 | Vnitrostaveništní doprava suti do 10 m | t | 0.648 |  | 0 |  | 0 |  | 0 | 21 | 0 | 0 | 0 | 0 | 0 |  | RTS 22/ II | RTS 22/ II | 0.942 | 0.61 |  | Přesun suti | Běžná |  |  |  | POL8_
84 | 979082121R00 | Příplatek k vnitrost. dopravě suti za dalších 5 m | t | 1.296 |  | 0 |  | 0 |  | 0 | 21 | 0 | 0 | 0 | 0 | 0 |  | RTS 22/ II | RTS 22/ II | 0.105 | 0.14 |  | Přesun suti | Běžná |  |  |  | POL8_
85 | 979990161R00 | Poplatek za uložení - dřevo, skupina odpadu 170201 | t | 0.648 |  | 0 |  | 0 |  | 0 | 21 | 0 | 0 | 0 | 0 | 0 |  | RTS 22/ II | RTS 22/ II | 0 | 0 |  | Přesun suti | Běžná |  |  |  | POL8_
Díl: | 764 | Konstrukce klempířské |  |  |  | 0 |  | 0 |  | 0 |  | 0 |  | 0.05 |  | 0.06 |  |  |  |  | 9.57 | [6 empty] | DIL
86 | 764816420R00 | Okapnice z lakovaného Pz plechu, rš 200 mm | m | 12 |  | 0 |  | 0 |  | 0 | 21 | 0 | 0.00119 | 0.01 | 0 | 0 |  | RTS 22/ II | RTS 22/ II | 0.28 | 3.36 |  | Práce | Běžná |  |  |  | POL1_
87 | 764813133R00 | Lemování zdí z lakovaného Pz plechu, rš 330 mm | m | 1 |  | 0 |  | 0 |  | 0 | 21 | 0 | 0.00188 | 0 | 0 | 0 |  | RTS 22/ II | RTS 22/ II | 0.25 | 0.25 |  | Práce | Běžná |  |  |  | POL1_
88 | 764819213R00 | Odpadní trouby kruhové z lak.Pz plechu, D 120 mm | m | 4 |  | 0 |  | 0 |  | 0 | 21 | 0 | 0.00354 | 0.01 | 0 | 0 |  | RTS 22/ II | RTS 22/ II | 0.219 | 0.88 |  | Práce | Běžná |  |  |  | POL1_
89 | 764815212R00 | Žlab podokapní půlkruh.z lak.Pz plechu, rš 330 mm | m | 12 |  | 0 |  | 0 |  | 0 | 21 | 0 | 0.0024 | 0.03 | 0 | 0 |  | RTS 22/ II | RTS 22/ II | 0.26 | 3.12 |  | Práce | Běžná |  |  |  | POL1_
90 | 764815812R00 | Kotlík žlabový oválný z lak. Pz plechu, 330/120 mm | kus | 1 |  | 0 |  | 0 |  | 0 | 21 | 0 | 0.0005 | 0 | 0 | 0 |  | RTS 22/ II | RTS 22/ II | 0.41 | 0.41 |  | Práce | Běžná |  |  |  | POL1_
91 | 764814533R00 | Závětrná lišta z lakovaného Pz plechu, rš 333 mm | m | 1 |  | 0 |  | 0 |  | 0 | 21 | 0 | 0.00137 | 0 | 0 | 0 |  | RTS 22/ II | RTS 22/ II | 0.24 | 0.24 |  | Práce | Běžná |  |  |  | POL1_
92 | 764331830R00 | Demontáž lemování zdí, rš 250 a 330 mm, do 30° | m | 3.5 |  | 0 |  | 0 |  | 0 | 21 | 0 | 0 | 0 | 0.00205 | 0.01 |  | RTS 22/ II | RTS 22/ II | 0.046 | 0.16 |  | Práce | Běžná |  |  |  | POL1_
93 | 764352810R00 | Demontáž žlabů půlkruh. rovných, rš 330 mm, do 30° | m | 12.5 |  | 0 |  | 0 |  | 0 | 21 | 0 | 0 | 0 | 0.00336 | 0.04 |  | RTS 22/ II | RTS 22/ II | 0.069 | 0.86 |  | Práce | Běžná |  |  |  | POL1_
94 | 764391820R00 | Demontáž závětrné lišty, rš 250 a 330 mm, do 30° | m | 3.5 |  | 0 |  | 0 |  | 0 | 21 | 0 | 0 | 0 | 0.00192 | 0.01 |  | RTS 22/ II | RTS 22/ II | 0.0575 | 0.2 |  | Práce | Běžná |  |  |  | POL1_
95 | 998764201R00 | Přesun hmot pro klempířské konstr., výšky do 6 m | % |  |  | 0 |  | 0 |  | 0 | 21 | 0 | 0 | 0 | 0 | 0 |  | RTS 22/ II | RTS 22/ II | 0 | 0 |  | Přesun hmot | Běžná |  |  |  | POL7_
96 | 979951162R00 | Výkup kovů - zinek, kusy | t | 0.0559 |  | 0 |  | 0 |  | 0 | 21 | 0 | 0 | 0 | 0 | 0 |  | RTS 22/ II | RTS 22/ II | 0 | 0 |  | Přesun suti | Běžná |  |  |  | POL8_
97 | 979081111R00 | Odvoz suti a vybour. hmot na skládku do 1 km | t | 0.0559 |  | 0 |  | 0 |  | 0 | 21 | 0 | 0 | 0 | 0 | 0 |  | RTS 22/ II | RTS 22/ II | 0.49 | 0.03 |  | Přesun suti | Běžná |  |  |  | POL8_
98 | 979081121R00 | Příplatek k odvozu za každý další 1 km | t | 1.062 |  | 0 |  | 0 |  | 0 | 21 | 0 | 0 | 0 | 0 | 0 |  | RTS 22/ II | RTS 22/ II | 0 | 0 |  | Přesun suti | Běžná |  |  |  | POL8_
99 | 979082111R00 | Vnitrostaveništní doprava suti do 10 m | t | 0.0559 |  | 0 |  | 0 |  | 0 | 21 | 0 | 0 | 0 | 0 | 0 |  | RTS 22/ II | RTS 22/ II | 0.942 | 0.05 |  | Přesun suti | Běžná |  |  |  | POL8_
100 | 979082121R00 | Příplatek k vnitrost. dopravě suti za dalších 5 m | t | 0.11179 |  | 0 |  | 0 |  | 0 | 21 | 0 | 0 | 0 | 0 | 0 |  | RTS 22/ II | RTS 22/ II | 0.105 | 0.01 |  | Přesun suti | Běžná |  |  |  | POL8_
Díl: | 766 | Konstrukce truhlářské |  |  |  | 0 |  | 0 |  | 0 |  | 0 |  | 0 |  | 0.56 |  |  |  |  | 14.04 | [6 empty] | DIL
101 | 766411821R00 | Demontáž obložení stěn palubkami | m2 | 24.1946 |  | 0 |  | 0 |  | 0 | 21 | 0 | 0 | 0 | 0.01098 | 0.27 |  | RTS 22/ II | RTS 22/ II | 0.37 | 8.95 |  | Práce | Běžná |  |  |  | POL1_
|  | 108b : 10,30*2,50 |  | 25.75 | [23 empty] | VV | 0
|  | Odpočet otvorů : -0,77*2,02 |  | -1.5554 | [23 empty] | VV | 0
102 | 766411822R00 | Demontáž podkladových roštů obložení stěn | m2 | 24.1946 |  | 0 |  | 0 |  | 0 | 21 | 0 | 0 | 0 | 0.008 | 0.19 |  | RTS 22/ II | RTS 22/ II | 0.066 | 1.6 |  | Práce | Běžná |  |  |  | POL1_
|  | Odkaz na mn. položky pořadí 101 : 24,19460 |  | 24.1946 | [23 empty] | VV | 5
103 | 766421821R00 | Demontáž obložení stropů palubkami | m2 | 5.1 |  | 0 |  | 0 |  | 0 | 21 | 0 | 0 | 0 | 0.01098 | 0.06 |  | RTS 22/ II | RTS 22/ II | 0.44 | 2.24 |  | Práce | Běžná |  |  |  | POL1_
|  | 108b : 5,10 |  | 5.1 | [23 empty] | VV | 0
104 | 766421822R00 | Demontáž podkladových roštů obložení podhledů | m2 | 5.1 |  | 0 |  | 0 |  | 0 | 21 | 0 | 0 | 0 | 0.008 | 0.04 |  | RTS 22/ II | RTS 22/ II | 0.066 | 0.34 |  | Práce | Běžná |  |  |  | POL1_
|  | Odkaz na mn. položky pořadí 103 : 5,10000 |  | 5.1 | [23 empty] | VV | 5
105 | 766401 | D+M nové vstupní dveře 900x1970 mm, vč. zárubně | kus | 1 |  | 0 |  | 0 |  | 0 | 21 | 0 | 0 | 0 | 0 | 0 |  | Vlastní | Indiv | 0 | 0 |  | Práce | Běžná |  |  |  | POL1_
106 | 979081111R00 | Odvoz suti a vybour. hmot na skládku do 1 km | t | 0.55601 |  | 0 |  | 0 |  | 0 | 21 | 0 | 0 | 0 | 0 | 0 |  | RTS 22/ II | RTS 22/ II | 0.49 | 0.27 |  | Přesun suti | Běžná |  |  |  | POL8_
107 | 979081121R00 | Příplatek k odvozu za každý další 1 km | t | 10.5642 |  | 0 |  | 0 |  | 0 | 21 | 0 | 0 | 0 | 0 | 0 |  | RTS 22/ II | RTS 22/ II | 0 | 0 |  | Přesun suti | Běžná |  |  |  | POL8_
108 | 979082111R00 | Vnitrostaveništní doprava suti do 10 m | t | 0.55601 |  | 0 |  | 0 |  | 0 | 21 | 0 | 0 | 0 | 0 | 0 |  | RTS 22/ II | RTS 22/ II | 0.942 | 0.52 |  | Přesun suti | Běžná |  |  |  | POL8_
109 | 979082121R00 | Příplatek k vnitrost. dopravě suti za dalších 5 m | t | 1.112 |  | 0 |  | 0 |  | 0 | 21 | 0 | 0 | 0 | 0 | 0 |  | RTS 22/ II | RTS 22/ II | 0.105 | 0.12 |  | Přesun suti | Běžná |  |  |  | POL8_
110 | 979990161R00 | Poplatek za uložení - dřevo, skupina odpadu 170201 | t | 0.55601 |  | 0 |  | 0 |  | 0 | 21 | 0 | 0 | 0 | 0 | 0 |  | RTS 22/ II | RTS 22/ II | 0 | 0 |  | Přesun suti | Běžná |  |  |  | POL8_
Díl: | 767 | Konstrukce zámečnické |  |  |  | 0 |  | 0 |  | 0 |  | 0 |  | 0 |  | 0 |  |  |  |  | 0 | [6 empty] | DIL
111 | 767101 | D+M venkovní ocelové vyrovnávací schodiště vč. zábradlí, rozdíl výšek 750 mm, žárově zinkováno vč. kotvení | soubor | 1 |  | 0 |  | 0 |  | 0 | 21 | 0 | 0 | 0 | 0 | 0 |  | Vlastní | Indiv | 0 | 0 |  | Práce | Běžná |  |  |  | POL1_
112 | 767601 | Demontáž stávajícího oplocení z ulice Legionářů, pro průjezd stavební techniky vč. zpětného osazení po dokončení stavby | soubor | 1 |  | 0 |  | 0 |  | 0 | 21 | 0 | 0 | 0 | 0 | 0 |  | Vlastní | Indiv | 0 | 0 |  | Práce | Běžná |  |  |  | POL1_
113 | 998767201R00 | Přesun hmot pro zámečnické konstr., výšky do 6 m | % |  |  | 0 |  | 0 |  | 0 | 21 | 0 | 0 | 0 | 0 | 0 |  | RTS 22/ II | RTS 22/ II | 0 | 0 |  | Přesun hmot | Běžná |  |  |  | POL7_
Díl: | 776 | Podlahy povlakové |  |  |  | 0 |  | 0 |  | 0 |  | 0 |  | 0 |  | 0.01 |  |  |  |  | 1.4 | [6 empty] | DIL
114 | 776511810R00 | Odstranění PVC a koberců lepených bez podložky | m2 | 13.1 |  | 0 |  | 0 |  | 0 | 21 | 0 | 0 | 0 | 0.001 | 0.01 |  | RTS 22/ II | RTS 22/ II | 0.105 | 1.38 |  | Práce | Běžná |  |  |  | POL1_
|  | 103 : 13,10 |  | 13.1 | [23 empty] | VV | 0
115 | 979081111R00 | Odvoz suti a vybour. hmot na skládku do 1 km | t | 0.0131 |  | 0 |  | 0 |  | 0 | 21 | 0 | 0 | 0 | 0 | 0 |  | RTS 22/ II | RTS 22/ II | 0.49 | 0.01 |  | Přesun suti | Běžná |  |  |  | POL8_
116 | 979081121R00 | Příplatek k odvozu za každý další 1 km | t | 0.2489 |  | 0 |  | 0 |  | 0 | 21 | 0 | 0 | 0 | 0 | 0 |  | RTS 22/ II | RTS 22/ II | 0 | 0 |  | Přesun suti | Běžná |  |  |  | POL8_
117 | 979082111R00 | Vnitrostaveništní doprava suti do 10 m | t | 0.0131 |  | 0 |  | 0 |  | 0 | 21 | 0 | 0 | 0 | 0 | 0 |  | RTS 22/ II | RTS 22/ II | 0.942 | 0.01 |  | Přesun suti | Běžná |  |  |  | POL8_
118 | 979082121R00 | Příplatek k vnitrost. dopravě suti za dalších 5 m | t | 0.0262 |  | 0 |  | 0 |  | 0 | 21 | 0 | 0 | 0 | 0 | 0 |  | RTS 22/ II | RTS 22/ II | 0.105 | 0 |  | Přesun suti | Běžná |  |  |  | POL8_
119 | 979990181R00 | Poplatek za uložení suti - PVC podlahová krytina, skupina odpadu 200307 | t | 0.0131 |  | 0 |  | 0 |  | 0 | 21 | 0 | 0 | 0 | 0 | 0 |  | RTS 22/ II | RTS 22/ II | 0 | 0 |  | Přesun suti | Běžná |  |  |  | POL8_
Díl: | 784 | Malby |  |  |  | 0 |  | 0 |  | 0 |  | 0 |  | 0.01 |  | 0 |  |  |  |  | 1.88 | [6 empty] | DIL
120 | 784161401R00 | Penetrace podkladu nátěrem HET, Klasik, 1 x | m2 | 14 |  | 0 |  | 0 |  | 0 | 21 | 0 | 0.00017 | 0 | 0 | 0 |  | RTS 22/ II | RTS 22/ II | 0.03248 | 0.45 |  | Práce | Běžná |  |  |  | POL1_
|  | Odkaz na mn. položky pořadí 121 : 14,00000 |  | 14 | [23 empty] | VV | 5
121 | 784165512R00 | Malba HET Klasik, bílá, bez penetrace, 2 x | m2 | 14 |  | 0 |  | 0 |  | 0 | 21 | 0 | 0.00046 | 0.01 | 0 | 0 |  | RTS 22/ II | RTS 22/ II | 0.10191 | 1.43 |  | Práce | Běžná |  |  |  | POL1_
|  | M.č. 102 : 8,00 |  | 8 | [23 empty] | VV | 0
|  | M.č. 107 : 6,00 |  | 6 | [23 empty] | VV | 0
Díl: | M21 | Elektromontáže |  |  |  | 0 |  | 0 |  | 0 |  | 0 |  | 0 |  | 0 |  |  |  |  | 0 | [6 empty] | DIL
122 | M21101 | Demontáž elektroinstalace | soubor | 1 |  | 0 |  | 0 |  | 0 | 21 | 0 | 0 | 0 | 0 | 0 |  | Vlastní | Indiv | 0 | 0 |  | Práce | Běžná |  |  |  | POL1_
123 | M21102 | Demontáž hromosvodu a zpětná montáž do nových pozic, vč. případných úprav (jímací tyče apod.) | soubor | 1 |  | 0 |  | 0 |  | 0 | 21 | 0 | 0 | 0 | 0 | 0 |  | Vlastní | Indiv | 0 | 0 |  | Práce | Běžná |  |  |  | POL1_
[26 empty] | 15 | 21 | DPH
| Celkem |  |  |  |  | 0 | [19 empty] | 0 | 0 | SUM
Poznámky uchazeče k zadání
POPUZIV
END
Note on S6: Jedná se o informaci, zda se jedná o položku, která je do rozpočtu zadána z cenové soustavy RTS, nebo vlastní.
Note on T6: Jedná se o název CÚ, která je zadána u položky rozpočtu