## Notebook
Notebook - 15ks
Název a výrobce zboží | [doplní dodavatel]
Technický parametr | Požadovaný parametr | Nabízený parametr *
Display
- Úhlopříčka | 15,6"
- Rozlišení | FullHD 1920x1080
- Typ | LCD/LED, antireflexní
Procesor
- Minimální výkon dle PassMark - CPU Mark (dle cpubenchmark.net) | 13 000 bodů
- počet jader | 6
Paměť RAM (min. velikost)
- Min. velikost | 8 GB DDR4
- Frekvence min. | 3200 MHz
Pevný disk
- Počet min. / druh | 1/SSD M.2 PCIe NVMe
- Kapacita dat min. | 256 GB
Optická mechanika
- DVD-RW | NE
Grafická karta
- Typ | integrovaná (ve smyslu integrovaného GPU v rámci CPU)
Zvuková karta
- Typ | integrovaná
Síťové adaptéry
- Síťová karta - typ | integrovaná /RJ45, GLAN, WLAN
- Rychlost min. | 100/1000 Mbit/s
- Wi-fi | ANO
- BlueTooth | 5.0
Rozhraní - minimální počty všech typů
- USB 3.1 Type C | 2
- USB 3.x Type A | min. 2
- Digitální video výstup | HDMI
- Kamera | HD s posuvným krytem
- Čtečka paměťových karet | ANO
Ostatní
Klávesnice | CZ - numerická, podsvícená
Čtečka otisků prstů | ANO
Myš | USB optická drátová myš, citlivost 1000dpi, ergonomie universální držení levé i pravé, 3 tlačítková, barva černá
Brašna | Vyztužená brašna na danou velikost notebooku
Operační systém | Czech OEM 64bitový OS, kompatibilní se stávajícím používaným OS, kterým je Windows 11, umožňující připojení do domény v nejnovější verzi
Ostatní | napájecí adaptér USB-C s příkonem 65W
Záruka min. | 2 roky
* Dodavatel doplní do modrých polí jím nabízené parametry. Dodavatel u každé uvedené položky (modrého pole) tabulky uvede nabízené technické parametry zařízení nebo u nevyčíslitelných požadavků uvede ANO/NE, tzn., zda zařízení splňuje nebo nesplňuje tento požadavek. Pro to, aby nabídka mohla být posuzována a hodnocena, musí účastník splnit všechny zadavatelem požadované technické parametry zařízení.
Zadavatelem vymezené kapacitní, kvalitativní a technické parametry a požadavky na předmět zakázky stejně jako hodnoty uvedené u těchto parametrů jsou stanoveny jako minimální přípustné. Účastníci proto mohou nabídnout zařízení, která budou disponovat lepšími parametry a vlastnostmi u funkcionalit zadavatelem požadovaných.

## Tablet
| Tablet I - 1 ks |  | Tablet II - 3 ks
Název a výrobce zboží | [doplní dodavatel] |  | [doplní dodavatel]
Technický parametr | Požadovaný parametr | Nabízený parametr * | Požadovaný parametr | Nabízený parametr *
Úhlopříčka | 12,4" |  | 10,4"
Dotykový displej | ANO |  | ANO
Velikost operační paměti min. | 4 GB |  | 4 GB
Interní paměť min. velikost | 64 GB |  | 64 GB
Display | WQXGA TFT 2560x1600, 60MHz, jemnost displeje 244 PPI |  | WUXGA+ TFT 2000x1200, jemnost displeje 244 PPI
CPU | OctaCore 2,4GHz |  | OctaCore 2,3GHz
Rozlišení fotoaparátu min. | 2x kamera (8MPx + 5MPx) |  | 8MPx + 5MPx
Vstupy min. | USB-C |  | USB-C
Wi-fi | 802.11ac |  | 802.11ac
BlueTooth | 5 |  | ANO
LTE | není požadováno |  | ANO
Typ SIM karty | není požadována |  | nano
Slot na pamětovou kartu | ANO,microSD až 1000GB |  | ANO, microSDXC až 1000GB
Face ID | ANO |  | ANO
Stylus (součástí balení, od stejného výrobce jako je daný tablet) | ANO |  | ANO
GPS | ANO |  | ANO
Čtečka microSD karet | ANO |  | ANO
Kapacita baterie min. | 10 090mAh |  | 7040mAh
Audio jack 3,5mm | NE |  | ANO
USB-C nabíječka | ANO |  | ANO
Operační systém | OS kompatibilní se stávajícím používaným OS v zařízeních na škole, kterým je Android ve verzi 9.0 a vyšší |  | OS kompatibilní se stávajícím používaným OS v zařízeních na škole, kterým je Android ve verzi 9.0 a vyšší
Hmnotnost max. | 608g |  | 467g
Příslušenství | ochranné pouzdro s prostorem i pro magnetické upevnění stylusu (příslušenství od stejného výrobce jako je daný tablet) |  | ochranné pouzdro s prostorem i pro magnetické upevnění stylusu (příslušenství od stejného výrobce jako je daný tablet)
Záruka min. | 2 roky |  | 2 roky
* Dodavatel doplní do modrých polí jím nabízené parametry. Dodavatel u každé uvedené položky (modrého pole) tabulky uvede nabízené technické parametry zařízení nebo u nevyčíslitelných požadavků uvede ANO/NE, tzn., zda zařízení splňuje nebo nesplňuje tento požadavek. Pro to, aby nabídka mohla být posuzována a hodnocena, musí účastník splnit všechny zadavatelem požadované technické parametry zařízení.
Zadavatelem vymezené kapacitní, kvalitativní a technické parametry a požadavky na předmět zakázky stejně jako hodnoty uvedené u těchto parametrů jsou stanoveny jako minimální přípustné. Účastníci proto mohou nabídnout zařízení, která budou disponovat lepšími parametry a vlastnostmi u funkcionalit zadavatelem požadovaných.