## automobil E
Příloha č. 2e zadávací dokumentace: Technické podmínky
Technická specifikace pro část E veřejné zakázky: Osobní automobil nižší střední třídy |  |  |  | ANO | požadováno | zážehový | manuální
Parametr | Požadavek zadavatele | Nabídka dodavatele (žluté buňky vyplní dodavatel) |  | NE | – | vznětový | automatická
|  | Splnění požadavku dodavatelem | Popis naplnění požadavku
Tovární značka | Tovární značka | – | doplní dodavatel
Obchodní označení modelu | Obchodní označení modelu (včetně výbavového stupně) | – | doplní dodavatel
Počet kusů | 2 | dodavatel vyplní "ANO/NE" | –
Motor | zážehový | dodavatel vyplní "ANO/NE" | –
Palivo | bezolovnatý 95-oktanový benzín (Natural 95) | dodavatel vyplní "ANO/NE" | –
Výkon [kW] | min. 66 | dodavatel vyplní "ANO/NE" | doplní dodavatel
Točivý moment [Nm] | min. 130 | dodavatel vyplní "ANO/NE" | doplní dodavatel
ZÁKLADNÍ VLASTNOSTI VOZU
Provedení karoserie | AB/AA (Hatchback nebo Liftback nebo Sedan) | dodavatel vyplní "ANO/NE" | doplní dodavatel
Počet dveří | 4 - 5 | dodavatel vyplní "ANO/NE" | doplní dodavatel
Počet míst k sezení | 5 | dodavatel vyplní "ANO/NE" | –
Spotřeba - komb. provoz [l/100 km] | spotřeba pohonných hmot vozidla pro kombinovaný provoz nesmí překračovat příslušné hodnoty stanovené v příloze č. 2 k nařízení vlády č. 173/2016 Sb., o stanovení závazných zadávacích podmínek pro veřejné zakázky na pořízení silničních vozidel | dodavatel vyplní "ANO/NE" | doplní dodavatel
Exhalační (emisní) norma | dle aktuálně platné legislativy (emisní normy) | dodavatel vyplní "ANO/NE" | doplní dodavatel
Převodovka | manuální | dodavatel vyplní "ANO/NE" | doplní dodavatel
Pohon kol | přední | dodavatel vyplní "ANO/NE" | –
ROZMĚRY
Rozvor (mm) dle technické dokumentace vozidla | min. 2600 | dodavatel vyplní "ANO/NE" | doplní dodavatel
Základní objem zavazadlového prostoru měřený metodou VDA 210 v dm³ (po odečtení prostoru pro umístění rezervy) | min. 340 | dodavatel vyplní "ANO/NE" | doplní dodavatel
Objem palivové nádrže [dm3] | min. 40 | dodavatel vyplní "ANO/NE" | doplní dodavatel
EXTERIÉR A INTERIÉR
Barva karoserie | bílá | dodavatel vyplní "ANO/NE" | –
Převládající barva interiéru | šedá nebo černá, případně kombinace obou barev | dodavatel vyplní "ANO/NE" | doplní dodavatel
BEZPEČNOST
Airbagy | minimálně 6 airbagů | dodavatel vyplní "ANO/NE" | doplní dodavatel
Přední mlhové světlomety nebo LED světlomety nahrazující funkci předních mlhových světlometů | ANO | dodavatel vyplní "ANO/NE" | doplní dodavatel
LED potkávací světlomety | ANO | dodavatel vyplní "ANO/NE" | –
Aktivní systém prevence čelního nárazu | ANO | dodavatel vyplní "ANO/NE" | –
VÝBAVA A FUNKČNOST
Klimatizace | manuální nebo automatická | dodavatel vyplní "ANO/NE" | doplní dodavatel
Tempomat nebo adaptivní tempomat | ANO | dodavatel vyplní "ANO/NE" | doplní dodavatel
Centrální zamykání | automatické nebo bezklíčové | dodavatel vyplní "ANO/NE" | doplní dodavatel
Počet ovladačů centrálního zamykání | požadovány alespoň dva ovladače | dodavatel vyplní "ANO/NE" | doplní dodavatel
Okna | elektrické stahování oken minimálně předních dveří | dodavatel vyplní "ANO/NE" | doplní dodavatel
Tónování oken | tónování (max. dle legislativy) | dodavatel vyplní "ANO/NE" | –
Audiosystém | originální z výroby a integrovaný v palubní desce | dodavatel vyplní "ANO/NE" | –
Palubní počítač | ANO | dodavatel vyplní "ANO/NE" | –
Multimediální systém vybavený rozhraním Apple Car Play a Android Auto | ANO | dodavatel vyplní "ANO/NE" | –
Handsfree sada | handsfree - bluetooth, handsfree jako jedna z funkcí integrovaného autorádia (vestavěné společně s rádiem) | dodavatel vyplní "ANO/NE" | –
USB port [k nabíjení, případně propojení se systémem vozu] | min. 1 | dodavatel vyplní "ANO/NE" | doplní dodavatel
Volant | multifunkční, výškově a podélně nastavitelný | dodavatel vyplní "ANO/NE" | –
Sedadla | dělená a sklopná zadní opěradla | dodavatel vyplní "ANO/NE" | –
Přední sedadla | výškově nastavitelné sedadlo řidiče | dodavatel vyplní "ANO/NE" | –
Zpětná zrcátka | elektricky ovládaná | dodavatel vyplní "ANO/NE" | –
Koberce | požadovány koberce pocházející z originálního příslušenství výrobce | dodavatel vyplní "ANO/NE" | –
Materiál koberců | gumové koberce vpředu i vzadu a v zavazadlovém prostoru | dodavatel vyplní "ANO/NE" | –
Pneumatiky, kola | na vozidle namontována kola dle ročního období v okamžiku dodání, tj. zimní v období mezi 15. 10. a 31. 3., ve zbývajícím období letní; součástí dodávky i kola pro opačné období | dodavatel vyplní "ANO/NE" | –
Stáří pneumatik | dodávané pneumatiky nesmějí být starší než 18 měsíců v momentu převzetí vozidla | dodavatel vyplní "ANO/NE" | –
Letní, zimní pneumatiky kompatibilní s vozidlem | letní pneu na litých discích včetně bezpečnostních šroubů kol min. 16" | dodavatel vyplní "ANO/NE" | doplní dodavatel
| zimní pneu na litých discích včetně bezpečnostních šroubů kol min. 16" | dodavatel vyplní "ANO/NE" | doplní dodavatel
Sady disků | sada disků zvlášť pro letní i zimní pneu, tj. celkem dvě sady disků | dodavatel vyplní "ANO/NE" | –
Příslušenství k pneumatikám, kolům | klíč na matice kol a příruční zvedák | dodavatel vyplní "ANO/NE" | –
Rezervní kolo nebo dojezdové kolo nebo opravná lepicí sada | rezervní kolo nebo dojezdové kolo. U vozidla s mild-hybridní technologií lze nahradit lepící sadou | dodavatel vyplní "ANO/NE" | doplní dodavatel
Povinná výbava | ANO | dodavatel vyplní "ANO/NE" | –
ZÁRUKA
Záruka na jakost vozidla | min. 2 roky | dodavatel vyplní "ANO/NE" | doplní dodavatel
Speciální záruky na lak a neprorezavění karoserie | délka záruky na lak min. 3 roky, délka záruky na neprorezavění karoserie min. 12 let | dodavatel vyplní "ANO/NE" | doplní dodavatel
NADSTANDARDNÍ VÝBAVA
Podélné střešní nosiče, prolisy v karoserii, nebo jiný systém umožňující přímou montáž střešních příčníků | – | dodavatel vyplní "ANO/NE" | –
Vestavěná GPS navigace | – | dodavatel vyplní "ANO/NE" | –
Parkovací senzory vpředu | – | dodavatel vyplní "ANO/NE" | –
Parkovací senzory vzadu | požadováno | dodavatel vyplní "ANO/NE" | –
Parkovací kamera vzadu | – | dodavatel vyplní "ANO/NE" | –
Vyhřívaná zpětná zrcátka | požadováno | dodavatel vyplní "ANO/NE" | –
Vyhřívání předních sedadel | požadováno | dodavatel vyplní "ANO/NE" | –
Středová loketní opěrka vpředu | požadováno | dodavatel vyplní "ANO/NE" | –
Středová loketní opěrka vzadu | – | dodavatel vyplní "ANO/NE" | –
Asistent hlídání mrtvého úhlu | – | dodavatel vyplní "ANO/NE" | –
Hasicí přístroj [práškový min. 1 kg] pevně uchycený k vozidlu v zavazadlovém prostoru nebo umístěný pod sedadlem spolujezdce, případně možnost dodatečné montáže hasicího přístroje v autorizovaném servisu výrobce bez ztráty záruky na vozidlo (případná dodatečná montáž je součástí nabídkové ceny za nadstandardní výbavu) | požadováno | dodavatel vyplní "ANO/NE" | doplní dodavatel
Tažné zařízení | – | dodavatel vyplní "ANO/NE" | –
Sněhové řetězy | – | dodavatel vyplní "ANO/NE" | –
Reflexní vesty pro všechny cestující | požadováno | dodavatel vyplní "ANO/NE" | –
Předplacený servis | Předplacený servis zahrnuje po dobu min. 5 let nebo do nájezdu min. 100 000 km servisní úkony předepsané výrobcem zahrnující služby a materiál v rozsahu: provozní náplně, filtry, zapalovací svíčky, běžné žárovky, drobný materiál (šrouby, podložky, těsnění, voda do ostřikovačů apod.), a to v jakémkoliv autorizovaném servisu automobilky, který splňuje servisní standardy určeném výrobcem vozidla a který má provozovnu do vzdálenosti 10 km od sídla Jihomoravského kraje. | dodavatel vyplní "ANO/NE" | doplní dodavatel
Součástí dodávky Automobilů je příslušenství spočívající v povinné výbavě motorového vozidla podle platných právních předpisů;
Veškeré vybavení a příslušenství jsou požadovány v originální kvalitě, dodávané výrobcem vozidla mimo povinné výbavy a výstražných vest;
Automobily jsou bez jakýchkoliv reklamních či jiných nápisů nebo vyobrazení;
Automobily splňují zvláštní technické podmínky stanovené nařízením vlády č. 173/2016 Sb., o stanovení závazných zadávacích podmínek pro veřejné zakázky na pořízení silničních vozidel;
Dodávané pneumatiky odpovídají požadavkům zadavatele, hmotnostním a rychlostním specifikacím Automobilů a jsou nové, nepoužité a z prvovýroby (nejedná se o protektory);
Automobily mají vystavené platné prohlášení o shodě prokazující schválení typu vozidla.